## Plan2
Prefeitura Municipal de Bom Jesus do Oeste SC
Projeto Elétrico para Iluminação da Praça Municipal
[9 empty] | BDI | 25%
PLANILHA ORÇAMETÁRIA
FONTE | CÓDIGO | ITEM | MATERIAL | Unid. | QUANT. | Valor Unit. | BDI 25% | Valor Total
|  | 1 | INSTALAÇÕES CAMPO |  |  |  |  | 12759.9375
SINAPI 01/2017 | 91867 | 1.1 | Eletroduto de PVC rígido 25mm | m | 150 | 6.28 | 1.57 | 1177.5
SINAPI 01/2017 | 93008 | 1.2 | Eletroduto de PVC rígido 50mm | m | 75 | 10.07 | 2.5175 | 944.0625
SINAPI 01/2017 | 91879 | 1.3 | Luva de PVC rígido 25mm | Un | 50 | 5.98 | 1.495 | 373.75
SINAPI 01/2017 | 93013 | 1.4 | Luva de PVC rígido 50mm | Un | 25 | 10.92 | 2.73 | 341.25
SINAPI 01/2017 | 91931 | 1.5 | Cabo de cobre 6mm, isol 0,6/1kV | m | 880 | 5.88 | 1.47 | 6468
|  | 1.6 | Fita de advertência de condutor elétrico | m | 175 | 0.7 | 0.175 | 153.125
SINAPI 01/2017 | 74130/004 | 1.7 | Disjuntor termomagnético tripolar padrão NEMA 10 a 50A | Un | 1 | 106.13 | 26.5325 | 132.6625
SINAPI 01/2017 | 34653 | 1.8 | Disjuntor tipo DIN/IEC, monopolar de 6 até 32A | Un | 6 | 10.42 | 2.605 | 78.15
SINAPI 01/2017 | 393 | 1.9 | Abraçadeira em aço para amarração de eletrodutos 1" | Un | 42 | 0.7 | 0.175 | 36.75
SINAPI 01/2017 | 74131/005 | 1.11 | Quadro de distribuição para 24 medidores | Un | 1 | 384.19 | 96.0475 | 480.2375
SINAPI 01/2017 | 83446 | 1.12 | Caixa de passagem 30x30x40 c/ tampa e dreno brita | Un | 8 | 139.71 | 34.9275 | 1397.1
SINAPI 01/2017 | 10510 | 1.13 | Cruzeta de madeita de lei, comp 2400mm seção 90x115mm | Un | 6 | 96.2 | 24.05 | 721.5
SINAPI 01/2017 | 37591 | 1.14 | Suporte mão-francesa em aço 40cm | Un | 12 | 21.29 | 5.3225 | 319.35
|  | 1.15 | Comutador knob curto 2 posições, bloco de contato simp 1NA | un | 6 | 18.2 | 4.55 | 136.5
|  | 2 | INSTALAÇÕES PRAÇA |  |  |  |  | 28660.8
SINAPI 01/2017 | 91868 | 2.1 | Eletroduto de PVC rígido 32mm | m | 200 | 8.52 | 2.13 | 2130
SINAPI 01/2017 | 93008 | 2.2 | Eletroduto de PVC rígido 50mm | m | 35 | 10.07 | 2.5175 | 440.5625
SINAPI 01/2017 | 91931 | 2.3 | Cabo de cobre isolamento anti-chama 0,6/1KV 6mm2 | m | 800 | 5.88 | 1.47 | 5880
SINAPI 01/2017 | 91935 | 2.4 | Cabo de cobre isolamento anti-chama 0,6/1KV 16mm2 | m | 400 | 13.92 | 3.48 | 6960
SINAPI 01/2017 | 34653 | 2.5 | Disjuntor tipo DIN, monopolar, de 6 até 32A | Un | 3 | 10.42 | 2.605 | 39.075
SINAPI 01/2017 | 74130/004 | 2.6 | Disjuntor termomagnético tripolar padrão NEMA 10 a 50A | Un | 1 | 106.13 | 26.5325 | 132.6625
|  | 2.7 | Poste cônico contínuo metálico, curvo, engastado 04 metros | Un | 2 | 585 | 146.25 | 1462.5
|  | 2.8 | Poste cônico contínuo metálico, reto, engastado 12 metros | Un | 7 | 1040 | 260 | 9100
|  | 2.9 | Fita de advertência de condutor elétrico | Un | 220 | 0.7 | 0.175 | 192.5
SINAPI 01/2017 | 83446 | 2.10 | Caixa de passagem 30x30x40 com tampa e dreno brita | Un | 8 | 139.71 | 34.9275 | 1397.1
SINAPI 01/2017 | 87502 | 2.13 | Alvenaria em tijolo cerâmico furado | m2 | 8 | 92.64 | 23.16 | 926.4
|  | 3 | INSTALAÇÕES QUADRA DE AREIA |  |  |  |  | 5287.8625
SINAPI 01/2017 | 91868 | 3.1 | Eletroduto de PVC rígido 32mm | m | 50 | 8.52 | 2.13 | 532.5
SINAPI 01/2017 | 91880 | 3.2 | Luva de PVC rígido 32mm | Un | 15 | 7.56 | 1.89 | 141.75
SINAPI 01/2017 | 91931 | 3.3 | Cabo de cobre 6mm, isol 0,6/1kV | m | 80 | 5.88 | 1.47 | 588
|  | 3.4 | Fita de advertência de condutor elétrico | m | 20 | 0.7 | 0.175 | 17.5
SINAPI 01/2017 | 34653 | 3.5 | Disjuntor tipo DIN/IEC, monopolar de 6 até 32A | Un | 2 | 10.42 | 2.605 | 26.05
SINAPI 01/2017 | 393 | 3.6 | Abraçadeira em aço para amarração de eletrodutos 1" | Un | 10 | 0.7 | 0.175 | 8.75
SINAPI 01/2017 | 83446 | 3.8 | Caixa de passagem 30x30x40 c/ tampa e dreno brita | Un | 3 | 139.71 | 34.9275 | 523.9125
SINAPI 01/2017 | 10510 | 3.9 | Cruzeta de madeita de lei, comp 2400mm seção 90x115mm | Un | 2 | 96.2 | 24.05 | 240.5
SINAPI 01/2017 | 37591 | 3.10 | Suporte mão-francesa em aço 40cm | Un | 4 | 21.29 | 5.3225 | 106.45
|  | 3.11 | Comutador knob curto 2 posições, bloco de contato simp 1NA | Un | 2 | 18.2 | 4.55 | 45.5
SINAPI 01/2017 | 83394 | 3.12 | Poste de concreto duplo T, 11 metros | Un | 2 | 1222.78 | 305.695 | 3056.95
|  | 4 | RAMAL DE ENTRADA DE ENERGIA |  |  |  |  | 3681.9875
SINAPI 01/2017 | 93008 | 4.1 | Eletroduto de PVC rígido 50mm | m | 10 | 10.07 | 2.5175 | 125.875
SINAPI 01/2017 | 87502 | 4.2 | Alvenaria em tijolo cerâmico furado | m2 | 8 | 92.64 | 23.16 | 926.4
SINAPI 01/2017 | 1062 | 4.3 | Caixa de medição com visor, para 1 medidor trifásico | Un | 1 | 103.7 | 25.925 | 129.625
SINAPI 01/2017 | 95752 | 4.4 | Eletroduto de aço galvanizado eletrolítico 50mm | m | 6 | 24.08 | 6.02 | 180.6
SINAPI 01/2017 | 68069 | 4.5 | Haste copperweld 5/8x3,0m com conector | Un | 1 | 45.48 | 11.37 | 56.85
SINAPI 01/2017 | 83449 | 4.6 | Caixa de passagem 60x60x70cm fundo brita com tampa | Un | 2 | 322.38 | 80.595 | 805.95
SINAPI 01/2017 | 91935 | 4.7 | Cabo de cobre flexível 16mm2, isolação 1kV | m | 60 | 13.92 | 3.48 | 1044
SINAPI 01/2017 | 74131/004 | 4.8 | Quadro de distribuição de energia em chapa de aço galvanizado, para 24 disjuntores termomagnéticos | Un | 1 | 330.15 | 82.5375 | 412.6875
50390.5875
Glauber Sartori Gandolfi
CREA/SC 103070-7