## Plan1
PLANILHA DE CÁLCULO DE TUBULAÇÃO PARA DRENAGEM DE ÁGUAS PLUVIAIS
DIMENSIONAMENTO PARA TUBOS EM CONCRETO
MUNICÍPIO |  | BOM JESUS DO OESTE / SC | [5 empty] | OBRA: | PROJETO DE TERRAPLENAGEM, SINALIZAÇAO, DRENAGEM PLUVIAL E PAVIMENTAÇAO EM PEDRAS DE BASALTO IRREGULARES
LOCAL |  | VÁRIAS RUAS
AV. 29 DE NOVEMBRO - II
DADOS DOS LOGRADOUROS | [6 empty] | ÁREAS Á MONTANTE |  |  |  | VAZÃO DE DIMEN. |  |  | TUBULAÇÃO | [5 empty] | DADOS REAIS |  | Efic.
Trecho |  | Cotas Topográficas |  |  | Comp (m) | Decliv (m/m) | Zonas contribuintes |  |  | Σ c * A | i (l/s/hec) | Q (l/s) | Diâm (m) | Cota de Soleira |  | Dif (m) | Prof da Soleira |  | Decliv (m/m) | Veloc (m/s) | Vazão (m³/s)
Mont | Jus | Mont | Jus | Dif |  |  | c | Área (ha) | c * A |  |  |  |  | Mont | Jus |  | Mont | Jus
PV01 | PV02 | 610.599 | 610.499 | 0.1 | 15.5 | 0.0064516 | 0.8 | 0.193 | 0.1544 | 0.154 | 450 | 69.3 | 0.4 | 609.799 | 609.699 | 0.1 | 0.8 | 0.8 | 0.0064516 | 0.58177 | 1.4574 | Ok
PV02 | PV03 | 610.499 | 608.97 | 1.529 | 15 | 0.10193 | 0.8 | 2 | 1.6 | 1.754 | 450 | 789.3 | 0.4 | 609.699 | 608.17 | 1.529 | 0.8 | 0.8 | 0.10193 | 6.6261 | 5.7931 | Ok
PV01 | PV04 | 613.35 | 612.93 | 0.42 | 21 | 0.02 | 0.8 | 1.5 | 1.2 | 1.2 | 450 | 540 | 0.4 | 612.55 | 612.13 | 0.42 | 0.8 | 0.8 | 0.02 | 4.5332 | 2.5661 | Ok
PV02 | PV03 | 613.941 | 613.9 | 0.041 | 3 | 0.013667 | 0.8 | 1.5 | 1.2 | 2.4 | 450 | 1080 | 0.4 | 613.141 | 613.1 | 0.041 | 0.8 | 0.8 | 0.013667 | 9.0665 | 2.1212 | Ok
PV03 | PV04 | 613.9 | 612.93 | 0.97 | 16 | 0.060625 | 0.8 | 0.616 | 0.4928 | 2.893 | 450 | 1301.85 | 0.6 | 612.9 | 611.93 | 0.97 | 1 | 1 | 0.060625 | 4.8573 | 5.2013 | Ok
AV. 29 DE NOVEMBRO - III
DADOS DOS LOGRADOUROS | [6 empty] | ÁREAS Á MONTANTE |  |  |  | VAZÃO DE DIMEN. |  |  | TUBULAÇÃO | [5 empty] | DADOS REAIS |  | Efic.
Trecho |  | Cotas Topográficas |  |  | Comp (m) | Decliv (m/m) | Zonas contribuintes |  |  | Σ c * A | i (l/s/hec) | Q (l/s) | Diâm (m) | Cota de Soleira |  | Dif (m) | Prof da Soleira |  | Decliv (m/m) | Veloc (m/s) | Vazão (m³/s)
Mont | Jus | Mont | Jus | Dif |  |  | c | Área (ha) | c * A |  |  |  |  | Mont | Jus |  | Mont | Jus
PV01 | PV03 | 609.343 | 604.793 | 4.55 | 48 | 0.094792 | 0.8 | 2.193 | 1.7544 | 1.754 | 450 | 789.3 | 0.6 | 608.343 | 603.793 | 4.55 | 1 | 1 | 0.094792 | 2.9449 | 6.5039 | Ok
PV02 | PV03 | 605.591 | 604.79 | 0.801 | 15.5 | 0.051677 | 0.8 | 0.384 | 0.3072 | 2.061 | 450 | 927.45 | 0.4 | 604.791 | 603.99 | 0.801 | 0.8 | 0.8 | 0.051677 | 7.7858 | 4.1248 | Ok
PV03 | PV04 | 604.79 | 603.362 | 1.428 | 50 | 0.02856 | 0.8 | 0.4 | 0.32 | 2.381 | 450 | 1071.45 | 0.6 | 603.79 | 602.362 | 1.428 | 1 | 1 | 0.02856 | 3.9976 | 3.57 | Ok
PV04 | PV06 | 603.36 | 602.24 | 1.12 | 15 | 0.074667 | 0.8 | 0.6 | 0.48 | 2.981 | 450 | 1341.45 | 0.6 | 602.36 | 601.24 | 1.12 | 1 | 1 | 0.074667 | 5.005 | 5.7723 | Ok
PV05 | PV06 | 602.857 | 602.24 | 0.617 | 21 | 0.029381 | 0.8 | 0.6 | 0.48 | 0.48 | 450 | 216 | 0.4 | 602.057 | 601.44 | 0.617 | 0.8 | 0.8 | 0.029381 | 1.8133 | 3.1102 | Ok
RUA PADRE JÚLIO - I
DADOS DOS LOGRADOUROS | [6 empty] | ÁREAS Á MONTANTE |  |  |  | VAZÃO DE DIMEN. |  |  | TUBULAÇÃO | [5 empty] | DADOS REAIS |  | Efic.
Trecho |  | Cotas Topográficas |  |  | Comp (m) | Decliv (m/m) | Zonas contribuintes |  |  | Σ c * A | i (l/s/hec) | Q (l/s) | Diâm (m) | Cota de Soleira |  | Dif (m) | Prof da Soleira |  | Decliv (m/m) | Veloc (m/s) | Vazão (m³/s)
Mont | Jus | Mont | Jus | Dif |  |  | c | Área (ha) | c * A |  |  |  |  | Mont | Jus |  | Mont | Jus
PV01 | PV02 | 605.405 | 601.735 | 3.67 | 49 | 0.074898 | 0.8 | 2.4 | 1.92 | 1.92 | 450 | 864 | 0.4 | 604.605 | 600.935 | 3.67 | 0.8 | 0.8 | 0.074898 | 7.2532 | 4.9658 | Ok
PV02 | PV03 | 601.74 | 595.83 | 5.91 | 54 | 0.10944 | 0.8 | 0.72 | 0.576 | 2.496 | 450 | 1123.2 | 0.4 | 600.94 | 595.03 | 5.91 | 0.8 | 0.8 | 0.10944 | 9.4291 | 6.0027 | Ok
PV01 | PV02 | 599.622 | 596.065 | 3.557 | 10 | 0.3557 | 0.8 | 5 | 4 | 4 | 0 | 0 | 0.6 | 598.622 | 595.065 | 3.557 | 1 | 1 | 0.3557 | 0 | 12.5988 | Ok
RUA PADRE JÚLIO - II
DADOS DOS LOGRADOUROS | [6 empty] | ÁREAS Á MONTANTE |  |  |  | VAZÃO DE DIMEN. |  |  | TUBULAÇÃO | [5 empty] | DADOS REAIS |  | Efic.
Trecho |  | Cotas Topográficas |  |  | Comp (m) | Decliv (m/m) | Zonas contribuintes |  |  | Σ c * A | i (l/s/hec) | Q (l/s) | Diâm (m) | Cota de Soleira |  | Dif (m) | Prof da Soleira |  | Decliv (m/m) | Veloc (m/s) | Vazão (m³/s)
Mont | Jus | Mont | Jus | Dif |  |  | c | Área (ha) | c * A |  |  |  |  | Mont | Jus |  | Mont | Jus
PV01 | PV02 | 591.078 | 590.622 | 0.456 | 11 | 0.041455 | 0.8 | 0.72 | 0.576 | 0.576 | 450 | 259.2 | 0.4 | 590.278 | 589.822 | 0.456 | 0.8 | 0.8 | 0.041455 | 2.176 | 3.6943 | Ok
PV02 | PV03 | 590.622 | 589.141 | 1.481 | 45 | 0.032911 | 0.8 | 6 | 4.8 | 5.376 | 450 | 2419.2 | 0.6 | 589.622 | 588.141 | 1.481 | 1 | 1 | 0.032911 | 9.0262 | 3.8323 | Ok
RUA EDUARDO SEHNEM
DADOS DOS LOGRADOUROS | [6 empty] | ÁREAS Á MONTANTE |  |  |  | VAZÃO DE DIMEN. |  |  | TUBULAÇÃO | [5 empty] | DADOS REAIS |  | Efic.
Trecho |  | Cotas Topográficas |  |  | Comp (m) | Decliv (m/m) | Zonas contribuintes |  |  | Σ c * A | i (l/s/hec) | Q (l/s) | Diâm (m) | Cota de Soleira |  | Dif (m) | Prof da Soleira |  | Decliv (m/m) | Veloc (m/s) | Vazão (m³/s)
Mont | Jus | Mont | Jus | Dif |  |  | c | Área (ha) | c * A |  |  |  |  | Mont | Jus |  | Mont | Jus
PV01 | PV02 | 619.998 | 619.778 | 3.67 | 11 | 0.074898 | 0.8 | 2.4 | 1.92 | 1.92 | 450 | 864 | 0.4 | 619.198 | 618.978 | 3.67 | 0.8 | 0.8 | 0.33364 | 7.2532 | 4.9658 | Ok
PV02 | PV04 | 619.78 | 608.48 | 11.3 | 46 | 0.24565 | 0.8 | 0.552 | 0.442 | 2.36 | 450 | 1062 | 0.6 | 618.78 | 607.48 | 11.3 | 1 | 1 | 0.24565 | 3.9624 | 10.47 | Ok
PV03 | PV04 | 608.7 | 608.48 | 0.22 | 11 | 0.02 | 0.8 | 0.576 | 0.461 | 0.461 | 450 | 207.45 | 0.4 | 607.9 | 607.68 | 0.22 | 0.8 | 0.8 | 0.02 | 1.7415 | 2.5661 | Ok
PV04 | PV06 | 608.48 | 601.256 | 7.224 | 48 | 0.1505 | 0.8 | 0.576 | 0.461 | 3.28 | 450 | 1476 | 0.6 | 607.48 | 600.256 | 7.224 | 1 | 1 | 0.1505 | 5.5071 | 8.1951 | Ok
PV05 | PV06 | 601.476 | 601.256 | 0.22 | 11 | 0.02 | 0.8 | 0.355 | 0.284 | 0.284 | 450 | 127.8 | 0.4 | 600.676 | 600.456 | 0.22 | 0.8 | 0.8 | 0.02 | 1.0729 | 2.5661 | Ok
PV06 | PV07 | 601.256 | 600.756 | 0.5 | 17 | 0.029412 | 0.8 | 0.34 | 0.272 | 3.836 | 450 | 1726.2 | 0.6 | 600.256 | 599.756 | 0.5 | 1 | 1 | 0.029412 | 6.4406 | 3.6228 | Ok
RUA CAROLINA
DADOS DOS LOGRADOUROS | [6 empty] | ÁREAS Á MONTANTE |  |  |  | VAZÃO DE DIMEN. |  |  | TUBULAÇÃO | [5 empty] | DADOS REAIS |  | Efic.
Trecho |  | Cotas Topográficas |  |  | Comp (m) | Decliv (m/m) | Zonas contribuintes |  |  | Σ c * A | i (l/s/hec) | Q (l/s) | Diâm (m) | Cota de Soleira |  | Dif (m) | Prof da Soleira |  | Decliv (m/m) | Veloc (m/s) | Vazão (m³/s)
Mont | Jus | Mont | Jus | Dif |  |  | c | Área (ha) | c * A |  |  |  |  | Mont | Jus |  | Mont | Jus
PV01 | PV03 | 611.718 | 605.95 | 5.768 | 65 | 0.088738 | 0.8 | 1.2 | 0.96 | 0.96 | 450 | 432 | 0.6 | 610.718 | 604.95 | 5.768 | 1 | 1 | 0.088738 | 1.6118 | 6.2928 | Ok
PV02 | PV03 | 606.273 | 605.95 | 0.323 | 16 | 0.020187 | 0.8 | 0.78 | 0.624 | 0.624 | 450 | 280.8 | 0.4 | 605.473 | 605.15 | 0.323 | 0.8 | 0.8 | 0.020187 | 2.3573 | 2.5781 | Ok
PV03 | PV04 | 605.95 | 604.321 | 1.629 | 35 | 0.046543 | 0.8 | 0.42 | 0.336 | 1.92 | 450 | 864 | 0.6 | 604.95 | 603.321 | 1.629 | 1 | 1 | 0.046543 | 3.2236 | 4.5573 | Ok
RUA LA SALLE
DADOS DOS LOGRADOUROS | [6 empty] | ÁREAS Á MONTANTE |  |  |  | VAZÃO DE DIMEN. |  |  | TUBULAÇÃO | [5 empty] | DADOS REAIS |  | Efic.
Trecho |  | Cotas Topográficas |  |  | Comp (m) | Decliv (m/m) | Zonas contribuintes |  |  | Σ c * A | i (l/s/hec) | Q (l/s) | Diâm (m) | Cota de Soleira |  | Dif (m) | Prof da Soleira |  | Decliv (m/m) | Veloc (m/s) | Vazão (m³/s)
Mont | Jus | Mont | Jus | Dif |  |  | c | Área (ha) | c * A |  |  |  |  | Mont | Jus |  | Mont | Jus
PV01 | PV02 | 607.935 | 607.4 | 0.535 | 10.5 | 0.050952 | 0.8 | 0.6 | 0.48 | 0.48 | 450 | 216 | 0.4 | 607.135 | 606.6 | 0.535 | 0.8 | 0.8 | 0.050952 | 1.8133 | 4.0958 | Ok
PV02 | PV03 | 607.4 | 607.004 | 0.396 | 51 | 0.0077647 | 0.8 | 0.612 | 0.4896 | 0.97 | 450 | 436.5 | 0.6 | 606.4 | 606.004 | 0.396 | 1 | 1 | 0.0077647 | 1.6286 | 1.8614 | Ok
|  | Maravilha (SC), 28/03/2014. |  |  |  |  | ______________________________________
Márcia Carla Klamt Vendrame
Assessora em Engneharia Civil - CREA/SC 040383-2
Note on K10: Tem que somar conforme contribuição...
Note on K20: Tem que somar conforme contribuição...
Note on K31: Tem que somar conforme contribuição...
Note on K45: Tem que somar conforme contribuição...
Note on K53: Tem que somar conforme contribuição...
Note on K65: Tem que somar conforme contribuição...
Note on K74: Tem que somar conforme contribuição...