## Cliente
[7 empty] | PLANILHA Cliente |  | Uso Interno do BRDE |  |  | TRUE
PLANILHA DE ORÇAMENTO PARA OBRAS E SERVIÇOS DE ENGENHARIA - MODELO v. 1.1
MUNICÍPIO: | Bom Jesus do Oeste | [5 empty] | FOLHA No
01
PROJETO: | Terraplenagem, Drenagem Pluvial, Meio Fio, Sinalização e Calçamento | [5 empty] | DATA
28/03/2014
LOCALIZAÇÃO: | Rua Carolina
Data de referência dos custos: |  | Sinapi Fevereiro/2014
ITEM | CÓDIGO (SINAPI / SICRO) | DISCRIMINAÇÃO | UNID. | QUANT. | CUSTO UNITÁRIO | BDI (%) | PREÇO UNITÁRIO | PREÇO DO SERVIÇO | Preço | Unidade | Conferência
1 | - | PLACA - CONVÊNIO | [6 empty] | #N/A | #N/A | #N/A
1.1 | 74209/001 | Placa da Obra do Convênio em Chapa Aço Galvanizado (2,00 x 1,25 m) | m² | 0 | 366.04 | 24% | 453.89 | 0 | 224.44 | M2 | VERIFICAR!
2 | - | TERRAPLENAGEM | [6 empty] | #N/A | #N/A | #N/A
2.1 | 74005/002 | Compactação Mecânica c/ controle do GC>=95% do PN (AREAS) (c/ Mot e Rolo Comp Vibratório) | m³ | 149.6 | 3.46 | 24% | 4.29 | 641.784 | 2.49 | M3 | VERIFICAR!
2.2 | 74154/001 | Escavação, Carga e Transporte de Material de 1ª Categoria com trator sobre Esteiras e Caçamba | m³ | 99.1 | 5.05 | 24% | 6.26 | 620.366 | 4.85 | M3 | VERIFICAR!
2.3 | 74155/002 | Escavação e Transporte de Material de 2ª Cat. DMT 50 m com trator sobre esteiras c/ Lamina e escarificador | m³ | 42.5 | 2.83 | 24% | 3.51 | 149.175 | 2.75 | M3 | VERIFICAR!
2.4 | 6081 | Material para aterro/reaterro (Barro, Argila ou Saibro) - com Transporte até 10 km | m³ | 50.5 | 18.41 | 24% | 22.83 | 1152.915 | #N/A | #N/A | #N/A
3 | - | DRENAGEM PLUVIAL | [6 empty] | #N/A | #N/A | #N/A
3.1 | 74154/001 | Escavação, Carga e Transporte de Material de 1ª Categoria com trator sobre Esteiras e Caçamba | m³ | 76.95 | 5.05 | 24% | 6.26 | 481.707 | 4.85 | M3 | VERIFICAR!
3.2 | 74015/001 | Reaterro e Compactação Mecanico de Vala com Compactador Manual Tipo Soquete Vibratório | m³ | 46.2 | 19.05 | 24% | 23.62 | 1091.2449 | 19.76 | M3 | OK
3.3 | 7781 | Tubo Concreto Simples Classe - PS1 PB NBR-8890 DN 400mm P/águas Pluviais | m | 18.5 | 23.7 | 24% | 29.39 | 543.715 | #N/A | #N/A | #N/A
3.4 | 73724 | Assentamento de Tubos de Concreto Diametro 400mm, Simples ou Armado Junta em Argamassa 1:3 Cimento:Areia | m | 18.5 | 14.91 | 24% | 18.49 | 342.065 | 13.96 | M | VERIFICAR!
3.5 | 7791 | Tubo Concreto Simples Classe - PS1 PB NBR-8890 DN 600mm P/águas Pluviais | m | 36.5 | 41.27 | 24% | 51.1701 | 1867.7087 | #N/A | #N/A | #N/A
3.6 | 73722 | Assentamento de Tubos de Concreto Diametro 600mm, Simples ou Armado Junta em Argamassa 1:3 Cimento:Areia | m | 36.5 | 29.03 | 24% | 36 | 1314 | 27.17 | M | VERIFICAR!
3.7 | 2 S 04 960 01 | Boca de lobo simples grelha concr. - BLS 01 (DN 30 e 40) | Unid. | 3 | 431.61 | 24% | 535.2 | 1605.6 | 404.34 | und | VERIFICAR!
3.8 | 2 S 04 960 02 | Boca de lobo simples grelha concr. - BLS 02 (DN 60) | Unid. | 2 | 541.41 | 24% | 671.35 | 1342.7 | 518 | und | VERIFICAR!
3.9 | 2 S 04 962 02 | Caixa de ligação e passagem - CLP 02 (DN 60) | Unid. | 0 | 774.81 | 24% | 960.76 | 0 | 646.47 | und | VERIFICAR!
3.10 | 73346 | Concreto Armado Dosado 15 Mpa Incl. Mat. p/ 1m³ Preparo Conf. Comp. 5845 Coloc. Conf. Comp.7090 14m² de Area Moldada Formas e Escoramento Conf Comps 5306 E 5708 60 Kg de Aço CA-50 Inc Mão de Obra p/ Corte Dobragem Montagem e Colocação | m³ | 0.06 | 1506.48 | 24% | 1868.04 | 112.0824 | 1350.72 | M3 | VERIFICAR!
3.11 | 73932/001 | Grade de Ferro em Barra Chata 3/16" | m² | 0 | 234.25 | 24% | 290.47 | 0 | 195.85 | M2 | VERIFICAR!
4 | - | REFORMA DE BOCA DE LOBO | [6 empty] | #N/A | #N/A | #N/A
4.1 | 73899/001 | Demolição de Alvenaria de Tijolos Maciços s/ Reaproveitamento | m³ | 0 | 39.8 | 24% | 49.35 | 0 | 39.06 | M3 | VERIFICAR!
4.2 | 73423 | Alvenaria Tijolo Maciço 7X10X20cm Cim/Sb/Ar 1:2:2 Prof= 80 A 160 cm 1 Vez p/Caixas Enterradas | m² | 0 | 159.81 | 24% | 198.16 | 0 | 149.27 | M2 | VERIFICAR!
4.3 | 73899/001 | Demolição de Alvenaria de Tijolos Maciços s/ Reaproveitamento | m³ | 0.28 | 39.8 | 24% | 49.35 | 13.818 | 39.06 | M3 | VERIFICAR!
4.4 | 73423 | Alvenaria Tijolo Maciço 7X10X20cm Cim/Sb/Ar 1:2:2 Prof= 80 A 160 cm 1 Vez p/Caixas Enterradas | m² | 1.08 | 159.81 | 24% | 198.16 | 214.0128 | 149.27 | M2 | VERIFICAR!
5 | - | REMOÇÃO | [6 empty] | #N/A | #N/A | #N/A
5.1 | 5 S 04 999 01 | Remoção de bueiros existentes DN 20 cm | m | 0 | 52.52 | 24% | 65.12 | 0 | 54.41 | m | OK
5.2 | 5 S 04 999 01 | Remoção de bueiros existentes DN 30 cm | m | 17 | 52.52 | 24% | 65.12 | 1107.04 | 54.41 | m | OK
5.3 | 5 S 04 999 01 | Remoção de bueiros existentes DN 40 cm | m | 2 | 52.52 | 24% | 65.12 | 130.24 | 54.41 | m | OK
5.4 | 5 S 04 999 01 | Remoção de bueiros existentes DN 60 cm | m | 0 | 52.52 | 24% | 65.12 | 0 | 54.41 | m | OK
6 | - | PAVIMENTAÇÃO | [6 empty] | #N/A | #N/A | #N/A
6.1 | 73822/002 | Limpeza Mecanizada de Terreno com Remoção de Camada Vegetal, Utilizando Motoniveladora | m² | 1589.15 | 0.57 | 24% | 0.71 | 1128.2965 | 0.55 | M2 | VERIFICAR!
6.2 | 74223/001 | Meio Fio (GUIA) De Concreto Pré-Moldado, Dim 12X15X30X100CM (Face SuperiorXFace InferiorXAlturaXComprimento),Rejuntado c/Argamassa 1:4 Cimento:Areia, Incluindo Escavação e Reaterro | m | 199 | 28.86 | 24% | 35.79 | 7122.21 | 27.08 | M | VERIFICAR!
6.3 | 6081 | Matrerial para aterro/reaterro (Barro, Argila ou Saibro) - com Transporte até 10 km | m³ | 59.7 | 18.41 | 24% | 22.83 | 1362.951 | #N/A | #N/A | #N/A
6.4 | 74005/002 | Compactação Mecânica c/ controle do GC>=95% do PN (AREAS) (c/ Motoniveladora 140 HO e Rolo Compressor Vibratório 80 HP) | m³ | 59.7 | 3.46 | 24% | 4.29 | 256.113 | 2.49 | M3 | VERIFICAR!
6.5 | 78785 CEF | Pavimentação em Pedra Irregular, c/ Rejunte de Pó de Pedra, compactado, excluso colchão e Regularização do Subleito | m² | 1191.7 | 29.01 | 24% | 35.97 | 42865.459 | #N/A | #N/A | #N/A
6.6 | 76872 CEF | Colchão em Argila para assentamento de Pavimentação em Pedra Esp. 15 cm, DMT até 10 km | m³ | 178.75 | 5.88 | 24% | 7.29 | 1303.0875 | #N/A | #N/A | #N/A
6.7 | 5 S 02 908 00 | Arrancamento e remoção de paralelepípedos | m² | 0 | 16.27 | 24% | 20.17 | 0 | 16.19 | m2 | VERIFICAR!
6.8 | 78785 CEF | Pavimentação em Pedra Irregular, c/ Rejunte de Pó de Pedra, compactado, excluso colchão e Regularização do Subleito | m² | 0 | 29.01 | 24% | 35.97 | 0 | #N/A | #N/A | #N/A
7 | - | SINALIZAÇÃO | [6 empty] | #N/A | #N/A | #N/A
7.1 | 1 A 01 850 01 | Confecção de placa de sinalização semi-refletiva - Velocidade 40 km/h (A= 0,16 m² Cada) | m² | 0.16 | 124.83 | 24% | 154.79 | 24.7664 | 119.93 | m2 | VERIFICAR!
7.2 | 12387 | Poste Aço H = 2,5 m D = 75mm Tipo XR-701/1 XOULUX OU TPD-236/1 Tropico | Unid. | 1 | 198.29 | 24% | 245.88 | 245.88 | #N/A | #N/A | #N/A
7.3 | 1 A 01 850 01 | Confecção de placa de sinalização semi-refletiva - PARE (A= 0,16 m² Cada) | m² | 0.16 | 124.83 | 24% | 154.793 | 24.7669 | 119.93 | m2 | VERIFICAR!
7.4 | 12387 | Poste Aço H = 2,5 m D = 75mm Tipo XR-701/1 XOULUX OU TPD-236/1 Tropico | Unid. | 1 | 198.29 | 24% | 245.88 | 245.88 | #N/A | #N/A | #N/A
7.5 | 1 A 01 850 01 | Confecção de placa de sinalização semi-refletiva - PARE (A= 0,16 m² Cada) | m² | 0.16 | 124.83 | 24% | 154.791 | 24.7766 | 119.93 | m2 | VERIFICAR!
7.6 | 12387 | Poste Aço H = 2,5 m D = 75mm Tipo XR-701/1 XOULUX OU TPD-236/1 Tropico | Unid. | 1 | 198.29 | 24% | 245.88 | 245.89 | #N/A | #N/A | #N/A
8 | - | RELOCAR OU REMOVER PLACAS DE SINALIZAÇÃO | [6 empty] | #N/A | #N/A | #N/A
8.1 | 4 S 06 200 91 | Remoção de Placa de Sinalização | m² | 0.32 | 15.29 | 24% | 18.96 | 6.0672 | 15.15 | m2 | VERIFICAR!
48 | [8 empty] | 0 | --- | ---
49 | [8 empty] | 0 | --- | ---
50 | [8 empty] | 0 | --- | ---
51 | [8 empty] | 0 | --- | ---
52 | [8 empty] | 0 | --- | ---
53 | [8 empty] | 0 | --- | ---
54 | [8 empty] | 0 | --- | ---
55 | [8 empty] | 0 | --- | ---
56 | [8 empty] | 0 | --- | ---
57 | [8 empty] | 0 | --- | ---
58 | [8 empty] | 0 | --- | ---
59 | [8 empty] | 0 | --- | ---
60 | [8 empty] | 0 | --- | ---
61 | [8 empty] | 0 | --- | ---
62 | [8 empty] | 0 | --- | ---
63 | [8 empty] | 0 | --- | ---
64 | [8 empty] | 0 | --- | ---
65 | [8 empty] | 0 | --- | ---
66 | [8 empty] | 0 | --- | ---
67 | [8 empty] | 0 | --- | ---
68 | [8 empty] | 0 | --- | ---
69 | [8 empty] | 0 | --- | ---
70 | [8 empty] | 0 | --- | ---
71 | [8 empty] | 0 | --- | ---
72 | [8 empty] | 0 | --- | ---
73 | [8 empty] | 0 | --- | ---
74 | [8 empty] | 0 | --- | ---
75 | [8 empty] | 0 | --- | ---
76 | [8 empty] | 0 | --- | ---
77 | [8 empty] | 0 | --- | ---
78 | [8 empty] | 0 | --- | ---
79 | [8 empty] | 0 | --- | ---
80 | [8 empty] | 0 | --- | ---
81 | [8 empty] | 0 | --- | ---
82 | [8 empty] | 0 | --- | ---
83 | [8 empty] | 0 | --- | ---
84 | [8 empty] | 0 | --- | ---
85 | [8 empty] | 0 | --- | ---
86 | [8 empty] | 0 | --- | ---
87 | [8 empty] | 0 | --- | ---
88 | [8 empty] | 0 | --- | ---
89 | [8 empty] | 0 | --- | ---
90 | [8 empty] | 0 | --- | ---
91 | [8 empty] | 0 | --- | ---
92 | [8 empty] | 0 | --- | ---
93 | [8 empty] | 0 | --- | ---
94 | [8 empty] | 0 | --- | ---
95 | [8 empty] | 0 | --- | ---
96 | [8 empty] | 0 | --- | ---
97 | [8 empty] | 0 | --- | ---
98 | [8 empty] | 0 | --- | ---
99 | [8 empty] | 0 | --- | ---
100 | [8 empty] | 0 | --- | ---
101 | [8 empty] | 0 | --- | ---
102 | [8 empty] | 0 | --- | ---
103 | [8 empty] | 0 | --- | ---
104 | [8 empty] | 0 | --- | ---
105 | [8 empty] | 0 | --- | ---
106 | [8 empty] | 0 | --- | ---
107 | [8 empty] | 0 | --- | ---
108 | [8 empty] | 0 | --- | ---
109 | [8 empty] | 0 | --- | ---
110 | [8 empty] | 0 | --- | ---
111 | [8 empty] | 0 | --- | ---
112 | [8 empty] | 0 | --- | ---
113 | [8 empty] | 0 | --- | ---
114 | [8 empty] | 0 | --- | ---
115 | [8 empty] | 0 | --- | ---
116 | [8 empty] | 0 | --- | ---
117 | [8 empty] | 0 | --- | ---
118 | [8 empty] | 0 | --- | ---
119 | [8 empty] | 0 | --- | ---
120 | [8 empty] | 0 | --- | ---
121 | [8 empty] | 0 | --- | ---
122 | [8 empty] | 0 | --- | ---
123 | [8 empty] | 0 | --- | ---
124 | [8 empty] | 0 | --- | ---
125 | [8 empty] | 0 | --- | ---
126 | [8 empty] | 0 | --- | ---
127 | [8 empty] | 0 | --- | ---
128 | [8 empty] | 0 | --- | ---
129 | [8 empty] | 0 | --- | ---
130 | [8 empty] | 0 | --- | ---
131 | [8 empty] | 0 | --- | ---
132 | [8 empty] | 0 | --- | ---
133 | [8 empty] | 0 | --- | ---
134 | [8 empty] | 0 | --- | ---
135 | [8 empty] | 0 | --- | ---
136 | [8 empty] | 0 | --- | ---
137 | [8 empty] | 0 | --- | ---
138 | [8 empty] | 0 | --- | ---
139 | [8 empty] | 0 | --- | ---
140 | [8 empty] | 0 | --- | ---
141 | [8 empty] | 0 | --- | ---
142 | [8 empty] | 0 | --- | ---
143 | [8 empty] | 0 | --- | ---
144 | [8 empty] | 0 | --- | ---
145 | [8 empty] | 0 | --- | ---
146 | [8 empty] | 0 | --- | ---
147 | [8 empty] | 0 | --- | ---
148 | [8 empty] | 0 | --- | ---
149 | [8 empty] | 0 | --- | ---
150 | [8 empty] | 0 | --- | ---
151 | [8 empty] | 0 | --- | ---
152 | [8 empty] | 0 | --- | ---
153 | [8 empty] | 0 | --- | ---
154 | [8 empty] | 0 | --- | ---
155 | [8 empty] | 0 | --- | ---
156 | [8 empty] | 0 | --- | ---
157 | [8 empty] | 0 | --- | ---
158 | [8 empty] | 0 | --- | ---
159 | [8 empty] | 0 | --- | ---
160 | [8 empty] | 0 | --- | ---
161 | [8 empty] | 0 | --- | ---
162 | [8 empty] | 0 | --- | ---
163 | [8 empty] | 0 | --- | ---
164 | [8 empty] | 0 | --- | ---
165 | [8 empty] | 0 | --- | ---
166 | [8 empty] | 0 | --- | ---
167 | [8 empty] | 0 | --- | ---
168 | [8 empty] | 0 | --- | ---
169 | [8 empty] | 0 | --- | ---
170 | [8 empty] | 0 | --- | ---
171 | [8 empty] | 0 | --- | ---
172 | [8 empty] | 0 | --- | ---
173 | [8 empty] | 0 | --- | ---
174 | [8 empty] | 0 | --- | ---
175 | [8 empty] | 0 | --- | ---
176 | [8 empty] | 0 | --- | ---
177 | [8 empty] | 0 | --- | ---
178 | [8 empty] | 0 | --- | ---
179 | [8 empty] | 0 | --- | ---
180 | [8 empty] | 0 | --- | ---
181 | [8 empty] | 0 | --- | ---
182 | [8 empty] | 0 | --- | ---
183 | [8 empty] | 0 | --- | ---
184 | [8 empty] | 0 | --- | ---
185 | [8 empty] | 0 | --- | ---
186 | [8 empty] | 0 | --- | ---
187 | [8 empty] | 0 | --- | ---
188 | [8 empty] | 0 | --- | ---
189 | [8 empty] | 0 | --- | ---
190 | [8 empty] | 0 | --- | ---
191 | [8 empty] | 0 | --- | ---
192 | [8 empty] | 0 | --- | ---
193 | [8 empty] | 0 | --- | ---
194 | [8 empty] | 0 | --- | ---
195 | [8 empty] | 0 | --- | ---
196 | [8 empty] | 0 | --- | ---
197 | [8 empty] | 0 | --- | ---
198 | [8 empty] | 0 | --- | ---
199 | [8 empty] | 0 | --- | ---
200 | [8 empty] | 0 | --- | ---
201 | [8 empty] | 0 | --- | ---
202 | [8 empty] | 0 | --- | ---
203 | [8 empty] | 0 | --- | ---
204 | [8 empty] | 0 | --- | ---
205 | [8 empty] | 0 | --- | ---
206 | [8 empty] | 0 | --- | ---
207 | [8 empty] | 0 | --- | ---
208 | [8 empty] | 0 | --- | ---
209 | [8 empty] | 0 | --- | ---
210 | [8 empty] | 0 | --- | ---
211 | [8 empty] | 0 | --- | ---
212 | [8 empty] | 0 | --- | ---
213 | [8 empty] | 0 | --- | ---
214 | [8 empty] | 0 | --- | ---
215 | [8 empty] | 0 | --- | ---
216 | [8 empty] | 0 | --- | ---
217 | [8 empty] | 0 | --- | ---
218 | [8 empty] | 0 | --- | ---
219 | [8 empty] | 0 | --- | ---
220 | [8 empty] | 0 | --- | ---
221 | [8 empty] | 0 | --- | ---
222 | [8 empty] | 0 | --- | ---
223 | [8 empty] | 0 | --- | ---
224 | [8 empty] | 0 | --- | ---
225 | [8 empty] | 0 | --- | ---
226 | [8 empty] | 0 | --- | ---
227 | [8 empty] | 0 | --- | ---
228 | [8 empty] | 0 | --- | ---
229 | [8 empty] | 0 | --- | ---
230 | [8 empty] | 0 | --- | ---
231 | [8 empty] | 0 | --- | ---
232 | [8 empty] | 0 | --- | ---
233 | [8 empty] | 0 | --- | ---
234 | [8 empty] | 0 | --- | ---
235 | [8 empty] | 0 | --- | ---
236 | [8 empty] | 0 | --- | ---
237 | [8 empty] | 0 | --- | ---
238 | [8 empty] | 0 | --- | ---
239 | [8 empty] | 0 | --- | ---
240 | [8 empty] | 0 | --- | ---
241 | [8 empty] | 0 | --- | ---
242 | [8 empty] | 0 | --- | ---
243 | [8 empty] | 0 | --- | ---
244 | [8 empty] | 0 | --- | ---
245 | [8 empty] | 0 | --- | ---
246 | [8 empty] | 0 | --- | ---
247 | [8 empty] | 0 | --- | ---
248 | [8 empty] | 0 | --- | ---
249 | [8 empty] | 0 | --- | ---
250 | [8 empty] | 0 | --- | ---
251 | [8 empty] | 0 | --- | ---
252 | [8 empty] | 0 | --- | ---
253 | [8 empty] | 0 | --- | ---
254 | [8 empty] | 0 | --- | ---
255 | [8 empty] | 0 | --- | ---
256 | [8 empty] | 0 | --- | ---
257 | [8 empty] | 0 | --- | ---
258 | [8 empty] | 0 | --- | ---
259 | [8 empty] | 0 | --- | ---
260 | [8 empty] | 0 | --- | ---
261 | [8 empty] | 0 | --- | ---
262 | [8 empty] | 0 | --- | ---
263 | [8 empty] | 0 | --- | ---
264 | [8 empty] | 0 | --- | ---
265 | [8 empty] | 0 | --- | ---
266 | [8 empty] | 0 | --- | ---
267 | [8 empty] | 0 | --- | ---
268 | [8 empty] | 0 | --- | ---
269 | [8 empty] | 0 | --- | ---
270 | [8 empty] | 0 | --- | ---
271 | [8 empty] | 0 | --- | ---
272 | [8 empty] | 0 | --- | ---
273 | [8 empty] | 0 | --- | ---
274 | [8 empty] | 0 | --- | ---
275 | [8 empty] | 0 | --- | ---
276 | [8 empty] | 0 | --- | ---
277 | [8 empty] | 0 | --- | ---
278 | [8 empty] | 0 | --- | ---
279 | [8 empty] | 0 | --- | ---
280 | [8 empty] | 0 | --- | ---
281 | [8 empty] | 0 | --- | ---
282 | [8 empty] | 0 | --- | ---
283 | [8 empty] | 0 | --- | ---
284 | [8 empty] | 0 | --- | ---
285 | [8 empty] | 0 | --- | ---
286 | [8 empty] | 0 | --- | ---
287 | [8 empty] | 0 | --- | ---
288 | [8 empty] | 0 | --- | ---
289 | [8 empty] | 0 | --- | ---
290 | [8 empty] | 0 | --- | ---
291 | [8 empty] | 0 | --- | ---
292 | [8 empty] | 0 | --- | ---
293 | [8 empty] | 0 | --- | ---
294 | [8 empty] | 0 | --- | ---
295 | [8 empty] | 0 | --- | ---
296 | [8 empty] | 0 | --- | ---
297 | [8 empty] | 0 | --- | ---
298 | [8 empty] | 0 | --- | ---
299 | [8 empty] | 0 | --- | ---
300 | [8 empty] | 0 | --- | ---
301 | [8 empty] | 0 | --- | ---
302 | [8 empty] | 0 | --- | ---
303 | [8 empty] | 0 | --- | ---
304 | [8 empty] | 0 | --- | ---
305 | [8 empty] | 0 | --- | ---
306 | [8 empty] | 0 | --- | ---
307 | [8 empty] | 0 | --- | ---
308 | [8 empty] | 0 | --- | ---
309 | [8 empty] | 0 | --- | ---
310 | [8 empty] | 0 | --- | ---
311 | [8 empty] | 0 | --- | ---
312 | [8 empty] | 0 | --- | ---
313 | [8 empty] | 0 | --- | ---
314 | [8 empty] | 0 | --- | ---
315 | [8 empty] | 0 | --- | ---
316 | [8 empty] | 0 | --- | ---
317 | [8 empty] | 0 | --- | ---
318 | [8 empty] | 0 | --- | ---
319 | [8 empty] | 0 | --- | ---
320 | [8 empty] | 0 | --- | ---
321 | [8 empty] | 0 | --- | ---
322 | [8 empty] | 0 | --- | ---
323 | [8 empty] | 0 | --- | ---
324 | [8 empty] | 0 | --- | ---
325 | [8 empty] | 0 | --- | ---
326 | [8 empty] | 0 | --- | ---
327 | [8 empty] | 0 | --- | ---
328 | [8 empty] | 0 | --- | ---
329 | [8 empty] | 0 | --- | ---
330 | [8 empty] | 0 | --- | ---
331 | [8 empty] | 0 | --- | ---
332 | [8 empty] | 0 | --- | ---
333 | [8 empty] | 0 | --- | ---
334 | [8 empty] | 0 | --- | ---
335 | [8 empty] | 0 | --- | ---
336 | [8 empty] | 0 | --- | ---
337 | [8 empty] | 0 | --- | ---
338 | [8 empty] | 0 | --- | ---
339 | [8 empty] | 0 | --- | ---
340 | [8 empty] | 0 | --- | ---
341 | [8 empty] | 0 | --- | ---
342 | [8 empty] | 0 | --- | ---
343 | [8 empty] | 0 | --- | ---
344 | [8 empty] | 0 | --- | ---
345 | [8 empty] | 0 | --- | ---
346 | [8 empty] | 0 | --- | ---
347 | [8 empty] | 0 | --- | ---
348 | [8 empty] | 0 | --- | ---
349 | [8 empty] | 0 | --- | ---
350 | [8 empty] | 0 | --- | ---
351 | [8 empty] | 0 | --- | ---
352 | [8 empty] | 0 | --- | ---
353 | [8 empty] | 0 | --- | ---
354 | [8 empty] | 0 | --- | ---
355 | [8 empty] | 0 | --- | ---
356 | [8 empty] | 0 | --- | ---
357 | [8 empty] | 0 | --- | ---
358 | [8 empty] | 0 | --- | ---
359 | [8 empty] | 0 | --- | ---
360 | [8 empty] | 0 | --- | ---
361 | [8 empty] | 0 | --- | ---
362 | [8 empty] | 0 | --- | ---
363 | [8 empty] | 0 | --- | ---
364 | [8 empty] | 0 | --- | ---
365 | [8 empty] | 0 | --- | ---
366 | [8 empty] | 0 | --- | ---
367 | [8 empty] | 0 | --- | ---
368 | [8 empty] | 0 | --- | ---
369 | [8 empty] | 0 | --- | ---
370 | [8 empty] | 0 | --- | ---
371 | [8 empty] | 0 | --- | ---
372 | [8 empty] | 0 | --- | ---
373 | [8 empty] | 0 | --- | ---
374 | [8 empty] | 0 | --- | ---
375 | [8 empty] | 0 | --- | ---
376 | [8 empty] | 0 | --- | ---
377 | [8 empty] | 0 | --- | ---
378 | [8 empty] | 0 | --- | ---
379 | [8 empty] | 0 | --- | ---
380 | [8 empty] | 0 | --- | ---
381 | [8 empty] | 0 | --- | ---
382 | [8 empty] | 0 | --- | ---
383 | [8 empty] | 0 | --- | ---
384 | [8 empty] | 0 | --- | ---
385 | [8 empty] | 0 | --- | ---
386 | [8 empty] | 0 | --- | ---
387 | [8 empty] | 0 | --- | ---
388 | [8 empty] | 0 | --- | ---
389 | [8 empty] | 0 | --- | ---
390 | [8 empty] | 0 | --- | ---
391 | [8 empty] | 0 | --- | ---
392 | [8 empty] | 0 | --- | ---
393 | [8 empty] | 0 | --- | ---
394 | [8 empty] | 0 | --- | ---
395 | [8 empty] | 0 | --- | ---
396 | [8 empty] | 0 | --- | ---
397 | [8 empty] | 0 | --- | ---
398 | [8 empty] | 0 | --- | ---
399 | [8 empty] | 0 | --- | ---
400 | [8 empty] | 0 | --- | ---
401 | [8 empty] | 0 | --- | ---
402 | [8 empty] | 0 | --- | ---
403 | [8 empty] | 0 | --- | ---
404 | [8 empty] | 0 | --- | ---
405 | [8 empty] | 0 | --- | ---
406 | [8 empty] | 0 | --- | ---
407 | [8 empty] | 0 | --- | ---
408 | [8 empty] | 0 | --- | ---
409 | [8 empty] | 0 | --- | ---
410 | [8 empty] | 0 | --- | ---
411 | [8 empty] | 0 | --- | ---
412 | [8 empty] | 0 | --- | ---
413 | [8 empty] | 0 | --- | ---
414 | [8 empty] | 0 | --- | ---
415 | [8 empty] | 0 | --- | ---
416 | [8 empty] | 0 | --- | ---
417 | [8 empty] | 0 | --- | ---
418 | [8 empty] | 0 | --- | ---
419 | [8 empty] | 0 | --- | ---
420 | [8 empty] | 0 | --- | ---
421 | [8 empty] | 0 | --- | ---
422 | [8 empty] | 0 | --- | ---
423 | [8 empty] | 0 | --- | ---
424 | [8 empty] | 0 | --- | ---
425 | [8 empty] | 0 | --- | ---
426 | [8 empty] | 0 | --- | ---
427 | [8 empty] | 0 | --- | ---
428 | [8 empty] | 0 | --- | ---
429 | [8 empty] | 0 | --- | ---
430 | [8 empty] | 0 | --- | ---
431 | [8 empty] | 0 | --- | ---
432 | [8 empty] | 0 | --- | ---
433 | [8 empty] | 0 | --- | ---
434 | [8 empty] | 0 | --- | ---
435 | [8 empty] | 0 | --- | ---
436 | [8 empty] | 0 | --- | ---
437 | [8 empty] | 0 | --- | ---
438 | [8 empty] | 0 | --- | ---
439 | [8 empty] | 0 | --- | ---
440 | [8 empty] | 0 | --- | ---
441 | [8 empty] | 0 | --- | ---
442 | [8 empty] | 0 | --- | ---
443 | [8 empty] | 0 | --- | ---
444 | [8 empty] | 0 | --- | ---
445 | [8 empty] | 0 | --- | ---
446 | [8 empty] | 0 | --- | ---
447 | [8 empty] | 0 | --- | ---
448 | [8 empty] | 0 | --- | ---
449 | [8 empty] | 0 | --- | ---
450 | [8 empty] | 0 | --- | ---
451 | [8 empty] | 0 | --- | ---
452 | [8 empty] | 0 | --- | ---
453 | [8 empty] | 0 | --- | ---
454 | [8 empty] | 0 | --- | ---
455 | [8 empty] | 0 | --- | ---
456 | [8 empty] | 0 | --- | ---
457 | [8 empty] | 0 | --- | ---
458 | [8 empty] | 0 | --- | ---
459 | [8 empty] | 0 | --- | ---
460 | [8 empty] | 0 | --- | ---
461 | [8 empty] | 0 | --- | ---
462 | [8 empty] | 0 | --- | ---
463 | [8 empty] | 0 | --- | ---
464 | [8 empty] | 0 | --- | ---
465 | [8 empty] | 0 | --- | ---
466 | [8 empty] | 0 | --- | ---
467 | [8 empty] | 0 | --- | ---
468 | [8 empty] | 0 | --- | ---
469 | [8 empty] | 0 | --- | ---
470 | [8 empty] | 0 | --- | ---
471 | [8 empty] | 0 | --- | ---
472 | [8 empty] | 0 | --- | ---
473 | [8 empty] | 0 | --- | ---
474 | [8 empty] | 0 | --- | ---
475 | [8 empty] | 0 | --- | ---
476 | [8 empty] | 0 | --- | ---
477 | [8 empty] | 0 | --- | ---
478 | [8 empty] | 0 | --- | ---
479 | [8 empty] | 0 | --- | ---
480 | [8 empty] | 0 | --- | ---
481 | [8 empty] | 0 | --- | ---
482 | [8 empty] | 0 | --- | ---
483 | [8 empty] | 0 | --- | ---
484 | [8 empty] | 0 | --- | ---
485 | [8 empty] | 0 | --- | ---
486 | [8 empty] | 0 | --- | ---
487 | [8 empty] | 0 | --- | ---
488 | [8 empty] | 0 | --- | ---
489 | [8 empty] | 0 | --- | ---
490 | [8 empty] | 0 | --- | ---
491 | [8 empty] | 0 | --- | ---
492 | [8 empty] | 0 | --- | ---
493 | [8 empty] | 0 | --- | ---
494 | [8 empty] | 0 | --- | ---
495 | [8 empty] | 0 | --- | ---
496 | [8 empty] | 0 | --- | ---
497 | [8 empty] | 0 | --- | ---
498 | [8 empty] | 0 | --- | ---
499 | [8 empty] | 0 | --- | ---
500 | [8 empty] | 0 | --- | ---
501 | [8 empty] | 0 | --- | ---
502 | [8 empty] | 0 | --- | ---
503 | [8 empty] | 0 | --- | ---
504 | [8 empty] | 0 | --- | ---
505 | [8 empty] | 0 | --- | ---
506 | [8 empty] | 0 | --- | ---
507 | [8 empty] | 0 | --- | ---
508 | [8 empty] | 0 | --- | ---
509 | [8 empty] | 0 | --- | ---
510 | [8 empty] | 0 | --- | ---
511 | [8 empty] | 0 | --- | ---
512 | [8 empty] | 0 | --- | ---
513 | [8 empty] | 0 | --- | ---
514 | [8 empty] | 0 | --- | ---
515 | [8 empty] | 0 | --- | ---
516 | [8 empty] | 0 | --- | ---
517 | [8 empty] | 0 | --- | ---
518 | [8 empty] | 0 | --- | ---
519 | [8 empty] | 0 | --- | ---
520 | [8 empty] | 0 | --- | ---
521 | [8 empty] | 0 | --- | ---
522 | [8 empty] | 0 | --- | ---
523 | [8 empty] | 0 | --- | ---
524 | [8 empty] | 0 | --- | ---
525 | [8 empty] | 0 | --- | ---
526 | [8 empty] | 0 | --- | ---
527 | [8 empty] | 0 | --- | ---
528 | [8 empty] | 0 | --- | ---
529 | [8 empty] | 0 | --- | ---
530 | [8 empty] | 0 | --- | ---
531 | [8 empty] | 0 | --- | ---
532 | [8 empty] | 0 | --- | ---
533 | [8 empty] | 0 | --- | ---
534 | [8 empty] | 0 | --- | ---
535 | [8 empty] | 0 | --- | ---
536 | [8 empty] | 0 | --- | ---
537 | [8 empty] | 0 | --- | ---
538 | [8 empty] | 0 | --- | ---
539 | [8 empty] | 0 | --- | ---
540 | [8 empty] | 0 | --- | ---
541 | [8 empty] | 0 | --- | ---
542 | [8 empty] | 0 | --- | ---
543 | [8 empty] | 0 | --- | ---
544 | [8 empty] | 0 | --- | ---
545 | [8 empty] | 0 | --- | ---
546 | [8 empty] | 0 | --- | ---
547 | [8 empty] | 0 | --- | ---
548 | [8 empty] | 0 | --- | ---
549 | [8 empty] | 0 | --- | ---
550 | [8 empty] | 0 | --- | ---
551 | [8 empty] | 0 | --- | ---
552 | [8 empty] | 0 | --- | ---
553 | [8 empty] | 0 | --- | ---
554 | [8 empty] | 0 | --- | ---
555 | [8 empty] | 0 | --- | ---
556 | [8 empty] | 0 | --- | ---
557 | [8 empty] | 0 | --- | ---
558 | [8 empty] | 0 | --- | ---
559 | [8 empty] | 0 | --- | ---
560 | [8 empty] | 0 | --- | ---
561 | [8 empty] | 0 | --- | ---
562 | [8 empty] | 0 | --- | ---
563 | [8 empty] | 0 | --- | ---
564 | [8 empty] | 0 | --- | ---
565 | [8 empty] | 0 | --- | ---
566 | [8 empty] | 0 | --- | ---
567 | [8 empty] | 0 | --- | ---
568 | [8 empty] | 0 | --- | ---
569 | [8 empty] | 0 | --- | ---
570 | [8 empty] | 0 | --- | ---
571 | [8 empty] | 0 | --- | ---
572 | [8 empty] | 0 | --- | ---
573 | [8 empty] | 0 | --- | ---
574 | [8 empty] | 0 | --- | ---
575 | [8 empty] | 0 | --- | ---
576 | [8 empty] | 0 | --- | ---
577 | [8 empty] | 0 | --- | ---
578 | [8 empty] | 0 | --- | ---
579 | [8 empty] | 0 | --- | ---
580 | [8 empty] | 0 | --- | ---
581 | [8 empty] | 0 | --- | ---
582 | [8 empty] | 0 | --- | ---
583 | [8 empty] | 0 | --- | ---
584 | [8 empty] | 0 | --- | ---
585 | [8 empty] | 0 | --- | ---
586 | [8 empty] | 0 | --- | ---
587 | [8 empty] | 0 | --- | ---
588 | [8 empty] | 0 | --- | ---
589 | [8 empty] | 0 | --- | ---
590 | [8 empty] | 0 | --- | ---
591 | [8 empty] | 0 | --- | ---
592 | [8 empty] | 0 | --- | ---
593 | [8 empty] | 0 | --- | ---
594 | [8 empty] | 0 | --- | ---
595 | [8 empty] | 0 | --- | ---
596 | [8 empty] | 0 | --- | ---
597 | [8 empty] | 0 | --- | ---
598 | [8 empty] | 0 | --- | ---
599 | [8 empty] | 0 | --- | ---
600 | [8 empty] | 0 | --- | ---
601 | [8 empty] | 0 | --- | ---
602 | [8 empty] | 0 | --- | ---
603 | [8 empty] | 0 | --- | ---
604 | [8 empty] | 0 | --- | ---
605 | [8 empty] | 0 | --- | ---
606 | [8 empty] | 0 | --- | ---
607 | [8 empty] | 0 | --- | ---
608 | [8 empty] | 0 | --- | ---
609 | [8 empty] | 0 | --- | ---
610 | [8 empty] | 0 | --- | ---
611 | [8 empty] | 0 | --- | ---
612 | [8 empty] | 0 | --- | ---
613 | [8 empty] | 0 | --- | ---
614 | [8 empty] | 0 | --- | ---
615 | [8 empty] | 0 | --- | ---
616 | [8 empty] | 0 | --- | ---
617 | [8 empty] | 0 | --- | ---
618 | [8 empty] | 0 | --- | ---
619 | [8 empty] | 0 | --- | ---
620 | [8 empty] | 0 | --- | ---
621 | [8 empty] | 0 | --- | ---
622 | [8 empty] | 0 | --- | ---
623 | [8 empty] | 0 | --- | ---
624 | [8 empty] | 0 | --- | ---
625 | [8 empty] | 0 | --- | ---
626 | [8 empty] | 0 | --- | ---
627 | [8 empty] | 0 | --- | ---
628 | [8 empty] | 0 | --- | ---
629 | [8 empty] | 0 | --- | ---
630 | [8 empty] | 0 | --- | ---
631 | [8 empty] | 0 | --- | ---
632 | [8 empty] | 0 | --- | ---
633 | [8 empty] | 0 | --- | ---
634 | [8 empty] | 0 | --- | ---
635 | [8 empty] | 0 | --- | ---
636 | [8 empty] | 0 | --- | ---
637 | [8 empty] | 0 | --- | ---
638 | [8 empty] | 0 | --- | ---
639 | [8 empty] | 0 | --- | ---
640 | [8 empty] | 0 | --- | ---
641 | [8 empty] | 0 | --- | ---
642 | [8 empty] | 0 | --- | ---
643 | [8 empty] | 0 | --- | ---
644 | [8 empty] | 0 | --- | ---
645 | [8 empty] | 0 | --- | ---
646 | [8 empty] | 0 | --- | ---
647 | [8 empty] | 0 | --- | ---
648 | [8 empty] | 0 | --- | ---
649 | [8 empty] | 0 | --- | ---
650 | [8 empty] | 0 | --- | ---
651 | [8 empty] | 0 | --- | ---
652 | [8 empty] | 0 | --- | ---
653 | [8 empty] | 0 | --- | ---
654 | [8 empty] | 0 | --- | ---
655 | [8 empty] | 0 | --- | ---
656 | [8 empty] | 0 | --- | ---
657 | [8 empty] | 0 | --- | ---
658 | [8 empty] | 0 | --- | ---
659 | [8 empty] | 0 | --- | ---
660 | [8 empty] | 0 | --- | ---
661 | [8 empty] | 0 | --- | ---
662 | [8 empty] | 0 | --- | ---
663 | [8 empty] | 0 | --- | ---
664 | [8 empty] | 0 | --- | ---
665 | [8 empty] | 0 | --- | ---
666 | [8 empty] | 0 | --- | ---
667 | [8 empty] | 0 | --- | ---
668 | [8 empty] | 0 | --- | ---
669 | [8 empty] | 0 | --- | ---
670 | [8 empty] | 0 | --- | ---
671 | [8 empty] | 0 | --- | ---
672 | [8 empty] | 0 | --- | ---
673 | [8 empty] | 0 | --- | ---
674 | [8 empty] | 0 | --- | ---
675 | [8 empty] | 0 | --- | ---
676 | [8 empty] | 0 | --- | ---
677 | [8 empty] | 0 | --- | ---
678 | [8 empty] | 0 | --- | ---
679 | [8 empty] | 0 | --- | ---
680 | [8 empty] | 0 | --- | ---
681 | [8 empty] | 0 | --- | ---
682 | [8 empty] | 0 | --- | ---
683 | [8 empty] | 0 | --- | ---
684 | [8 empty] | 0 | --- | ---
685 | [8 empty] | 0 | --- | ---
686 | [8 empty] | 0 | --- | ---
687 | [8 empty] | 0 | --- | ---
688 | [8 empty] | 0 | --- | ---
689 | [8 empty] | 0 | --- | ---
690 | [8 empty] | 0 | --- | ---
691 | [8 empty] | 0 | --- | ---
692 | [8 empty] | 0 | --- | ---
693 | [8 empty] | 0 | --- | ---
694 | [8 empty] | 0 | --- | ---
695 | [8 empty] | 0 | --- | ---
696 | [8 empty] | 0 | --- | ---
697 | [8 empty] | 0 | --- | ---
698 | [8 empty] | 0 | --- | ---
699 | [8 empty] | 0 | --- | ---
700 | [8 empty] | 0 | --- | ---
701 | [8 empty] | 0 | --- | ---
702 | [8 empty] | 0 | --- | ---
703 | [8 empty] | 0 | --- | ---
704 | [8 empty] | 0 | --- | ---
705 | [8 empty] | 0 | --- | ---
706 | [8 empty] | 0 | --- | ---
707 | [8 empty] | 0 | --- | ---
708 | [8 empty] | 0 | --- | ---
709 | [8 empty] | 0 | --- | ---
710 | [8 empty] | 0 | --- | ---
711 | [8 empty] | 0 | --- | ---
712 | [8 empty] | 0 | --- | ---
713 | [8 empty] | 0 | --- | ---
714 | [8 empty] | 0 | --- | ---
715 | [8 empty] | 0 | --- | ---
716 | [8 empty] | 0 | --- | ---
717 | [8 empty] | 0 | --- | ---
718 | [8 empty] | 0 | --- | ---
719 | [8 empty] | 0 | --- | ---
720 | [8 empty] | 0 | --- | ---
721 | [8 empty] | 0 | --- | ---
722 | [8 empty] | 0 | --- | ---
723 | [8 empty] | 0 | --- | ---
724 | [8 empty] | 0 | --- | ---
725 | [8 empty] | 0 | --- | ---
726 | [8 empty] | 0 | --- | ---
727 | [8 empty] | 0 | --- | ---
728 | [8 empty] | 0 | --- | ---
729 | [8 empty] | 0 | --- | ---
730 | [8 empty] | 0 | --- | ---
731 | [8 empty] | 0 | --- | ---
732 | [8 empty] | 0 | --- | ---
733 | [8 empty] | 0 | --- | ---
734 | [8 empty] | 0 | --- | ---
735 | [8 empty] | 0 | --- | ---
736 | [8 empty] | 0 | --- | ---
737 | [8 empty] | 0 | --- | ---
738 | [8 empty] | 0 | --- | ---
739 | [8 empty] | 0 | --- | ---
740 | [8 empty] | 0 | --- | ---
741 | [8 empty] | 0 | --- | ---
742 | [8 empty] | 0 | --- | ---
743 | [8 empty] | 0 | --- | ---
744 | [8 empty] | 0 | --- | ---
745 | [8 empty] | 0 | --- | ---
746 | [8 empty] | 0 | --- | ---
747 | [8 empty] | 0 | --- | ---
748 | [8 empty] | 0 | --- | ---
749 | [8 empty] | 0 | --- | ---
750 | [8 empty] | 0 | --- | ---
751 | [8 empty] | 0 | --- | ---
752 | [8 empty] | 0 | --- | ---
753 | [8 empty] | 0 | --- | ---
754 | [8 empty] | 0 | --- | ---
755 | [8 empty] | 0 | --- | ---
756 | [8 empty] | 0 | --- | ---
757 | [8 empty] | 0 | --- | ---
758 | [8 empty] | 0 | --- | ---
759 | [8 empty] | 0 | --- | ---
760 | [8 empty] | 0 | --- | ---
761 | [8 empty] | 0 | --- | ---
762 | [8 empty] | 0 | --- | ---
763 | [8 empty] | 0 | --- | ---
764 | [8 empty] | 0 | --- | ---
765 | [8 empty] | 0 | --- | ---
766 | [8 empty] | 0 | --- | ---
767 | [8 empty] | 0 | --- | ---
768 | [8 empty] | 0 | --- | ---
769 | [8 empty] | 0 | --- | ---
770 | [8 empty] | 0 | --- | ---
771 | [8 empty] | 0 | --- | ---
772 | [8 empty] | 0 | --- | ---
773 | [8 empty] | 0 | --- | ---
774 | [8 empty] | 0 | --- | ---
775 | [8 empty] | 0 | --- | ---
776 | [8 empty] | 0 | --- | ---
777 | [8 empty] | 0 | --- | ---
778 | [8 empty] | 0 | --- | ---
779 | [8 empty] | 0 | --- | ---
780 | [8 empty] | 0 | --- | ---
781 | [8 empty] | 0 | --- | ---
782 | [8 empty] | 0 | --- | ---
783 | [8 empty] | 0 | --- | ---
784 | [8 empty] | 0 | --- | ---
785 | [8 empty] | 0 | --- | ---
786 | [8 empty] | 0 | --- | ---
787 | [8 empty] | 0 | --- | ---
788 | [8 empty] | 0 | --- | ---
789 | [8 empty] | 0 | --- | ---
790 | [8 empty] | 0 | --- | ---
791 | [8 empty] | 0 | --- | ---
792 | [8 empty] | 0 | --- | ---
793 | [8 empty] | 0 | --- | ---
794 | [8 empty] | 0 | --- | ---
795 | [8 empty] | 0 | --- | ---
796 | [8 empty] | 0 | --- | ---
797 | [8 empty] | 0 | --- | ---
798 | [8 empty] | 0 | --- | ---
799 | [8 empty] | 0 | --- | ---
800 | [8 empty] | 0 | --- | ---
801 | [8 empty] | 0 | --- | ---
802 | [8 empty] | 0 | --- | ---
803 | [8 empty] | 0 | --- | ---
804 | [8 empty] | 0 | --- | ---
805 | [8 empty] | 0 | --- | ---
806 | [8 empty] | 0 | --- | ---
807 | [8 empty] | 0 | --- | ---
808 | [8 empty] | 0 | --- | ---
809 | [8 empty] | 0 | --- | ---
810 | [8 empty] | 0 | --- | ---
811 | [8 empty] | 0 | --- | ---
812 | [8 empty] | 0 | --- | ---
813 | [8 empty] | 0 | --- | ---
814 | [8 empty] | 0 | --- | ---
815 | [8 empty] | 0 | --- | ---
816 | [8 empty] | 0 | --- | ---
817 | [8 empty] | 0 | --- | ---
818 | [8 empty] | 0 | --- | ---
819 | [8 empty] | 0 | --- | ---
820 | [8 empty] | 0 | --- | ---
821 | [8 empty] | 0 | --- | ---
822 | [8 empty] | 0 | --- | ---
823 | [8 empty] | 0 | --- | ---
824 | [8 empty] | 0 | --- | ---
825 | [8 empty] | 0 | --- | ---
826 | [8 empty] | 0 | --- | ---
827 | [8 empty] | 0 | --- | ---
828 | [8 empty] | 0 | --- | ---
829 | [8 empty] | 0 | --- | ---
830 | [8 empty] | 0 | --- | ---
831 | [8 empty] | 0 | --- | ---
832 | [8 empty] | 0 | --- | ---
833 | [8 empty] | 0 | --- | ---
834 | [8 empty] | 0 | --- | ---
835 | [8 empty] | 0 | --- | ---
836 | [8 empty] | 0 | --- | ---
837 | [8 empty] | 0 | --- | ---
838 | [8 empty] | 0 | --- | ---
839 | [8 empty] | 0 | --- | ---
840 | [8 empty] | 0 | --- | ---
841 | [8 empty] | 0 | --- | ---
842 | [8 empty] | 0 | --- | ---
843 | [8 empty] | 0 | --- | ---
844 | [8 empty] | 0 | --- | ---
845 | [8 empty] | 0 | --- | ---
846 | [8 empty] | 0 | --- | ---
847 | [8 empty] | 0 | --- | ---
848 | [8 empty] | 0 | --- | ---
849 | [8 empty] | 0 | --- | ---
850 | [8 empty] | 0 | --- | ---
851 | [8 empty] | 0 | --- | ---
852 | [8 empty] | 0 | --- | ---
853 | [8 empty] | 0 | --- | ---
854 | [8 empty] | 0 | --- | ---
855 | [8 empty] | 0 | --- | ---
856 | [8 empty] | 0 | --- | ---
857 | [8 empty] | 0 | --- | ---
858 | [8 empty] | 0 | --- | ---
859 | [8 empty] | 0 | --- | ---
860 | [8 empty] | 0 | --- | ---
861 | [8 empty] | 0 | --- | ---
862 | [8 empty] | 0 | --- | ---
863 | [8 empty] | 0 | --- | ---
864 | [8 empty] | 0 | --- | ---
865 | [8 empty] | 0 | --- | ---
866 | [8 empty] | 0 | --- | ---
867 | [8 empty] | 0 | --- | ---
868 | [8 empty] | 0 | --- | ---
869 | [8 empty] | 0 | --- | ---
870 | [8 empty] | 0 | --- | ---
871 | [8 empty] | 0 | --- | ---
872 | [8 empty] | 0 | --- | ---
873 | [8 empty] | 0 | --- | ---
874 | [8 empty] | 0 | --- | ---
875 | [8 empty] | 0 | --- | ---
876 | [8 empty] | 0 | --- | ---
877 | [8 empty] | 0 | --- | ---
878 | [8 empty] | 0 | --- | ---
879 | [8 empty] | 0 | --- | ---
880 | [8 empty] | 0 | --- | ---
881 | [8 empty] | 0 | --- | ---
882 | [8 empty] | 0 | --- | ---
883 | [8 empty] | 0 | --- | ---
884 | [8 empty] | 0 | --- | ---
885 | [8 empty] | 0 | --- | ---
886 | [8 empty] | 0 | --- | ---
887 | [8 empty] | 0 | --- | ---
888 | [8 empty] | 0 | --- | ---
889 | [8 empty] | 0 | --- | ---
890 | [8 empty] | 0 | --- | ---
891 | [8 empty] | 0 | --- | ---
892 | [8 empty] | 0 | --- | ---
893 | [8 empty] | 0 | --- | ---
894 | [8 empty] | 0 | --- | ---
895 | [8 empty] | 0 | --- | ---
896 | [8 empty] | 0 | --- | ---
897 | [8 empty] | 0 | --- | ---
898 | [8 empty] | 0 | --- | ---
899 | [8 empty] | 0 | --- | ---
900 | [8 empty] | 0 | --- | ---
901 | [8 empty] | 0 | --- | ---
902 | [8 empty] | 0 | --- | ---
903 | [8 empty] | 0 | --- | ---
904 | [8 empty] | 0 | --- | ---
905 | [8 empty] | 0 | --- | ---
906 | [8 empty] | 0 | --- | ---
907 | [8 empty] | 0 | --- | ---
908 | [8 empty] | 0 | --- | ---
909 | [8 empty] | 0 | --- | ---
910 | [8 empty] | 0 | --- | ---
911 | [8 empty] | 0 | --- | ---
912 | [8 empty] | 0 | --- | ---
913 | [8 empty] | 0 | --- | ---
914 | [8 empty] | 0 | --- | ---
915 | [8 empty] | 0 | --- | ---
916 | [8 empty] | 0 | --- | ---
917 | [8 empty] | 0 | --- | ---
918 | [8 empty] | 0 | --- | ---
919 | [8 empty] | 0 | --- | ---
920 | [8 empty] | 0 | --- | ---
921 | [8 empty] | 0 | --- | ---
922 | [8 empty] | 0 | --- | ---
923 | [8 empty] | 0 | --- | ---
924 | [8 empty] | 0 | --- | ---
925 | [8 empty] | 0 | --- | ---
926 | [8 empty] | 0 | --- | ---
927 | [8 empty] | 0 | --- | ---
928 | [8 empty] | 0 | --- | ---
929 | [8 empty] | 0 | --- | ---
930 | [8 empty] | 0 | --- | ---
931 | [8 empty] | 0 | --- | ---
932 | [8 empty] | 0 | --- | ---
933 | [8 empty] | 0 | --- | ---
934 | [8 empty] | 0 | --- | ---
935 | [8 empty] | 0 | --- | ---
936 | [8 empty] | 0 | --- | ---
937 | [8 empty] | 0 | --- | ---
938 | [8 empty] | 0 | --- | ---
939 | [8 empty] | 0 | --- | ---
940 | [8 empty] | 0 | --- | ---
941 | [8 empty] | 0 | --- | ---
942 | [8 empty] | 0 | --- | ---
943 | [8 empty] | 0 | --- | ---
944 | [8 empty] | 0 | --- | ---
945 | [8 empty] | 0 | --- | ---
946 | [8 empty] | 0 | --- | ---
947 | [8 empty] | 0 | --- | ---
948 | [8 empty] | 0 | --- | ---
949 | [8 empty] | 0 | --- | ---
950 | [8 empty] | 0 | --- | ---
951 | [8 empty] | 0 | --- | ---
952 | [8 empty] | 0 | --- | ---
953 | [8 empty] | 0 | --- | ---
954 | [8 empty] | 0 | --- | ---
955 | [8 empty] | 0 | --- | ---
956 | [8 empty] | 0 | --- | ---
957 | [8 empty] | 0 | --- | ---
958 | [8 empty] | 0 | --- | ---
959 | [8 empty] | 0 | --- | ---
960 | [8 empty] | 0 | --- | ---
961 | [8 empty] | 0 | --- | ---
962 | [8 empty] | 0 | --- | ---
963 | [8 empty] | 0 | --- | ---
964 | [8 empty] | 0 | --- | ---
965 | [8 empty] | 0 | --- | ---
966 | [8 empty] | 0 | --- | ---
967 | [8 empty] | 0 | --- | ---
968 | [8 empty] | 0 | --- | ---
969 | [8 empty] | 0 | --- | ---
970 | [8 empty] | 0 | --- | ---
971 | [8 empty] | 0 | --- | ---
972 | [8 empty] | 0 | --- | ---
973 | [8 empty] | 0 | --- | ---
974 | [8 empty] | 0 | --- | ---
975 | [8 empty] | 0 | --- | ---
976 | [8 empty] | 0 | --- | ---
977 | [8 empty] | 0 | --- | ---
978 | [8 empty] | 0 | --- | ---
979 | [8 empty] | 0 | --- | ---
980 | [8 empty] | 0 | --- | ---
981 | [8 empty] | 0 | --- | ---
982 | [8 empty] | 0 | --- | ---
983 | [8 empty] | 0 | --- | ---
984 | [8 empty] | 0 | --- | ---
985 | [8 empty] | 0 | --- | ---
986 | [8 empty] | 0 | --- | ---
987 | [8 empty] | 0 | --- | ---
988 | [8 empty] | 0 | --- | ---
989 | [8 empty] | 0 | --- | ---
990 | [8 empty] | 0 | --- | ---
991 | [8 empty] | 0 | --- | ---
992 | [8 empty] | 0 | --- | ---
993 | [8 empty] | 0 | --- | ---
994 | [8 empty] | 0 | --- | ---
995 | [8 empty] | 0 | --- | ---
996 | [8 empty] | 0 | --- | ---
997 | [8 empty] | 0 | --- | ---
998 | [8 empty] | 0 | --- | ---
999 | [8 empty] | 0 | --- | ---
1000 | [8 empty] | 0 | --- | ---
1001 | [8 empty] | 0 | --- | ---
1002 | [8 empty] | 0 | --- | ---
1003 | [8 empty] | 0 | --- | ---
1004 | [8 empty] | 0 | --- | ---
1005 | [8 empty] | 0 | --- | ---
1006 | [8 empty] | 0 | --- | ---
1007 | [8 empty] | 0 | --- | ---
1008 | [8 empty] | 0 | --- | ---
1009 | [8 empty] | 0 | --- | ---
1010 | [8 empty] | 0 | --- | ---
1011 | [8 empty] | 0 | --- | ---
1012 | [8 empty] | 0 | --- | ---
1013 | [8 empty] | 0 | --- | ---
1014 | [8 empty] | 0 | --- | ---
1015 | [8 empty] | 0 | --- | ---
1016 | [8 empty] | 0 | --- | ---
1017 | [8 empty] | 0 | --- | ---
1018 | [8 empty] | 0 | --- | ---
1019 | [8 empty] | 0 | --- | ---
1020 | [8 empty] | 0 | --- | ---
1021 | [8 empty] | 0 | --- | ---
1022 | [8 empty] | 0 | --- | ---
1023 | [8 empty] | 0 | --- | ---
1024 | [8 empty] | 0 | --- | ---
1025 | [8 empty] | 0 | --- | ---
1026 | [8 empty] | 0 | --- | ---
1027 | [8 empty] | 0 | --- | ---
1028 | [8 empty] | 0 | --- | ---
1029 | [8 empty] | 0 | --- | ---
1030 | [8 empty] | 0 | --- | ---
1031 | [8 empty] | 0 | --- | ---
1032 | [8 empty] | 0 | --- | ---
1033 | [8 empty] | 0 | --- | ---
1034 | [8 empty] | 0 | --- | ---
1035 | [8 empty] | 0 | --- | ---
1036 | [8 empty] | 0 | --- | ---
1037 | [8 empty] | 0 | --- | ---
1038 | [8 empty] | 0 | --- | ---
1039 | [8 empty] | 0 | --- | ---
1040 | [8 empty] | 0 | --- | ---
1041 | [8 empty] | 0 | --- | ---
1042 | [8 empty] | 0 | --- | ---
1043 | [8 empty] | 0 | --- | ---
1044 | [8 empty] | 0 | --- | ---
1045 | [8 empty] | 0 | --- | ---
1046 | [8 empty] | 0 | --- | ---
1047 | [8 empty] | 0 | --- | ---
1048 | [8 empty] | 0 | --- | ---
1049 | [8 empty] | 0 | --- | ---
1050 | [8 empty] | 0 | --- | ---
1051 | [8 empty] | 0 | --- | ---
1052 | [8 empty] | 0 | --- | ---
1053 | [8 empty] | 0 | --- | ---
1054 | [8 empty] | 0 | --- | ---
1055 | [8 empty] | 0 | --- | ---
1056 | [8 empty] | 0 | --- | ---
1057 | [8 empty] | 0 | --- | ---
1058 | [8 empty] | 0 | --- | ---
1059 | [8 empty] | 0 | --- | ---
1060 | [8 empty] | 0 | --- | ---
1061 | [8 empty] | 0 | --- | ---
1062 | [8 empty] | 0 | --- | ---
1063 | [8 empty] | 0 | --- | ---
1064 | [8 empty] | 0 | --- | ---
1065 | [8 empty] | 0 | --- | ---
1066 | [8 empty] | 0 | --- | ---
1067 | [8 empty] | 0 | --- | ---
1068 | [8 empty] | 0 | --- | ---
1069 | [8 empty] | 0 | --- | ---
1070 | [8 empty] | 0 | --- | ---
1071 | [8 empty] | 0 | --- | ---
1072 | [8 empty] | 0 | --- | ---
1073 | [8 empty] | 0 | --- | ---
1074 | [8 empty] | 0 | --- | ---
1075 | [8 empty] | 0 | --- | ---
1076 | [8 empty] | 0 | --- | ---
1077 | [8 empty] | 0 | --- | ---
1078 | [8 empty] | 0 | --- | ---
1079 | [8 empty] | 0 | --- | ---
1080 | [8 empty] | 0 | --- | ---
1081 | [8 empty] | 0 | --- | ---
1082 | [8 empty] | 0 | --- | ---
1083 | [8 empty] | 0 | --- | ---
1084 | [8 empty] | 0 | --- | ---
1085 | [8 empty] | 0 | --- | ---
1086 | [8 empty] | 0 | --- | ---
1087 | [8 empty] | 0 | --- | ---
1088 | [8 empty] | 0 | --- | ---
1089 | [8 empty] | 0 | --- | ---
1090 | [8 empty] | 0 | --- | ---
1091 | [8 empty] | 0 | --- | ---
1092 | [8 empty] | 0 | --- | ---
1093 | [8 empty] | 0 | --- | ---
1094 | [8 empty] | 0 | --- | ---
1095 | [8 empty] | 0 | --- | ---
1096 | [8 empty] | 0 | --- | ---
1097 | [8 empty] | 0 | --- | ---
1098 | [8 empty] | 0 | --- | ---
1099 | [8 empty] | 0 | --- | ---
1100 | [8 empty] | 0 | --- | ---
1101 | [8 empty] | 0 | --- | ---
1102 | [8 empty] | 0 | --- | ---
1103 | [8 empty] | 0 | --- | ---
1104 | [8 empty] | 0 | --- | ---
1105 | [8 empty] | 0 | --- | ---
1106 | [8 empty] | 0 | --- | ---
1107 | [8 empty] | 0 | --- | ---
1108 | [8 empty] | 0 | --- | ---
1109 | [8 empty] | 0 | --- | ---
1110 | [8 empty] | 0 | --- | ---
1111 | [8 empty] | 0 | --- | ---
1112 | [8 empty] | 0 | --- | ---
1113 | [8 empty] | 0 | --- | ---
1114 | [8 empty] | 0 | --- | ---
1115 | [8 empty] | 0 | --- | ---
1116 | [8 empty] | 0 | --- | ---
1117 | [8 empty] | 0 | --- | ---
1118 | [8 empty] | 0 | --- | ---
1119 | [8 empty] | 0 | --- | ---
1120 | [8 empty] | 0 | --- | ---
1121 | [8 empty] | 0 | --- | ---
1122 | [8 empty] | 0 | --- | ---
1123 | [8 empty] | 0 | --- | ---
1124 | [8 empty] | 0 | --- | ---
1125 | [8 empty] | 0 | --- | ---
1126 | [8 empty] | 0 | --- | ---
1127 | [8 empty] | 0 | --- | ---
1128 | [8 empty] | 0 | --- | ---
1129 | [8 empty] | 0 | --- | ---
1130 | [8 empty] | 0 | --- | ---
1131 | [8 empty] | 0 | --- | ---
1132 | [8 empty] | 0 | --- | ---
1133 | [8 empty] | 0 | --- | ---
1134 | [8 empty] | 0 | --- | ---
1135 | [8 empty] | 0 | --- | ---
1136 | [8 empty] | 0 | --- | ---
1137 | [8 empty] | 0 | --- | ---
1138 | [8 empty] | 0 | --- | ---
1139 | [8 empty] | 0 | --- | ---
1140 | [8 empty] | 0 | --- | ---
1141 | [8 empty] | 0 | --- | ---
1142 | [8 empty] | 0 | --- | ---
1143 | [8 empty] | 0 | --- | ---
1144 | [8 empty] | 0 | --- | ---
1145 | [8 empty] | 0 | --- | ---
1146 | [8 empty] | 0 | --- | ---
1147 | [8 empty] | 0 | --- | ---
1148 | [8 empty] | 0 | --- | ---
1149 | [8 empty] | 0 | --- | ---
1150 | [8 empty] | 0 | --- | ---
1151 | [8 empty] | 0 | --- | ---
1152 | [8 empty] | 0 | --- | ---
1153 | [8 empty] | 0 | --- | ---
1154 | [8 empty] | 0 | --- | ---
1155 | [8 empty] | 0 | --- | ---
1156 | [8 empty] | 0 | --- | ---
1157 | [8 empty] | 0 | --- | ---
1158 | [8 empty] | 0 | --- | ---
1159 | [8 empty] | 0 | --- | ---
1160 | [8 empty] | 0 | --- | ---
1161 | [8 empty] | 0 | --- | ---
1162 | [8 empty] | 0 | --- | ---
1163 | [8 empty] | 0 | --- | ---
1164 | [8 empty] | 0 | --- | ---
1165 | [8 empty] | 0 | --- | ---
1166 | [8 empty] | 0 | --- | ---
1167 | [8 empty] | 0 | --- | ---
1168 | [8 empty] | 0 | --- | ---
1169 | [8 empty] | 0 | --- | ---
1170 | [8 empty] | 0 | --- | ---
1171 | [8 empty] | 0 | --- | ---
1172 | [8 empty] | 0 | --- | ---
1173 | [8 empty] | 0 | --- | ---
1174 | [8 empty] | 0 | --- | ---
1175 | [8 empty] | 0 | --- | ---
1176 | [8 empty] | 0 | --- | ---
1177 | [8 empty] | 0 | --- | ---
1178 | [8 empty] | 0 | --- | ---
1179 | [8 empty] | 0 | --- | ---
1180 | [8 empty] | 0 | --- | ---
1181 | [8 empty] | 0 | --- | ---
1182 | [8 empty] | 0 | --- | ---
1183 | [8 empty] | 0 | --- | ---
1184 | [8 empty] | 0 | --- | ---
1185 | [8 empty] | 0 | --- | ---
1186 | [8 empty] | 0 | --- | ---
1187 | [8 empty] | 0 | --- | ---
1188 | [8 empty] | 0 | --- | ---
1189 | [8 empty] | 0 | --- | ---
1190 | [8 empty] | 0 | --- | ---
1191 | [8 empty] | 0 | --- | ---
1192 | [8 empty] | 0 | --- | ---
1193 | [8 empty] | 0 | --- | ---
1194 | [8 empty] | 0 | --- | ---
1195 | [8 empty] | 0 | --- | ---
1196 | [8 empty] | 0 | --- | ---
1197 | [8 empty] | 0 | --- | ---
1198 | [8 empty] | 0 | --- | ---
1199 | [8 empty] | 0 | --- | ---
1200 | [8 empty] | 0 | --- | ---
1201 | [8 empty] | 0 | --- | ---
1202 | [8 empty] | 0 | --- | ---
1203 | [8 empty] | 0 | --- | ---
1204 | [8 empty] | 0 | --- | ---
1205 | [8 empty] | 0 | --- | ---
1206 | [8 empty] | 0 | --- | ---
1207 | [8 empty] | 0 | --- | ---
1208 | [8 empty] | 0 | --- | ---
1209 | [8 empty] | 0 | --- | ---
1210 | [8 empty] | 0 | --- | ---
1211 | [8 empty] | 0 | --- | ---
1212 | [8 empty] | 0 | --- | ---
1213 | [8 empty] | 0 | --- | ---
1214 | [8 empty] | 0 | --- | ---
1215 | [8 empty] | 0 | --- | ---
1216 | [8 empty] | 0 | --- | ---
1217 | [8 empty] | 0 | --- | ---
1218 | [8 empty] | 0 | --- | ---
1219 | [8 empty] | 0 | --- | ---
1220 | [8 empty] | 0 | --- | ---
1221 | [8 empty] | 0 | --- | ---
1222 | [8 empty] | 0 | --- | ---
1223 | [8 empty] | 0 | --- | ---
1224 | [8 empty] | 0 | --- | ---
1225 | [8 empty] | 0 | --- | ---
1226 | [8 empty] | 0 | --- | ---
1227 | [8 empty] | 0 | --- | ---
1228 | [8 empty] | 0 | --- | ---
1229 | [8 empty] | 0 | --- | ---
1230 | [8 empty] | 0 | --- | ---
1231 | [8 empty] | 0 | --- | ---
1232 | [8 empty] | 0 | --- | ---
1233 | [8 empty] | 0 | --- | ---
1234 | [8 empty] | 0 | --- | ---
1235 | [8 empty] | 0 | --- | ---
1236 | [8 empty] | 0 | --- | ---
1237 | [8 empty] | 0 | --- | ---
1238 | [8 empty] | 0 | --- | ---
1239 | [8 empty] | 0 | --- | ---
1240 | [8 empty] | 0 | --- | ---
1241 | [8 empty] | 0 | --- | ---
1242 | [8 empty] | 0 | --- | ---
1243 | [8 empty] | 0 | --- | ---
1244 | [8 empty] | 0 | --- | ---
1245 | [8 empty] | 0 | --- | ---
1246 | [8 empty] | 0 | --- | ---
1247 | [8 empty] | 0 | --- | ---
1248 | [8 empty] | 0 | --- | ---
1249 | [8 empty] | 0 | --- | ---
1250 | [8 empty] | 0 | --- | ---
1251 | [8 empty] | 0 | --- | ---
1252 | [8 empty] | 0 | --- | ---
1253 | [8 empty] | 0 | --- | ---
1254 | [8 empty] | 0 | --- | ---
1255 | [8 empty] | 0 | --- | ---
1256 | [8 empty] | 0 | --- | ---
1257 | [8 empty] | 0 | --- | ---
1258 | [8 empty] | 0 | --- | ---
1259 | [8 empty] | 0 | --- | ---
1260 | [8 empty] | 0 | --- | ---
1261 | [8 empty] | 0 | --- | ---
1262 | [8 empty] | 0 | --- | ---
1263 | [8 empty] | 0 | --- | ---
1264 | [8 empty] | 0 | --- | ---
1265 | [8 empty] | 0 | --- | ---
1266 | [8 empty] | 0 | --- | ---
1267 | [8 empty] | 0 | --- | ---
1268 | [8 empty] | 0 | --- | ---
1269 | [8 empty] | 0 | --- | ---
1270 | [8 empty] | 0 | --- | ---
1271 | [8 empty] | 0 | --- | ---
1272 | [8 empty] | 0 | --- | ---
1273 | [8 empty] | 0 | --- | ---
1274 | [8 empty] | 0 | --- | ---
1275 | [8 empty] | 0 | --- | ---
1276 | [8 empty] | 0 | --- | ---
1277 | [8 empty] | 0 | --- | ---
1278 | [8 empty] | 0 | --- | ---
1279 | [8 empty] | 0 | --- | ---
1280 | [8 empty] | 0 | --- | ---
1281 | [8 empty] | 0 | --- | ---
1282 | [8 empty] | 0 | --- | ---
1283 | [8 empty] | 0 | --- | ---
1284 | [8 empty] | 0 | --- | ---
1285 | [8 empty] | 0 | --- | ---
1286 | [8 empty] | 0 | --- | ---
1287 | [8 empty] | 0 | --- | ---
1288 | [8 empty] | 0 | --- | ---
1289 | [8 empty] | 0 | --- | ---
1290 | [8 empty] | 0 | --- | ---
1291 | [8 empty] | 0 | --- | ---
1292 | [8 empty] | 0 | --- | ---
1293 | [8 empty] | 0 | --- | ---
1294 | [8 empty] | 0 | --- | ---
1295 | [8 empty] | 0 | --- | ---
1296 | [8 empty] | 0 | --- | ---
1297 | [8 empty] | 0 | --- | ---
1298 | [8 empty] | 0 | --- | ---
1299 | [8 empty] | 0 | --- | ---
1300 | [8 empty] | 0 | --- | ---
1301 | [8 empty] | 0 | --- | ---
1302 | [8 empty] | 0 | --- | ---
1303 | [8 empty] | 0 | --- | ---
1304 | [8 empty] | 0 | --- | ---
1305 | [8 empty] | 0 | --- | ---
1306 | [8 empty] | 0 | --- | ---
1307 | [8 empty] | 0 | --- | ---
1308 | [8 empty] | 0 | --- | ---
1309 | [8 empty] | 0 | --- | ---
1310 | [8 empty] | 0 | --- | ---
1311 | [8 empty] | 0 | --- | ---
1312 | [8 empty] | 0 | --- | ---
1313 | [8 empty] | 0 | --- | ---
1314 | [8 empty] | 0 | --- | ---
1315 | [8 empty] | 0 | --- | ---
1316 | [8 empty] | 0 | --- | ---
1317 | [8 empty] | 0 | --- | ---
1318 | [8 empty] | 0 | --- | ---
1319 | [8 empty] | 0 | --- | ---
1320 | [8 empty] | 0 | --- | ---
1321 | [8 empty] | 0 | --- | ---
1322 | [8 empty] | 0 | --- | ---
1323 | [8 empty] | 0 | --- | ---
1324 | [8 empty] | 0 | --- | ---
1325 | [8 empty] | 0 | --- | ---
1326 | [8 empty] | 0 | --- | ---
1327 | [8 empty] | 0 | --- | ---
1328 | [8 empty] | 0 | --- | ---
1329 | [8 empty] | 0 | --- | ---
1330 | [8 empty] | 0 | --- | ---
1331 | [8 empty] | 0 | --- | ---
1332 | [8 empty] | 0 | --- | ---
1333 | [8 empty] | 0 | --- | ---
1334 | [8 empty] | 0 | --- | ---
1335 | [8 empty] | 0 | --- | ---
1336 | [8 empty] | 0 | --- | ---
1337 | [8 empty] | 0 | --- | ---
1338 | [8 empty] | 0 | --- | ---
1339 | [8 empty] | 0 | --- | ---
1340 | [8 empty] | 0 | --- | ---
1341 | [8 empty] | 0 | --- | ---
1342 | [8 empty] | 0 | --- | ---
1343 | [8 empty] | 0 | --- | ---
1344 | [8 empty] | 0 | --- | ---
1345 | [8 empty] | 0 | --- | ---
1346 | [8 empty] | 0 | --- | ---
1347 | [8 empty] | 0 | --- | ---
1348 | [8 empty] | 0 | --- | ---
1349 | [8 empty] | 0 | --- | ---
1350 | [8 empty] | 0 | --- | ---
1351 | [8 empty] | 0 | --- | ---
1352 | [8 empty] | 0 | --- | ---
1353 | [8 empty] | 0 | --- | ---
1354 | [8 empty] | 0 | --- | ---
1355 | [8 empty] | 0 | --- | ---
1356 | [8 empty] | 0 | --- | ---
1357 | [8 empty] | 0 | --- | ---
1358 | [8 empty] | 0 | --- | ---
1359 | [8 empty] | 0 | --- | ---
1360 | [8 empty] | 0 | --- | ---
1361 | [8 empty] | 0 | --- | ---
1362 | [8 empty] | 0 | --- | ---
1363 | [8 empty] | 0 | --- | ---
1364 | [8 empty] | 0 | --- | ---
1365 | [8 empty] | 0 | --- | ---
1366 | [8 empty] | 0 | --- | ---
1367 | [8 empty] | 0 | --- | ---
1368 | [8 empty] | 0 | --- | ---
1369 | [8 empty] | 0 | --- | ---
1370 | [8 empty] | 0 | --- | ---
1371 | [8 empty] | 0 | --- | ---
1372 | [8 empty] | 0 | --- | ---
1373 | [8 empty] | 0 | --- | ---
1374 | [8 empty] | 0 | --- | ---
1375 | [8 empty] | 0 | --- | ---
1376 | [8 empty] | 0 | --- | ---
1377 | [8 empty] | 0 | --- | ---
1378 | [8 empty] | 0 | --- | ---
1379 | [8 empty] | 0 | --- | ---
1380 | [8 empty] | 0 | --- | ---
1381 | [8 empty] | 0 | --- | ---
1382 | [8 empty] | 0 | --- | ---
1383 | [8 empty] | 0 | --- | ---
1384 | [8 empty] | 0 | --- | ---
1385 | [8 empty] | 0 | --- | ---
1386 | [8 empty] | 0 | --- | ---
1387 | [8 empty] | 0 | --- | ---
1388 | [8 empty] | 0 | --- | ---
1389 | [8 empty] | 0 | --- | ---
1390 | [8 empty] | 0 | --- | ---
1391 | [8 empty] | 0 | --- | ---
1392 | [8 empty] | 0 | --- | ---
1393 | [8 empty] | 0 | --- | ---
1394 | [8 empty] | 0 | --- | ---
1395 | [8 empty] | 0 | --- | ---
1396 | [8 empty] | 0 | --- | ---
1397 | [8 empty] | 0 | --- | ---
1398 | [8 empty] | 0 | --- | ---
1399 | [8 empty] | 0 | --- | ---
1400 | [8 empty] | 0 | --- | ---
1401 | [8 empty] | 0 | --- | ---
1402 | [8 empty] | 0 | --- | ---
1403 | [8 empty] | 0 | --- | ---
1404 | [8 empty] | 0 | --- | ---
1405 | [8 empty] | 0 | --- | ---
1406 | [8 empty] | 0 | --- | ---
1407 | [8 empty] | 0 | --- | ---
1408 | [8 empty] | 0 | --- | ---
1409 | [8 empty] | 0 | --- | ---
1410 | [8 empty] | 0 | --- | ---
1411 | [8 empty] | 0 | --- | ---
1412 | [8 empty] | 0 | --- | ---
1413 | [8 empty] | 0 | --- | ---
1414 | [8 empty] | 0 | --- | ---
1415 | [8 empty] | 0 | --- | ---
1416 | [8 empty] | 0 | --- | ---
1417 | [8 empty] | 0 | --- | ---
1418 | [8 empty] | 0 | --- | ---
1419 | [8 empty] | 0 | --- | ---
1420 | [8 empty] | 0 | --- | ---
1421 | [8 empty] | 0 | --- | ---
1422 | [8 empty] | 0 | --- | ---
1423 | [8 empty] | 0 | --- | ---
1424 | [8 empty] | 0 | --- | ---
1425 | [8 empty] | 0 | --- | ---
1426 | [8 empty] | 0 | --- | ---
1427 | [8 empty] | 0 | --- | ---
1428 | [8 empty] | 0 | --- | ---
1429 | [8 empty] | 0 | --- | ---
1430 | [8 empty] | 0 | --- | ---
1431 | [8 empty] | 0 | --- | ---
1432 | [8 empty] | 0 | --- | ---
1433 | [8 empty] | 0 | --- | ---
1434 | [8 empty] | 0 | --- | ---
1435 | [8 empty] | 0 | --- | ---
1436 | [8 empty] | 0 | --- | ---
1437 | [8 empty] | 0 | --- | ---
1438 | [8 empty] | 0 | --- | ---
1439 | [8 empty] | 0 | --- | ---
1440 | [8 empty] | 0 | --- | ---
1441 | [8 empty] | 0 | --- | ---
1442 | [8 empty] | 0 | --- | ---
1443 | [8 empty] | 0 | --- | ---
1444 | [8 empty] | 0 | --- | ---
1445 | [8 empty] | 0 | --- | ---
1446 | [8 empty] | 0 | --- | ---
1447 | [8 empty] | 0 | --- | ---
1448 | [8 empty] | 0 | --- | ---
1449 | [8 empty] | 0 | --- | ---
1450 | [8 empty] | 0 | --- | ---
1451 | [8 empty] | 0 | --- | ---
1452 | [8 empty] | 0 | --- | ---
1453 | [8 empty] | 0 | --- | ---
1454 | [8 empty] | 0 | --- | ---
1455 | [8 empty] | 0 | --- | ---
1456 | [8 empty] | 0 | --- | ---
1457 | [8 empty] | 0 | --- | ---
1458 | [8 empty] | 0 | --- | ---
1459 | [8 empty] | 0 | --- | ---
1460 | [8 empty] | 0 | --- | ---
1461 | [8 empty] | 0 | --- | ---
1462 | [8 empty] | 0 | --- | ---
1463 | [8 empty] | 0 | --- | ---
1464 | [8 empty] | 0 | --- | ---
1465 | [8 empty] | 0 | --- | ---
1466 | [8 empty] | 0 | --- | ---
1467 | [8 empty] | 0 | --- | ---
1468 | [8 empty] | 0 | --- | ---
1469 | [8 empty] | 0 | --- | ---
1470 | [8 empty] | 0 | --- | ---
1471 | [8 empty] | 0 | --- | ---
1472 | [8 empty] | 0 | --- | ---
1473 | [8 empty] | 0 | --- | ---
1474 | [8 empty] | 0 | --- | ---
1475 | [8 empty] | 0 | --- | ---
1476 | [8 empty] | 0 | --- | ---
1477 | [8 empty] | 0 | --- | ---
1478 | [8 empty] | 0 | --- | ---
1479 | [8 empty] | 0 | --- | ---
1480 | [8 empty] | 0 | --- | ---
1481 | [8 empty] | 0 | --- | ---
1482 | [8 empty] | 0 | --- | ---
1483 | [8 empty] | 0 | --- | ---
1484 | [8 empty] | 0 | --- | ---
1485 | [8 empty] | 0 | --- | ---
1486 | [8 empty] | 0 | --- | ---
1487 | [8 empty] | 0 | --- | ---
1488 | [8 empty] | 0 | --- | ---
1489 | [8 empty] | 0 | --- | ---
1490 | [8 empty] | 0 | --- | ---
1491 | [8 empty] | 0 | --- | ---
1492 | [8 empty] | 0 | --- | ---
1493 | [8 empty] | 0 | --- | ---
1494 | [8 empty] | 0 | --- | ---
1495 | [8 empty] | 0 | --- | ---
1496 | [8 empty] | 0 | --- | ---
1497 | [8 empty] | 0 | --- | ---
1498 | [8 empty] | 0 | --- | ---
1499 | [8 empty] | 0 | --- | ---
1500 | [8 empty] | 0 | --- | ---
1501 | [8 empty] | 0 | --- | ---
1502 | [8 empty] | 0 | --- | ---
1503 | [8 empty] | 0 | --- | ---
1504 | [8 empty] | 0 | --- | ---
1505 | [8 empty] | 0 | --- | ---
1506 | [8 empty] | 0 | --- | ---
1507 | [8 empty] | 0 | --- | ---
1508 | [8 empty] | 0 | --- | ---
1509 | [8 empty] | 0 | --- | ---
1510 | [8 empty] | 0 | --- | ---
1511 | [8 empty] | 0 | --- | ---
1512 | [8 empty] | 0 | --- | ---
1513 | [8 empty] | 0 | --- | ---
1514 | [8 empty] | 0 | --- | ---
1515 | [8 empty] | 0 | --- | ---
1516 | [8 empty] | 0 | --- | ---
1517 | [8 empty] | 0 | --- | ---
1518 | [8 empty] | 0 | --- | ---
1519 | [8 empty] | 0 | --- | ---
1520 | [8 empty] | 0 | --- | ---
1521 | [8 empty] | 0 | --- | ---
1522 | [8 empty] | 0 | --- | ---
1523 | [8 empty] | 0 | --- | ---
1524 | [8 empty] | 0 | --- | ---
1525 | [8 empty] | 0 | --- | ---
1526 | [8 empty] | 0 | --- | ---
1527 | [8 empty] | 0 | --- | ---
1528 | [8 empty] | 0 | --- | ---
1529 | [8 empty] | 0 | --- | ---
1530 | [8 empty] | 0 | --- | ---
1531 | [8 empty] | 0 | --- | ---
1532 | [8 empty] | 0 | --- | ---
1533 | [8 empty] | 0 | --- | ---
1534 | [8 empty] | 0 | --- | ---
1535 | [8 empty] | 0 | --- | ---
1536 | [8 empty] | 0 | --- | ---
1537 | [8 empty] | 0 | --- | ---
1538 | [8 empty] | 0 | --- | ---
1539 | [8 empty] | 0 | --- | ---
1540 | [8 empty] | 0 | --- | ---
1541 | [8 empty] | 0 | --- | ---
1542 | [8 empty] | 0 | --- | ---
1543 | [8 empty] | 0 | --- | ---
1544 | [8 empty] | 0 | --- | ---
1545 | [8 empty] | 0 | --- | ---
1546 | [8 empty] | 0 | --- | ---
1547 | [8 empty] | 0 | --- | ---
1548 | [8 empty] | 0 | --- | ---
1549 | [8 empty] | 0 | --- | ---
1550 | [8 empty] | 0 | --- | ---
1551 | [8 empty] | 0 | --- | ---
1552 | [8 empty] | 0 | --- | ---
1553 | [8 empty] | 0 | --- | ---
1554 | [8 empty] | 0 | --- | ---
1555 | [8 empty] | 0 | --- | ---
1556 | [8 empty] | 0 | --- | ---
1557 | [8 empty] | 0 | --- | ---
1558 | [8 empty] | 0 | --- | ---
1559 | [8 empty] | 0 | --- | ---
1560 | [8 empty] | 0 | --- | ---
1561 | [8 empty] | 0 | --- | ---
1562 | [8 empty] | 0 | --- | ---
1563 | [8 empty] | 0 | --- | ---
1564 | [8 empty] | 0 | --- | ---
1565 | [8 empty] | 0 | --- | ---
1566 | [8 empty] | 0 | --- | ---
1567 | [8 empty] | 0 | --- | ---
1568 | [8 empty] | 0 | --- | ---
1569 | [8 empty] | 0 | --- | ---
1570 | [8 empty] | 0 | --- | ---
1571 | [8 empty] | 0 | --- | ---
1572 | [8 empty] | 0 | --- | ---
1573 | [8 empty] | 0 | --- | ---
1574 | [8 empty] | 0 | --- | ---
1575 | [8 empty] | 0 | --- | ---
1576 | [8 empty] | 0 | --- | ---
1577 | [8 empty] | 0 | --- | ---
1578 | [8 empty] | 0 | --- | ---
1579 | [8 empty] | 0 | --- | ---
1580 | [8 empty] | 0 | --- | ---
1581 | [8 empty] | 0 | --- | ---
1582 | [8 empty] | 0 | --- | ---
1583 | [8 empty] | 0 | --- | ---
1584 | [8 empty] | 0 | --- | ---
1585 | [8 empty] | 0 | --- | ---
1586 | [8 empty] | 0 | --- | ---
1587 | [8 empty] | 0 | --- | ---
1588 | [8 empty] | 0 | --- | ---
1589 | [8 empty] | 0 | --- | ---
1590 | [8 empty] | 0 | --- | ---
1591 | [8 empty] | 0 | --- | ---
1592 | [8 empty] | 0 | --- | ---
1593 | [8 empty] | 0 | --- | ---
1594 | [8 empty] | 0 | --- | ---
1595 | [8 empty] | 0 | --- | ---
1596 | [8 empty] | 0 | --- | ---
1597 | [8 empty] | 0 | --- | ---
1598 | [8 empty] | 0 | --- | ---
1599 | [8 empty] | 0 | --- | ---
1600 | [8 empty] | 0 | --- | ---
1601 | [8 empty] | 0 | --- | ---
1602 | [8 empty] | 0 | --- | ---
1603 | [8 empty] | 0 | --- | ---
1604 | [8 empty] | 0 | --- | ---
1605 | [8 empty] | 0 | --- | ---
1606 | [8 empty] | 0 | --- | ---
1607 | [8 empty] | 0 | --- | ---
1608 | [8 empty] | 0 | --- | ---
1609 | [8 empty] | 0 | --- | ---
1610 | [8 empty] | 0 | --- | ---
1611 | [8 empty] | 0 | --- | ---
1612 | [8 empty] | 0 | --- | ---
1613 | [8 empty] | 0 | --- | ---
1614 | [8 empty] | 0 | --- | ---
1615 | [8 empty] | 0 | --- | ---
1616 | [8 empty] | 0 | --- | ---
1617 | [8 empty] | 0 | --- | ---
1618 | [8 empty] | 0 | --- | ---
1619 | [8 empty] | 0 | --- | ---
1620 | [8 empty] | 0 | --- | ---
1621 | [8 empty] | 0 | --- | ---
1622 | [8 empty] | 0 | --- | ---
1623 | [8 empty] | 0 | --- | ---
1624 | [8 empty] | 0 | --- | ---
1625 | [8 empty] | 0 | --- | ---
1626 | [8 empty] | 0 | --- | ---
1627 | [8 empty] | 0 | --- | ---
1628 | [8 empty] | 0 | --- | ---
1629 | [8 empty] | 0 | --- | ---
1630 | [8 empty] | 0 | --- | ---
1631 | [8 empty] | 0 | --- | ---
1632 | [8 empty] | 0 | --- | ---
1633 | [8 empty] | 0 | --- | ---
1634 | [8 empty] | 0 | --- | ---
1635 | [8 empty] | 0 | --- | ---
1636 | [8 empty] | 0 | --- | ---
1637 | [8 empty] | 0 | --- | ---
1638 | [8 empty] | 0 | --- | ---
1639 | [8 empty] | 0 | --- | ---
1640 | [8 empty] | 0 | --- | ---
1641 | [8 empty] | 0 | --- | ---
1642 | [8 empty] | 0 | --- | ---
1643 | [8 empty] | 0 | --- | ---
1644 | [8 empty] | 0 | --- | ---
1645 | [8 empty] | 0 | --- | ---
1646 | [8 empty] | 0 | --- | ---
1647 | [8 empty] | 0 | --- | ---
1648 | [8 empty] | 0 | --- | ---
1649 | [8 empty] | 0 | --- | ---
1650 | [8 empty] | 0 | --- | ---
1651 | [8 empty] | 0 | --- | ---
1652 | [8 empty] | 0 | --- | ---
1653 | [8 empty] | 0 | --- | ---
1654 | [8 empty] | 0 | --- | ---
1655 | [8 empty] | 0 | --- | ---
1656 | [8 empty] | 0 | --- | ---
1657 | [8 empty] | 0 | --- | ---
1658 | [8 empty] | 0 | --- | ---
1659 | [8 empty] | 0 | --- | ---
1660 | [8 empty] | 0 | --- | ---
1661 | [8 empty] | 0 | --- | ---
1662 | [8 empty] | 0 | --- | ---
1663 | [8 empty] | 0 | --- | ---
1664 | [8 empty] | 0 | --- | ---
1665 | [8 empty] | 0 | --- | ---
1666 | [8 empty] | 0 | --- | ---
1667 | [8 empty] | 0 | --- | ---
1668 | [8 empty] | 0 | --- | ---
1669 | [8 empty] | 0 | --- | ---
1670 | [8 empty] | 0 | --- | ---
1671 | [8 empty] | 0 | --- | ---
1672 | [8 empty] | 0 | --- | ---
1673 | [8 empty] | 0 | --- | ---
1674 | [8 empty] | 0 | --- | ---
1675 | [8 empty] | 0 | --- | ---
1676 | [8 empty] | 0 | --- | ---
1677 | [8 empty] | 0 | --- | ---
1678 | [8 empty] | 0 | --- | ---
1679 | [8 empty] | 0 | --- | ---
1680 | [8 empty] | 0 | --- | ---
1681 | [8 empty] | 0 | --- | ---
1682 | [8 empty] | 0 | --- | ---
1683 | [8 empty] | 0 | --- | ---
1684 | [8 empty] | 0 | --- | ---
1685 | [8 empty] | 0 | --- | ---
1686 | [8 empty] | 0 | --- | ---
1687 | [8 empty] | 0 | --- | ---
1688 | [8 empty] | 0 | --- | ---
1689 | [8 empty] | 0 | --- | ---
1690 | [8 empty] | 0 | --- | ---
1691 | [8 empty] | 0 | --- | ---
1692 | [8 empty] | 0 | --- | ---
1693 | [8 empty] | 0 | --- | ---
1694 | [8 empty] | 0 | --- | ---
1695 | [8 empty] | 0 | --- | ---
1696 | [8 empty] | 0 | --- | ---
1697 | [8 empty] | 0 | --- | ---
1698 | [8 empty] | 0 | --- | ---
1699 | [8 empty] | 0 | --- | ---
1700 | [8 empty] | 0 | --- | ---
1701 | [8 empty] | 0 | --- | ---
1702 | [8 empty] | 0 | --- | ---
1703 | [8 empty] | 0 | --- | ---
1704 | [8 empty] | 0 | --- | ---
1705 | [8 empty] | 0 | --- | ---
1706 | [8 empty] | 0 | --- | ---
1707 | [8 empty] | 0 | --- | ---
1708 | [8 empty] | 0 | --- | ---
1709 | [8 empty] | 0 | --- | ---
1710 | [8 empty] | 0 | --- | ---
1711 | [8 empty] | 0 | --- | ---
1712 | [8 empty] | 0 | --- | ---
1713 | [8 empty] | 0 | --- | ---
1714 | [8 empty] | 0 | --- | ---
1715 | [8 empty] | 0 | --- | ---
1716 | [8 empty] | 0 | --- | ---
1717 | [8 empty] | 0 | --- | ---
1718 | [8 empty] | 0 | --- | ---
1719 | [8 empty] | 0 | --- | ---
1720 | [8 empty] | 0 | --- | ---
1721 | [8 empty] | 0 | --- | ---
1722 | [8 empty] | 0 | --- | ---
1723 | [8 empty] | 0 | --- | ---
1724 | [8 empty] | 0 | --- | ---
1725 | [8 empty] | 0 | --- | ---
1726 | [8 empty] | 0 | --- | ---
1727 | [8 empty] | 0 | --- | ---
1728 | [8 empty] | 0 | --- | ---
1729 | [8 empty] | 0 | --- | ---
1730 | [8 empty] | 0 | --- | ---
1731 | [8 empty] | 0 | --- | ---
1732 | [8 empty] | 0 | --- | ---
1733 | [8 empty] | 0 | --- | ---
1734 | [8 empty] | 0 | --- | ---
1735 | [8 empty] | 0 | --- | ---
1736 | [8 empty] | 0 | --- | ---
1737 | [8 empty] | 0 | --- | ---
1738 | [8 empty] | 0 | --- | ---
1739 | [8 empty] | 0 | --- | ---
1740 | [8 empty] | 0 | --- | ---
1741 | [8 empty] | 0 | --- | ---
1742 | [8 empty] | 0 | --- | ---
1743 | [8 empty] | 0 | --- | ---
1744 | [8 empty] | 0 | --- | ---
1745 | [8 empty] | 0 | --- | ---
1746 | [8 empty] | 0 | --- | ---
1747 | [8 empty] | 0 | --- | ---
1748 | [8 empty] | 0 | --- | ---
1749 | [8 empty] | 0 | --- | ---
1750 | [8 empty] | 0 | --- | ---
1751 | [8 empty] | 0 | --- | ---
1752 | [8 empty] | 0 | --- | ---
1753 | [8 empty] | 0 | --- | ---
1754 | [8 empty] | 0 | --- | ---
1755 | [8 empty] | 0 | --- | ---
1756 | [8 empty] | 0 | --- | ---
1757 | [8 empty] | 0 | --- | ---
1758 | [8 empty] | 0 | --- | ---
1759 | [8 empty] | 0 | --- | ---
1760 | [8 empty] | 0 | --- | ---
1761 | [8 empty] | 0 | --- | ---
1762 | [8 empty] | 0 | --- | ---
1763 | [8 empty] | 0 | --- | ---
1764 | [8 empty] | 0 | --- | ---
1765 | [8 empty] | 0 | --- | ---
1766 | [8 empty] | 0 | --- | ---
1767 | [8 empty] | 0 | --- | ---
1768 | [8 empty] | 0 | --- | ---
1769 | [8 empty] | 0 | --- | ---
1770 | [8 empty] | 0 | --- | ---
1771 | [8 empty] | 0 | --- | ---
1772 | [8 empty] | 0 | --- | ---
1773 | [8 empty] | 0 | --- | ---
1774 | [8 empty] | 0 | --- | ---
1775 | [8 empty] | 0 | --- | ---
1776 | [8 empty] | 0 | --- | ---
1777 | [8 empty] | 0 | --- | ---
1778 | [8 empty] | 0 | --- | ---
1779 | [8 empty] | 0 | --- | ---
1780 | [8 empty] | 0 | --- | ---
1781 | [8 empty] | 0 | --- | ---
1782 | [8 empty] | 0 | --- | ---
1783 | [8 empty] | 0 | --- | ---
1784 | [8 empty] | 0 | --- | ---
1785 | [8 empty] | 0 | --- | ---
1786 | [8 empty] | 0 | --- | ---
1787 | [8 empty] | 0 | --- | ---
1788 | [8 empty] | 0 | --- | ---
1789 | [8 empty] | 0 | --- | ---
1790 | [8 empty] | 0 | --- | ---
1791 | [8 empty] | 0 | --- | ---
1792 | [8 empty] | 0 | --- | ---
1793 | [8 empty] | 0 | --- | ---
1794 | [8 empty] | 0 | --- | ---
1795 | [8 empty] | 0 | --- | ---
1796 | [8 empty] | 0 | --- | ---
1797 | [8 empty] | 0 | --- | ---
1798 | [8 empty] | 0 | --- | ---
1799 | [8 empty] | 0 | --- | ---
1800 | [8 empty] | 0 | --- | ---
1801 | [8 empty] | 0 | --- | ---
1802 | [8 empty] | 0 | --- | ---
1803 | [8 empty] | 0 | --- | ---
1804 | [8 empty] | 0 | --- | ---
1805 | [8 empty] | 0 | --- | ---
1806 | [8 empty] | 0 | --- | ---
1807 | [8 empty] | 0 | --- | ---
1808 | [8 empty] | 0 | --- | ---
1809 | [8 empty] | 0 | --- | ---
1810 | [8 empty] | 0 | --- | ---
1811 | [8 empty] | 0 | --- | ---
1812 | [8 empty] | 0 | --- | ---
1813 | [8 empty] | 0 | --- | ---
1814 | [8 empty] | 0 | --- | ---
1815 | [8 empty] | 0 | --- | ---
1816 | [8 empty] | 0 | --- | ---
1817 | [8 empty] | 0 | --- | ---
1818 | [8 empty] | 0 | --- | ---
1819 | [8 empty] | 0 | --- | ---
1820 | [8 empty] | 0 | --- | ---
1821 | [8 empty] | 0 | --- | ---
1822 | [8 empty] | 0 | --- | ---
1823 | [8 empty] | 0 | --- | ---
1824 | [8 empty] | 0 | --- | ---
1825 | [8 empty] | 0 | --- | ---
1826 | [8 empty] | 0 | --- | ---
1827 | [8 empty] | 0 | --- | ---
1828 | [8 empty] | 0 | --- | ---
1829 | [8 empty] | 0 | --- | ---
1830 | [8 empty] | 0 | --- | ---
1831 | [8 empty] | 0 | --- | ---
1832 | [8 empty] | 0 | --- | ---
1833 | [8 empty] | 0 | --- | ---
1834 | [8 empty] | 0 | --- | ---
1835 | [8 empty] | 0 | --- | ---
1836 | [8 empty] | 0 | --- | ---
1837 | [8 empty] | 0 | --- | ---
1838 | [8 empty] | 0 | --- | ---
1839 | [8 empty] | 0 | --- | ---
1840 | [8 empty] | 0 | --- | ---
1841 | [8 empty] | 0 | --- | ---
1842 | [8 empty] | 0 | --- | ---
1843 | [8 empty] | 0 | --- | ---
1844 | [8 empty] | 0 | --- | ---
1845 | [8 empty] | 0 | --- | ---
1846 | [8 empty] | 0 | --- | ---
1847 | [8 empty] | 0 | --- | ---
1848 | [8 empty] | 0 | --- | ---
1849 | [8 empty] | 0 | --- | ---
1850 | [8 empty] | 0 | --- | ---
1851 | [8 empty] | 0 | --- | ---
1852 | [8 empty] | 0 | --- | ---
1853 | [8 empty] | 0 | --- | ---
1854 | [8 empty] | 0 | --- | ---
1855 | [8 empty] | 0 | --- | ---
1856 | [8 empty] | 0 | --- | ---
1857 | [8 empty] | 0 | --- | ---
1858 | [8 empty] | 0 | --- | ---
1859 | [8 empty] | 0 | --- | ---
1860 | [8 empty] | 0 | --- | ---
1861 | [8 empty] | 0 | --- | ---
1862 | [8 empty] | 0 | --- | ---
1863 | [8 empty] | 0 | --- | ---
1864 | [8 empty] | 0 | --- | ---
1865 | [8 empty] | 0 | --- | ---
1866 | [8 empty] | 0 | --- | ---
1867 | [8 empty] | 0 | --- | ---
1868 | [8 empty] | 0 | --- | ---
1869 | [8 empty] | 0 | --- | ---
1870 | [8 empty] | 0 | --- | ---
1871 | [8 empty] | 0 | --- | ---
1872 | [8 empty] | 0 | --- | ---
1873 | [8 empty] | 0 | --- | ---
1874 | [8 empty] | 0 | --- | ---
1875 | [8 empty] | 0 | --- | ---
1876 | [8 empty] | 0 | --- | ---
1877 | [8 empty] | 0 | --- | ---
1878 | [8 empty] | 0 | --- | ---
1879 | [8 empty] | 0 | --- | ---
1880 | [8 empty] | 0 | --- | ---
1881 | [8 empty] | 0 | --- | ---
1882 | [8 empty] | 0 | --- | ---
1883 | [8 empty] | 0 | --- | ---
1884 | [8 empty] | 0 | --- | ---
1885 | [8 empty] | 0 | --- | ---
1886 | [8 empty] | 0 | --- | ---
1887 | [8 empty] | 0 | --- | ---
1888 | [8 empty] | 0 | --- | ---
1889 | [8 empty] | 0 | --- | ---
1890 | [8 empty] | 0 | --- | ---
1891 | [8 empty] | 0 | --- | ---
1892 | [8 empty] | 0 | --- | ---
1893 | [8 empty] | 0 | --- | ---
1894 | [8 empty] | 0 | --- | ---
1895 | [8 empty] | 0 | --- | ---
1896 | [8 empty] | 0 | --- | ---
1897 | [8 empty] | 0 | --- | ---
1898 | [8 empty] | 0 | --- | ---
1899 | [8 empty] | 0 | --- | ---
1900 | [8 empty] | 0 | --- | ---
1901 | [8 empty] | 0 | --- | ---
1902 | [8 empty] | 0 | --- | ---
1903 | [8 empty] | 0 | --- | ---
1904 | [8 empty] | 0 | --- | ---
1905 | [8 empty] | 0 | --- | ---
1906 | [8 empty] | 0 | --- | ---
1907 | [8 empty] | 0 | --- | ---
1908 | [8 empty] | 0 | --- | ---
1909 | [8 empty] | 0 | --- | ---
1910 | [8 empty] | 0 | --- | ---
1911 | [8 empty] | 0 | --- | ---
1912 | [8 empty] | 0 | --- | ---
1913 | [8 empty] | 0 | --- | ---
1914 | [8 empty] | 0 | --- | ---
1915 | [8 empty] | 0 | --- | ---
1916 | [8 empty] | 0 | --- | ---
1917 | [8 empty] | 0 | --- | ---
1918 | [8 empty] | 0 | --- | ---
1919 | [8 empty] | 0 | --- | ---
1920 | [8 empty] | 0 | --- | ---
1921 | [8 empty] | 0 | --- | ---
1922 | [8 empty] | 0 | --- | ---
1923 | [8 empty] | 0 | --- | ---
1924 | [8 empty] | 0 | --- | ---
1925 | [8 empty] | 0 | --- | ---
1926 | [8 empty] | 0 | --- | ---
1927 | [8 empty] | 0 | --- | ---
1928 | [8 empty] | 0 | --- | ---
1929 | [8 empty] | 0 | --- | ---
1930 | [8 empty] | 0 | --- | ---
1931 | [8 empty] | 0 | --- | ---
1932 | [8 empty] | 0 | --- | ---
1933 | [8 empty] | 0 | --- | ---
1934 | [8 empty] | 0 | --- | ---
1935 | [8 empty] | 0 | --- | ---
1936 | [8 empty] | 0 | --- | ---
1937 | [8 empty] | 0 | --- | ---
1938 | [8 empty] | 0 | --- | ---
1939 | [8 empty] | 0 | --- | ---
1940 | [8 empty] | 0 | --- | ---
1941 | [8 empty] | 0 | --- | ---
1942 | [8 empty] | 0 | --- | ---
1943 | [8 empty] | 0 | --- | ---
1944 | [8 empty] | 0 | --- | ---
1945 | [8 empty] | 0 | --- | ---
1946 | [8 empty] | 0 | --- | ---
1947 | [8 empty] | 0 | --- | ---
1948 | [8 empty] | 0 | --- | ---
1949 | [8 empty] | 0 | --- | ---
1950 | [8 empty] | 0 | --- | ---
1951 | [8 empty] | 0 | --- | ---
1952 | [8 empty] | 0 | --- | ---
1953 | [8 empty] | 0 | --- | ---
1954 | [8 empty] | 0 | --- | ---
1955 | [8 empty] | 0 | --- | ---
1956 | [8 empty] | 0 | --- | ---
1957 | [8 empty] | 0 | --- | ---
1958 | [8 empty] | 0 | --- | ---
1959 | [8 empty] | 0 | --- | ---
1960 | [8 empty] | 0 | --- | ---
1961 | [8 empty] | 0 | --- | ---
1962 | [8 empty] | 0 | --- | ---
1963 | [8 empty] | 0 | --- | ---
1964 | [8 empty] | 0 | --- | ---
1965 | [8 empty] | 0 | --- | ---
1966 | [8 empty] | 0 | --- | ---
1967 | [8 empty] | 0 | --- | ---
1968 | [8 empty] | 0 | --- | ---
1969 | [8 empty] | 0 | --- | ---
1970 | [8 empty] | 0 | --- | ---
1971 | [8 empty] | 0 | --- | ---
1972 | [8 empty] | 0 | --- | ---
1973 | [8 empty] | 0 | --- | ---
1974 | [8 empty] | 0 | --- | ---
1975 | [8 empty] | 0 | --- | ---
1976 | [8 empty] | 0 | --- | ---
1977 | [8 empty] | 0 | --- | ---
1978 | [8 empty] | 0 | --- | ---
1979 | [8 empty] | 0 | --- | ---
1980 | [8 empty] | 0 | --- | ---
1981 | [8 empty] | 0 | --- | ---
1982 | [8 empty] | 0 | --- | ---
1983 | [8 empty] | 0 | --- | ---
1984 | [8 empty] | 0 | --- | ---
1985 | [8 empty] | 0 | --- | ---
1986 | [8 empty] | 0 | --- | ---
1987 | [8 empty] | 0 | --- | ---
1988 | [8 empty] | 0 | --- | ---
1989 | [8 empty] | 0 | --- | ---
1990 | [8 empty] | 0 | --- | ---
1991 | [8 empty] | 0 | --- | ---
1992 | [8 empty] | 0 | --- | ---
1993 | [8 empty] | 0 | --- | ---
1994 | [8 empty] | 0 | --- | ---
1995 | [8 empty] | 0 | --- | ---
1996 | [8 empty] | 0 | --- | ---
1997 | [8 empty] | 0 | --- | ---
1998 | [8 empty] | 0 | --- | ---
1999 | [8 empty] | 0 | --- | ---
2000 | [8 empty] | 0 | --- | ---
2001 | [8 empty] | 0 | --- | ---
2002 | [8 empty] | 0 | --- | ---
2003 | [8 empty] | 0 | --- | ---
2004 | [8 empty] | 0 | --- | ---
2005 | [8 empty] | 0 | --- | ---
2006 | [8 empty] | 0 | --- | ---
2007 | [8 empty] | 0 | --- | ---
2008 | [8 empty] | 0 | --- | ---
2009 | [8 empty] | 0 | --- | ---
2010 | [8 empty] | 0 | --- | ---
2011 | [8 empty] | 0 | --- | ---
2012 | [8 empty] | 0 | --- | ---
2013 | [8 empty] | 0 | --- | ---
2014 | [8 empty] | 0 | --- | ---
2015 | [8 empty] | 0 | --- | ---
2016 | [8 empty] | 0 | --- | ---
2017 | [8 empty] | 0 | --- | ---
2018 | [8 empty] | 0 | --- | ---
2019 | [8 empty] | 0 | --- | ---
2020 | [8 empty] | 0 | --- | ---
2021 | [8 empty] | 0 | --- | ---
2022 | [8 empty] | 0 | --- | ---
2023 | [8 empty] | 0 | --- | ---
2024 | [8 empty] | 0 | --- | ---
2025 | [8 empty] | 0 | --- | ---
VALOR TOTAL R$ | [6 empty] | 7121.02 | 67586.32
DATA: |  | NOME: |  | ASSINATURA:
2014-03-28 |  | Márcia Carla Klamt Vendrame
Nº CREA / CAU:
CREA/SC 040.383-2
Observações:
1 - A verificação e aprovação dos orçamentos, a cargo do BRDE, serão efetuadas observando-se os valores nos aspectos quantitativos e de custos, mediante comparativo com as composições dos custos unitários previstos no Sistema Nacional de Pesquisa e Custos (SINAPI) e, no caso de obras e serviços rodoviários, na tabela do Sistema de Custos Rodoviários (SICRO). Dessa forma sugere-se a composição da planilha orçamentária utilizando-se os referidos parâmetros, citando o código do item correspondente no campo destinado na planilha.
2 - Para os itens que não se encontram nas tabelas de referência citadas ou em caso de itens não convencionais, deverá ser apresentada a composição do custo unitário em documento separado como forma de facilitar tanto a elaboração quanto a análise do orçamento.
3 - A parcela de Benefícios e Despesas Indiretas (BDI) não poderá ser superior ao divulgado pelo Departamento Estadual de Infraestrutura (DEINFRA).

## Sinapi-Sicro (hidden)
SINAPI INSUMOS (COM DESONERAÇÃO)
00004757 | (Em processo de desativacao) ASFALTADOR/PROFISSIONAL QUALIFICADO | H | 11.4
00000235 | (Em processo de desativacao) AGREGADO ALTA RESISTENCIA P/ PISO INDUSTRIAL COR BRANCA | KG | 0.57
00000236 | (Em processo de desativacao) AGREGADO ALTA RESISTENCIA P/ PISO INDUSTRIAL COR CINZA | KG | 0.69
00000234 | (Em processo de desativacao) AGREGADO DE ALTA RESISTENCIA P/ PISO INDUSTRIAL | KG | 0.57
00006115 | (Em processo de desativacao) AJUDANTE | H | 8.63
00006113 | (Em processo de desativacao) AJUDANTE DE ELETRICISTA | H | 9.44
00006116 | (Em processo de desativacao) AJUDANTE DE ENCANADOR | H | 9.51
00006128 | (Em processo de desativacao) AJUDANTE GERAL | H | 8.63
00006129 | (Em processo de desativacao) AJUDANTE INSTALADOR ELETRICO | H | 9.44
00006130 | (Em processo de desativacao) AJUDANTE INSTALADOR HIDRAULICO | H | 9.51
00000500 | (Em processo de desativacao) ASFALTO DILUIDO CM 70 P/ PAVIMENTACAO ASFALTICA | KG | 1.85
00001522 | (Em processo de desativacao) CONCRETO USINADO BOMBEADO FCK = 11,0 MPA | M3 | 247.81
00001521 | (Em processo de desativacao) CONCRETO USINADO BOMBEADO FCK = 13,5 MPA | M3 | 252.11
00001528 | (Em processo de desativacao) CONCRETO USINADO BOMBEADO FCK = 18,0 MPA | M3 | 275.74
00011141 | (Em processo de desativacao) CONCRETO USINADO BOMBEADO FCK = 22,5 MPA | M3 | 300.75
00014027 | (Em processo de desativacao) ELEMENTO VAZADO CERAMICO 9 X 12 X 25 CM | UN | 2.33
00000502 | (Em processo de desativacao) EMULSAO ASFALTICA CATIONICA RB-2C P/ USO EM PAVIMENTACAO ASFALTICA | T | 1075.35
00011834 | (Em processo de desativacao) MADEIRA ANGELIM APARELHADA | M3 | 2227.5
00003997 | (Em processo de desativacao) MADEIRA DE LEI 1A QUALIDADE SERRADA NAO APARELHADA | M3 | 1824
00004000 | (Em processo de desativacao) MADEIRA IPE SERRADA 1A QUALIDADE NAO APARELHADA | M3 | 2923.58
00010564 | (Em processo de desativacao) MADEIRA LEI 2A QUALIDADE SERRADA APARELHADA | M3 | 1356.75
00010565 | (Em processo de desativacao) MADEIRA LEI 3A QUALIDADE SERRADA APARELHADA | M3 | 1073.25
00020197 | (Em processo de desativacao) MADEIRA MASSARANDUBA SERRADA 1A QUALIDADE NAO APARELHADA | M3 | 1976.5
00020200 | (Em processo de desativacao) MADEIRA PEROBA SERRADA 1A QUALIDADE NAO APARELHADA | M3 | 1939.54
00004006 | (Em processo de desativacao) MADEIRA PINHO SERRADA 3A QUALIDADE NAO APARELHADA | M3 | 275.28
00020201 | (Em processo de desativacao) MADEIRA PINUS SERRADA 1A QUALIDADE NAO APARELHADA | M3 | 724.72
00004004 | (Em processo de desativacao) MADEIRA 2A QUALIDADE SERRADA NAO APARELHADA | M3 | 580
00011836 | (Em processo de desativacao) MADEIRA 2A QUALIDADE SERRADA NAO APARELHADA -TIPO VIROLA | M3 | 686.84
00002697 | (Em processo de desativacao) OFICIAL DE AGUA OU DE ESGOTO | H | 17.18
00002698 | (Em processo de desativacao) OFICIAL INSTALADOR HIDRAULICO | H | 13.94
00004438 | (Em processo de desativacao) PECA DE MADEIRA (PINHO) 1A QUALIDADE 3 X 15CM NAO APARELHADA | M | 2.66
00004439 | (Em processo de desativacao) PECA DE MADEIRA DE LEI 1A QUALIDADE 2,5 X 30CM NAO APARELHADA | M | 12.23
00004471 | (Em processo de desativacao) PECA DE MADEIRA DE LEI 1A QUALIDADE 6 X 16CM NAO APARELHADA | M | 17.52
00002745 | (Em processo de desativacao) PECA DE MADEIRA ROLICA (EUCALIPTO) D = 10CM | M | 1.2
00002735 | (Em processo de desativacao) PECA DE MADEIRA ROLICA (EUCALIPTO) D = 12CM | M | 3.6
00002748 | (Em processo de desativacao) PECA DE MADEIRA ROLICA (EUCALIPTO) D = 19CM | M | 4.39
00002790 | (Em processo de desativacao) PECA DE MADEIRA ROLICA (EUCALIPTO) D = 22CM | M | 7.97
00014438 | (Em processo de desativacao) PECA DE MADEIRA ROLICA D = 11 A 15CM P/ ESCORAMENTOS | M | 1.2
00002743 | (Em processo de desativacao) PECA DE MADEIRA ROLICA D = 15CM - H = 3,0M | UN | 24
00002744 | (Em processo de desativacao) PECA DE MADEIRA ROLICA D = 15CM - H = 4,0M | UN | 28.08
00002742 | (Em processo de desativacao) PECA DE MADEIRA ROLICA D = 15CM P/ ESCORAMENTOS | M | 4.8
00004119 | (Em processo de desativacao) PECA DE MADEIRA ROLICA D = 19CM PARA CERCA | M | 5.43
00002736 | (Em processo de desativacao) PECA DE MADEIRA ROLICA D = 20CM | M | 6
00002787 | (Em processo de desativacao) PECA DE MADEIRA ROLICA D = 20CM P/ ESTACAS ACIMA 5,0M | M | 4.99
00002739 | (Em processo de desativacao) PECA DE MADEIRA ROLICA D = 8CM | M | 1.1
00004493 | (Em processo de desativacao) PECA DE MADEIRA 2A QUALIDADE 7,5 X 7,5CM NAO APARELHADA | M | 2.24
00004504 | (Em processo de desativacao) PECA DE MADEIRA 3A QUALIDADE 1,4 X 7CM NAO APARELHADA | M | 0.82
00004497 | (Em processo de desativacao) PECA DE MADEIRA 3A QUALIDADE 10 X 10CM NAO APARELHADA | M | 3.35
00004509 | (Em processo de desativacao) PECA DE MADEIRA 3A QUALIDADE 2,5 X 10CM NAO APARELHADA | M | 1.24
00004512 | (Em processo de desativacao) PECA DE MADEIRA 3A/4A QUALIDADE 2,5 X 5CM NAO APARELHADA | M | 0.76
00004500 | (Em processo de desativacao) PECA DE MADEIRA 3A/4A QUALIDADE 7,5 X 10CM NAO APARELHADA | M | 3.74
00006133 | (Em processo de desativacao) SERVENTE C/ INSALUBRIDADE | H | 9.94
00010715 | (Em processo de desativacao) TABUA DE EUCALIPTO 1A QUALIDADE LARG. 30 X 300 CM | UN | 12.04
00006205 | (Em processo de desativacao) TABUA MADEIRA 1A QUALIDADE 2,5 X 30,0CM (1 X 12) NAO APARELHADA | M | 7.34
00006206 | (Em processo de desativacao) TABUA MADEIRA 1A QUALIDADE 2,5 X 30CM (1 X 12) NAO APARELHADA | M2 | 24.46
00013628 | (Em processo de desativacao) TABUA MADEIRA 3A QUALIDADE 1/2 X 8 (1,5 X 20,0CM) NAO APARELHADA | M | 3.42
00010568 | (Em processo de desativacao) TABUA MADEIRA 3A QUALIDADE 2,5 X 15,0CM (1 X 6) NAO APARELHADA | M | 2.81
00006212 | (Em processo de desativacao) TABUA MADEIRA 3A QUALIDADE 2,5 X 30,0CM (1 X 12) NAO APARELHADA | M | 5.75
00006188 | (Em processo de desativacao) TABUA MADEIRA 3A QUALIDADE 2,5 X 30CM (1 X 12) NAO APARELHADA | M2 | 19.16
00010613 | (Em processo de desativacao) TIJOLO CERAMICO FURADO 3 FUROS 10 X 15 X 30CM | UN | 0.29
00007265 | (Em processo de desativacao) TIJOLO CERAMICO FURADO 8 FUROS 10 X 18 X 18CM | UN | 0.57
00000411 | Abracadeira de nylon para amarracao de cabos, comprimento de 200 X 4,5 mm | UN | 0.12
00000414 | ABRACADEIRA DE NYLON PARA AMARRACAO DE CABOS, COMPRIM= 100MM | UN | 0.06
00000410 | ABRACADEIRA DE NYLON PARA AMARRACAO DE CABOS, COMPRIM= 158MM | UN | 0.09
00000409 | ABRACADEIRA DE NYLON PARA AMARRACAO DE CABOS, COMPRIM= 205MM | UN | 0.18
00000412 | ABRACADEIRA DE NYLON PARA AMARRACAO DE CABOS, COMPRIM= 232MM | UN | 0.21
00000408 | ABRACADEIRA DE NYLON PARA AMARRACAO DE CABOS, COMPRIM= 390MM | UN | 0.24
00011929 | ABRACADEIRA FERRO GALV MODULAR E = 1/2 D = 4 | UN | 10.5
00000394 | ABRACADEIRA TIPO D 1 1/2" C/PARAFUSO" | UN | 1.58
00000395 | ABRACADEIRA TIPO D 1 1/4" C/ PARAFUSO" | UN | 1.46
00000392 | ABRACADEIRA TIPO D 1/2" C/ PARAFUSO" | UN | 0.83
00000393 | ABRACADEIRA TIPO D 1" C/ PARAFUSO" | UN | 1.5
00000397 | ABRACADEIRA TIPO D 2 1/2" C/ PARAFUSO" | UN | 2.13
00000396 | ABRACADEIRA TIPO D 2" C/ PARAFUSO" | UN | 2.08
00000400 | ABRACADEIRA TIPO D 3/4" C/ PARAFUSO" | UN | 1.13
00000398 | ABRACADEIRA TIPO D 3" C/ PARAFUSO" | UN | 3
00000399 | ABRACADEIRA TIPO D 4" C/ PARAFUSO" | UN | 5.33
00000001 | ACETILENO (CILINDRO DE 7 A 9KG) | KG | 39
00000005 | ACIDO CLORIDRICO (SOLUCAO ACIDA) | L | 3.12
00000004 | ACIDO MURIATICO (CONCENTRADO) | KG | 2.45
00000003 | ACIDO MURIATICO (SOLUCAO ACIDA) | L | 2.67
00000020 | ACO CA-25 1/2" (12,70 MM) | KG | 3.47
00000022 | ACO CA-25 1/4" (6,35 MM) | KG | 4.11
00000025 | ACO CA-25 1" (25,40 MM) | KG | 3.57
00000019 | ACO CA-25 3/4" (19,05 MM) | KG | 3.57
00000026 | ACO CA-25 3/8" (9,52 MM) | KG | 3.62
00000023 | ACO CA-25 5/16" (7,94 MM) | KG | 4.02
00000021 | ACO CA-25 5/8" (15,87 MM) | KG | 3.77
00000024 | ACO CA-25 7/8" (22,22 MM) | KG | 3.47
00000031 | ACO CA-50 1/2" (12,70 MM) | KG | 3.38
00000032 | ACO CA-50 1/4" (6,35 MM) | KG | 3.92
00000028 | ACO CA-50 1" (25,40 MM) | KG | 3.33
00000030 | ACO CA-50 3/4" (19,05 MM) | KG | 3.33
00000034 | ACO CA-50 3/8" (9,52 MM) | KG | 3.48
00000033 | ACO CA-50 5/16" (7,94 MM) | KG | 3.68
00000027 | ACO CA-50 5/8" (15,87 MM) | KG | 3.43
00000029 | ACO CA-50 7/8" (22,22 MM) | KG | 3.33
00000035 | ACO CA-60 - 3,4MM | KG | 4.21
00000036 | ACO CA-60 - 4,2MM | KG | 3.92
00000037 | ACO CA-60 - 4,6MM | KG | 4.02
00000039 | ACO CA-60 - 5,0MM | KG | 3.97
00000040 | ACO CA-60 - 6,0MM | KG | 3.92
00000041 | ACO CA-60 - 6,4MM | KG | 4.12
00000042 | ACO CA-60 - 7,0MM | KG | 3.87
00000038 | ACO CA-60 - 8,0MM | KG | 3.92
00020063 | ACOPLAMENTO PVC AQUAPLUV D = 88MM | UN | 13.33
00010900 | ADAPTADOR EM LATAO P/ INSTALACAO PREDIAL DE COMBATE A INCENDIO ENGATE RAPIDO 1 1/2" X ROSCA | UN | 16.14
00010899 | ADAPTADOR EM LATAO P/ INSTALACAO PREDIAL DE COMBATE A INCENDIO ENGATE RAPIDO 2 1/2" X ROSCA | UN | 27.47
00026526 | ADAPTADOR PONTA PVC RIGIDO X BOLSA ESGOTO 110 X 101,6 MM- SIST. CONDOMINIAL | UN | 15.43
00026525 | ADAPTADOR PONTA PVC X BOLSA PVC RÍGIDO DN150 | UN | 42.54
00000060 | ADAPTADOR PVC C/ REG P/ POLIETILENO PE-5 20 MM X 3/4" | UN | 17.93
00000055 | ADAPTADOR PVC P/ POLIETILENO PE-5 20 MM X 1/2" | UN | 4.5
00000061 | ADAPTADOR PVC P/ POLIETILENO PE-5 20 MM X 3/4" | UN | 4.57
00000062 | ADAPTADOR PVC P/ POLIETILENO PE-5 32 MM X 1" | UN | 9
00000077 | ADAPTADOR PVC P/ SIFAO METALICO C/ANEL BORRACHA 40MM X 1 1/2" | UN | 2.5
00000076 | ADAPTADOR PVC P/ SIFAO 40MM X 1 1/4" | UN | 2
00000084 | ADAPTADOR PVC P/ VALVULA PIA OU LAVATORIO 40MM X 1" | UN | 1.5
00000051 | ADAPTADOR PVC PBA A BOLSA DE FOFO JE DN 100 / DE 110MM | UN | 174.87
00012863 | ADAPTADOR PVC PBA A BOLSA DE FOFO JE DN 50 / DE 60MM | UN | 66.52
00000050 | ADAPTADOR PVC PBA A BOLSA DE FOFO JE DN 75 / DE 85MM | UN | 126.91
00020076 | ADAPTADOR PVC PBA A LUVA DE FIBROCIMENTO DN 100 / DE 110MM | UN | 208.79
00020074 | ADAPTADOR PVC PBA A LUVA DE FIBROCIMENTO DN 50 / DE 60MM | UN | 61.15
00020075 | ADAPTADOR PVC PBA A LUVA DE FIBROCIMENTO DN 75 / DE 85MM | UN | 133.7
00000047 | ADAPTADOR PVC PBA JE BOLSA / ROSCA DN 100 / DE 110MM | UN | 140.2
00000048 | ADAPTADOR PVC PBA JE BOLSA / ROSCA DN 50 / DE 60MM | UN | 46.45
00000046 | ADAPTADOR PVC PBA JE BOLSA / ROSCA DN 75 / DE 85MM | UN | 99.49
00000052 | ADAPTADOR PVC PBA PONTA/ROSCA JE DN 50 / DE 60MM | UN | 26.38
00000043 | ADAPTADOR PVC PBA PONTA/ROSCA JE DN 75 / DE 85MM | UN | 71.7
00000067 | ADAPTADOR PVC ROSCAVEL C/ FLANGES E ANEL DE VEDACAO P/ CAIXA D' AGUA 1/2" | UN | 6.2
00000071 | ADAPTADOR PVC ROSCAVEL C/ FLANGES E ANEL DE VEDACAO P/ CAIXA D' AGUA 1" | UN | 10.85
00000073 | ADAPTADOR PVC ROSCAVEL C/ FLANGES E ANEL DE VEDACAO P/ CAIXA D' AGUA 3/4" | UN | 7.65
00000070 | ADAPTADOR PVC ROSCAVEL C/ FLANGES E ANEL DE VEDACAO P/ CAIXA D' AGUA 1 1/4" | UN | 13.85
00000085 | ADAPTADOR PVC ROSCAVEL C/ FLANGES E ANEL DE VEDACAO P/ CAIXA D' AGUA 2" | UN | 19.65
00000072 | ADAPTADOR PVC ROSCAVEL C/ FLANGES E ANEL DE VEDACAO P/CAIXA D'A GUA 1 1/2" | UN | 15.93
00000095 | ADAPTADOR PVC SOLDAVEL C/ FLANGES E ANEL DE VEDACAO P/ CAIXA D' AGUA 20MM X 1/2" | UN | 5.95
00000096 | ADAPTADOR PVC SOLDAVEL C/ FLANGES E ANEL DE VEDACAO P/ CAIXA D' AGUA 25MM X 3/4" | UN | 7.35
00000097 | ADAPTADOR PVC SOLDAVEL C/ FLANGES E ANEL DE VEDACAO P/ CAIXA D' AGUA 32MM X 1" | UN | 12.65
00000098 | ADAPTADOR PVC SOLDAVEL C/ FLANGES E ANEL DE VEDACAO P/ CAIXA D' AGUA 40MM 11/4" | UN | 16.5
00000099 | ADAPTADOR PVC SOLDAVEL C/ FLANGES E ANEL DE VEDACAO P/ CAIXA D' AGUA 50MM X 11/2" | UN | 16.95
00000100 | ADAPTADOR PVC SOLDAVEL C/ FLANGES E ANEL DE VEDACAO P/ CAIXA D' AGUA 60MM X 2" | UN | 26.6
00000103 | ADAPTADOR PVC SOLDAVEL CURTO C/ BOLSA E ROSCA P/ REGISTRO 110MM X 4" | UN | 34.85
00000107 | ADAPTADOR PVC SOLDAVEL CURTO C/ BOLSA E ROSCA P/ REGISTRO 20MM X 1/2" | UN | 0.4
00000065 | ADAPTADOR PVC SOLDAVEL CURTO C/ BOLSA E ROSCA P/ REGISTRO 25MM X 3/4" | UN | 0.5
00000108 | ADAPTADOR PVC SOLDAVEL CURTO C/ BOLSA E ROSCA P/ REGISTRO 32MM X 1" | UN | 1.05
00000110 | ADAPTADOR PVC SOLDAVEL CURTO C/ BOLSA E ROSCA P/ REGISTRO 40MM X 1 1/2" | UN | 4.6
00000109 | ADAPTADOR PVC SOLDAVEL CURTO C/ BOLSA E ROSCA P/ REGISTRO 40MM X 1 1/4" | UN | 2.25
00000112 | ADAPTADOR PVC SOLDAVEL CURTO C/ BOLSA E ROSCA P/ REGISTRO 50MM X 1 1/2" | UN | 2.75
00000111 | ADAPTADOR PVC SOLDAVEL CURTO C/ BOLSA E ROSCA P/ REGISTRO 50MM X 1 1/4" | UN | 4.85
00000113 | ADAPTADOR PVC SOLDAVEL CURTO C/ BOLSA E ROSCA P/ REGISTRO 60MM X 2" | UN | 7.25
00000104 | ADAPTADOR PVC SOLDAVEL CURTO C/ BOLSA E ROSCA P/ REGISTRO 75MM X 2 1/2" | UN | 14.15
00000102 | ADAPTADOR PVC SOLDAVEL CURTO C/ BOLSA E ROSCA P/ REGISTRO 85MM X 3" | UN | 22.45
00000075 | ADAPTADOR PVC SOLDAVEL FLANGES LIVRES P/ CAIXA D' AGUA 110MM X 4" | UN | 207.05
00000114 | ADAPTADOR PVC SOLDAVEL FLANGES LIVRES P/ CAIXA D' AGUA 25MM X 3/4' | UN | 8.35
00000068 | ADAPTADOR PVC SOLDAVEL FLANGES LIVRES P/ CAIXA D' AGUA 32MM X 1 " | UN | 10.3
00000086 | ADAPTADOR PVC SOLDAVEL FLANGES LIVRES P/ CAIXA D' AGUA 40MM X 1 1/4" | UN | 12.75
00000066 | ADAPTADOR PVC SOLDAVEL FLANGES LIVRES P/ CAIXA D' AGUA 50MM X 1 1/2" | UN | 24
00000069 | ADAPTADOR PVC SOLDAVEL FLANGES LIVRES P/ CAIXA D' AGUA 60MM X 2 " | UN | 34.4
00000083 | ADAPTADOR PVC SOLDAVEL FLANGES LIVRES P/ CAIXA D' AGUA 75MM X 2 1/2' | UN | 107.4
00000074 | ADAPTADOR PVC SOLDAVEL FLANGES LIVRES P/ CAIXA D' AGUA 85 MM X 3" | UN | 144.7
00000106 | ADAPTADOR PVC SOLDAVEL LONGO C/ FLANGE LIVRE P/ CAIXA D' AGUA 1 10MM X 4" | UN | 227.85
00000087 | ADAPTADOR PVC SOLDAVEL LONGO C/ FLANGE LIVRE P/ CAIXA D' AGUA 2 5MM X 3/4" | UN | 9.7
00000088 | ADAPTADOR PVC SOLDAVEL LONGO C/ FLANGE LIVRE P/ CAIXA D' AGUA 32MM X 1 | UN | 11.9
00000089 | ADAPTADOR PVC SOLDAVEL LONGO C/ FLANGE LIVRE P/ CAIXA D' AGUA 4 0MM X 1 1/4" | UN | 14.8
00000090 | ADAPTADOR PVC SOLDAVEL LONGO C/ FLANGE LIVRE P/ CAIXA D' AGUA 5 0MM X 1 1/2" | UN | 27.75
00000081 | ADAPTADOR PVC SOLDAVEL LONGO C/ FLANGE LIVRE P/ CAIXA D' AGUA 6 0MM X 2" | UN | 37.85
00000082 | ADAPTADOR PVC SOLDAVEL LONGO C/ FLANGE LIVRE P/ CAIXA D' AGUA 7 5MM X 2 1/2" | UN | 118.1
00000105 | ADAPTADOR PVC SOLDAVEL LONGO C/ FLANGE LIVRE P/ CAIXA D' AGUA 8 5MM X 3" | UN | 159.2
00000079 | ADAPTADOR PVC 101,6MM X CERAMICO 100,0MM BOLSA/PONTA EB-644 P/ REDE COLET ESG | UN | 25.25
00000080 | ADAPTADOR PVC 110,0MM X CERAMICO 100,0MM BOLSA/PONTA EB-644 P/ REDE COLET ESG | UN | 24.2
00026030 | ADESIVO A BASE DE RESINA ACRÍLICA | L | 8.74
00000157 | ADESIVO EPOXI DE BAIXA VISCOSIDADE PARA INJEÇÃO EM TRINCAS E FISSURAS ESTRUTURAIS, SIKADUR 52 OU | KG | 87.99
00000156 | ADESIVO ESTRUTURAL À BASE DE RESINA EPOXI SIKADUR 32 OU EQUIVALENTE | KG | 49.46
00000131 | ADESIVO ESTRUTURAL A BASE DE RESINA EPOXI TIPO SIKADUR 31 OU EQUIVALENTE | KG | 76.26
00007333 | ADESIVO ESTRUTURAL BASE EPOXI TP COMPOUND ADESIVO OTTO BAUMGART OU MARCA EQUIVALENTE. | KG | 36.08
00007334 | ADESIVO P/ ARGAMASSAS E CHAPISCO - TP BIANCO OTTO BAUMGART OU MARCA EQUIVALENTE | L | 8.04
00000117 | ADESIVO P/ PVC BISNAGA C/ 17G | UN | 1.79
00020080 | ADESIVO P/ PVC FRASCO C/ 175G | UN | 7.47
00007335 | ADESIVO P/ TRINCA / FISSURA ESTRUTURA COMPOUND INJECAO - OTTO BAUMGART OU MARCA EQUIVALENTE | KG | 65.21
00021114 | ADESIVO P/ TUBOS CPVC (AQUATHERM) - 65G | UN | 14.58
00003410 | ADESIVO PARA ISOPOR | KG | 23.15
00000119 | ADESIVO PARA PVC BISNAGA COM 75 GR | UN | 3.4
00000122 | ADESIVO PVC FRASCO C/ 850G | UN | 27.65
00000148 | ADITIVO À BASE DE EMULSÃO DE POLÍMERO SINTÉTICO PARA ARGAMASSA E CHAPISCO SIKAFIX SUPER OU | L | 6.89
00000124 | ADITIVO ACELERADOR DE PEGA E ENDURECIMENTO PARA ARGAMASSA E CONCRETOS NÃO ARMADO SIKA 3 OU | L | 7.67
00000127 | ADITIVO IMPERMEABILIZANTE DE PEGA ULTRA-RAPIDA PARA UTILIZAÇÃO EM PASTA DE CIMENTO SIKA 2 OU | L | 8.34
00000123 | ADITIVO IMPERMEABILIZANTE PEGA NORMAL PARA ARGAMASSA SIKA1 OU EQUIVALENTE | L | 3.07
00026027 | ADITIVO INCORPORADOR DE AR PARA CONCRETO | L | 2.72
00000132 | ADITIVO PLASTIFICANTE E RETARDADOR DE PEGA PARA CONCRETO PLASTIMENT VZ SIKA OU EQUIVALENTE | KG | 2.44
00000159 | ADUBO ORGANICO BOVINO | M3 | 153
00000174 | ADUELA/BATENTE DUPLO/CAIXAO/GRADE CAIXA 13 X 3,5CM P/ PORTA 0,60 A 1,20 X 2,10M MADEIRA | JG | 88.3
00000184 | ADUELA/BATENTE DUPLO/CAIXAO/GRADE CAIXA 13 X 3CM P/ PORTA 0,60 A 1,20 X 2,10M MADEIRA | JG | 28.41
00000173 | ADUELA/BATENTE DUPLO/CAIXAO/GRADE CAIXA 13 X 3CM P/ PORTA 0,60 A 1,20 X 2,10M MADEIRA | JG | 34.55
00000183 | ADUELA/BATENTE DUPLO/CAIXAO/GRADE CAIXA 13 X 3CM P/ PORTA 0,60 A 1,20 X 2,10M MADEIRA | JG | 75
00000175 | ADUELA/BATENTE DUPLO/CAIXAO/GRADE CAIXA 15 X 3,5CM P/ PORTA 0,60 A 1,20 X 2,10M MADEIRA | JG | 106
00020001 | ADUELA/BATENTE DUPLO/CAIXAO/GRADE CAIXA 15 X 3CM P/ PORTA 0,60 A 1,20 X 2,10M MADEIRA | JG | 34.38
00000181 | ADUELA/BATENTE DUPLO/CAIXAO/GRADE CAIXA 15 X 3CM P/ PORTA 0,60 A 1,20 X 2,10M MADEIRA | JG | 44.46
00000164 | ADUELA/BATENTE DUPLO/CAIXAO/GRADE CAIXA 15 X 3CM P/ PORTA 0,60 A 1,20 X 2,10M MADEIRA | JG | 99.88
00004319 | AFASTADOR P/ TELHA FIBROCIMENTO CANALETE 90 OU KALHETAO | UN | 0.3
00007332 | AGENTE DE DESFORMA P/ CONCRETO TP DESMOL CD - OTTO BAUMGART OU MARCA EQUIVALENTE | L | 8.25
00003411 | AGREGADO LEVE PARA PROTECAO TERMICA (PEROLAS DE ISOPOR) | KG | 39.96
00006114 | AJUDANTE DE ARMADOR | H | 9.34
00006117 | AJUDANTE DE CARPINTEIRO | H | 9.34
00025958 | AJUDANTE DE ESTRUTURA METÁLICA | H | 9.1
00000248 | AJUDANTE DE OPERACAO EM GERAL | H | 11.9
00006127 | AJUDANTE DE PEDREIRO | H | 9.34
00000242 | AJUDANTE ESPECIALIZADO | H | 11.9
00000243 | AJUDANTE ESPECIALIZADO EM SONDAGEM | H | 10.15
00000427 | ALCA PRE-FORMADA DE CONTRA POSTE (GPH) EM ACO P/ CABO 3/16" , COMPRIM= 870MM | UN | 5.03
00011272 | ALCA PRE-FORMADA DE DISTRIBUICAO DG-4542 PLP | UN | 3.99
00011273 | ALCA PRE-FORMADA DE DISTRIBUICAO P/ CONDUTORES DE ALUMINIO # 1/0; 6/1 CAA" | UN | 6.98
00000418 | ALCA PRE-FORMADA DE DISTRIBUICAO PLP P/ CABO ALUMINIO 25MM2 | UN | 3.6
00000417 | ALCA PRE-FORMADA DE LINHA, EM ALUMINIO P/ CABO DE ALUMINIO DIAM 16MM2 | UN | 2.51
00011275 | ALCA PRE-FORMADA DE SERVICO P/ CONDUTORES DE ALUMINIO # 4; 6/1 CAA" | UN | 2.37
00011274 | ALCA PRE-FORMADA DE SERVICO SG-4500 PLP | UN | 3.85
00010658 | ALISADORA DE CONCRETO WACKER MOD CT 36/ADT C/ MOTOR A GASOLINA 5,5HP | UN | 12168.88
00020003 | ALIZAR / GUARNICAO 4 X 1CM MADEIRA CEDRINHO/PINHO/CANELA OU SIMILAR | M | 0.84
00020002 | ALIZAR / GUARNICAO 4 X 1CM MADEIRA CEDRO/IMBUIA/JEQUITIBA OU SIMILAR | M | 1.12
00000185 | ALIZAR / GUARNICAO 4 X 1CM MADEIRA IPE/MOGNO/CEREJEIRA OU SIMILAR | M | 2.28
00020018 | ALIZAR / GUARNICAO 5 X 1,5CM MADEIRA CEDRINHO/PINHO/CANELA OU SIMILAR | M | 1.14
00020017 | ALIZAR / GUARNICAO 5 X 1,5CM MADEIRA CEDRO/IMBUIA/JEQUITIBA OU SIMILAR | M | 1.67
00000188 | ALIZAR / GUARNICAO 5 X 1,5CM MADEIRA IPE/MOGNO/CEREJEIRA OU SIMILAR | M | 2.47
00020005 | ALIZAR / GUARNICAO 5 X 1CM MADEIRA CEDRINHO/PINHO/CANELA OU SIMILAR | M | 0.82
00020004 | ALIZAR / GUARNICAO 5 X 1CM MADEIRA CEDRO/IMBUIA/JEQUITIBA OU SIMILAR | M | 1.09
00000186 | ALIZAR / GUARNICAO 5 X 1CM MADEIRA IPE/MOGNO/CEREJEIRA OU SIMILAR | M | 2.28
00020007 | ALIZAR / GUARNICAO 5 X 2CM MADEIRA CEDRINHO/PINHO/CANELA OU SIMILAR | M | 2.53
00020006 | ALIZAR / GUARNICAO 5 X 2CM MADEIRA CEDRO/IMBUIA/JEQUITIBA OU SIMILAR | M | 3.16
00000187 | ALIZAR / GUARNICAO 5 X 2CM MADEIRA IPE/MOGNO/CEREJEIRA OU SIMILAR | M | 5.49
00000253 | ALMOXARIFE | H | 10.75
00000583 | ALUMINIO ANODIZADO | KG | 17.77
00000006 | AMONIA | L | 2.18
00020193 | ANDAIME METALICO TIPO FACHADEIRO LARG=1,20M ALTURA = 2,0M | M2/MES | 5,43
00010529 | ANDAIME METALICO TUBULAR DE ENCAIXE TIPO TORRE, C/ LARGURA ATE 2M, ALTURA 1,00M | KG/MES | 0,62
00010528 | ANDAIME METALICO TUBULAR DE ENCAIXE TIPO TORRE, C/ LARGURA ATE 2M, ALTURA 1,00M | M2/MES | 16,29
00010527 | ANDAIME METALICO TUBULAR DE ENCAIXE TIPO TORRE, C/ LARGURA ATE 2M, ALTURA 1,00M | M/MES | 19,00
00010526 | ANDAIME SUSPENSO PLATAFORMA C/ 1,50M DE LARGURA CAP. CARGA ATE 500 KG CABO 45M | MES | 178.48
00000301 | ANEL BORRACHA P/ TUBO ESGOTO PREDIAL EB 608 DN 100MM | UN | 1.29
00000295 | ANEL BORRACHA P/ TUBO ESGOTO PREDIAL EB 608 DN 40MM | UN | 0.66
00000296 | ANEL BORRACHA P/ TUBO ESGOTO PREDIAL EB 608 DN 50MM | UN | 0.7
00000297 | ANEL BORRACHA P/ TUBO ESGOTO PREDIAL EB 608 DN 75MM | UN | 0.9
00000311 | ANEL BORRACHA P/ TUBO PVC DE FOFO EB-1208 DN 100 | UN | 3.21
00000318 | ANEL BORRACHA P/ TUBO PVC DE FOFO EB-1208 DN 150 | UN | 5.32
00000319 | ANEL BORRACHA P/ TUBO PVC DE FOFO EB-1208 DN 200 | UN | 7.7
00000320 | ANEL BORRACHA P/ TUBO PVC DE FOFO EB-1208 DN 250 | UN | 19.86
00000314 | ANEL BORRACHA P/ TUBO PVC DE FOFO EB-1208 DN 300 | UN | 29.32
00000303 | ANEL BORRACHA P/ TUBO PVC REDE ESGOTO EB 644 DN 100MM | UN | 2.11
00000304 | ANEL BORRACHA P/ TUBO PVC REDE ESGOTO EB 644 DN 125MM | UN | 4.03
00000305 | ANEL BORRACHA P/ TUBO PVC REDE ESGOTO EB 644 DN 150MM | UN | 5.16
00000306 | ANEL BORRACHA P/ TUBO PVC REDE ESGOTO EB 644 DN 200MM | UN | 7.66
00000307 | ANEL BORRACHA P/ TUBO PVC REDE ESGOTO EB 644 DN 250MM | UN | 14.82
00000308 | ANEL BORRACHA P/ TUBO PVC REDE ESGOTO EB 644 DN 300MM | UN | 26.35
00000309 | ANEL BORRACHA P/ TUBO PVC REDE ESGOTO EB 644 DN 350MM | UN | 31.62
00000310 | ANEL BORRACHA P/ TUBO PVC REDE ESGOTO EB 644 DN 400MM | UN | 39.72
00000299 | ANEL BORRACHA P/ TUBO SERIE R DN 100MM | UN | 1.33
00000300 | ANEL BORRACHA P/ TUBO SERIE R DN 150MM | UN | 7.62
00020084 | ANEL BORRACHA P/ TUBO SERIE R DN 40MM | UN | 0.78
00020085 | ANEL BORRACHA P/ TUBO SERIE R DN 50MM | UN | 0.86
00000298 | ANEL BORRACHA P/ TUBO SERIE R DN 75MM | UN | 0.98
00020326 | ANEL BORRACHA P/ TUBO/CONEXAO PVC PBA P/ REDE AGUA DN 60MM | UN | 1.29
00000328 | ANEL BORRACHA P/ TUBO/CONEXAO PVC PBA P/ REDE AGUA DN 100MM | UN | 3.01
00000325 | ANEL BORRACHA P/ TUBO/CONEXAO PVC PBA P/ REDE AGUA DN 50MM | UN | 1.25
00000326 | ANEL BORRACHA P/ TUBO/CONEXAO PVC PBA P/ REDE AGUA DN 65MM | UN | 2.35
00000329 | ANEL BORRACHA P/ TUBO/CONEXAO PVC PBA P/ REDE AGUA DN 75MM | UN | 2.81
00020975 | ANEL DE EXPANSAO EM COBRE P/ EMPATACAO MANGUEIRA DE COMBATE A INCENDIO ENGATE RAPIDO 1 1/2" | UN | 2.66
00020976 | ANEL DE EXPANSAO EM COBRE P/ EMPATACAO MANGUEIRA DE COMBATE A INCENDIO ENGATE RAPIDO 2 1/2" | UN | 5.58
00013111 | ANEL OU ADUELA CONCRETO ARMADO D = 0,40M, H = 0,40M | UN | 17.88
00013113 | ANEL OU ADUELA CONCRETO ARMADO D = 0,60M, H = 0,10M | UN | 9.27
00013114 | ANEL OU ADUELA CONCRETO ARMADO D = 0,60M, H = 0,15M | UN | 13.85
00012530 | ANEL OU ADUELA CONCRETO ARMADO D = 0,60M, H = 0,30M | UN | 30.45
00012531 | ANEL OU ADUELA CONCRETO ARMADO D = 0,60M, H = 0,40M | UN | 42.41
00012532 | ANEL OU ADUELA CONCRETO ARMADO D = 0,60M, H = 0,50M | UN | 44.69
00012533 | ANEL OU ADUELA CONCRETO ARMADO D = 0,80M, H = 0,30M | UN | 57.1
00012544 | ANEL OU ADUELA CONCRETO ARMADO D = 0,80M, H = 0,50M | UN | 60.91
00012546 | ANEL OU ADUELA CONCRETO ARMADO D = 1,00M, H = 0,40M | UN | 91.36
00012547 | ANEL OU ADUELA CONCRETO ARMADO D = 1,00M, H = 0,50M | UN | 103.54
00012548 | ANEL OU ADUELA CONCRETO ARMADO D = 1,10M, H = 0,30M | UN | 77.92
00012551 | ANEL OU ADUELA CONCRETO ARMADO D = 1,20M, H = 0,50M | UN | 141.61
00012563 | ANEL OU ADUELA CONCRETO ARMADO D = 1,50M, H = 0,50M | UN | 169.02
00012565 | ANEL OU ADUELA CONCRETO ARMADO D = 2,00M, H = 0,50M | UN | 366.67
00012567 | ANEL OU ADUELA CONCRETO ARMADO D = 2,50M, H = 0,50M | UN | 422.51
00012568 | ANEL OU ADUELA CONCRETO ARMADO D = 3,00M, H = 0,50M | UN | 572.23
00011789 | ANEL PARA GUIA DE 10MM PARA FIO FE-160 | UN | 5.03
00010560 | ANTRACITO | M3 | 2896.04
00012888 | APARELHO APOIO ESTRUTURAL DE NEOPRENE FRETADO | DM3 | 164.33
00012889 | APARELHO APOIO ESTRUTURAL DE NEOPRENE NAO FRETADO | DM3 | 69.83
00013761 | APARELHO CORTE OXI-ACETILENO | UN | 2924.71
00003332 | APARELHO CORTE OXI-ACETILENO | H | 1.12
00007600 | APARELHO MISTURADOR CROMADO P/ BIDE C/ DUCHA | CJ | 272.13
00011770 | APARELHO MISTURADOR CROMADO P/ CHUVEIRO 3/4" REF 2116 | UN | 109.08
00011769 | APARELHO MISTURADOR CROMADO P/ LAVATORIO REF 1875 | UN | 238.65
00011771 | APARELHO MISTURADOR CROMADO P/ PIA REF 1258 | UN | 329.84
00004814 | APARELHO SINALIZADOR DE SAIDA DE GARAGEM COMPLETO C/ CELULA FOTOELETRICA E BRACADEIRA | UN | 354.69
00025967 | APOIO DO PORTA DENTE FRESADORA CIBER W 1900 . | UN | 1121.07
00006122 | APONTADOR OU APROPRIADOR | H | 10.82
00011816 | AQUECEDOR DE AGUA ELETRICO HORIZONTAL 100L CILINDRO COBRE / INOX | UN | 1936.12
00011811 | AQUECEDOR DE AGUA ELETRICO HORIZONTAL 200L CILINDRO COBRE / INOX | UN | 2956.07
00014185 | AQUECEDOR DE AGUA ELETRICO INDUSTRIAL CAPACIDADE 750L, TENSAO NOMINAL 220V | UN | 4967.1
00014186 | AQUECEDOR DE AGUA ELETRICO INDUSTRIAL 1000L, TENSAO NOMINAL 220V | UN | 6066.62
00011814 | AQUECEDOR DE AGUA ELETRICO INDUSTRIAL 500L, TENSAO NOMINAL 220V | UN | 3798.84
00026038 | AQUECEDOR DE ÓLEO BPF (FLUIDO) TÉRMICO, MARCA TENGE, MODELO TH - III E, CAPACIDADE DE 300.000 | UN | 105757.68
00021100 | AQUECEDOR OU BOYLER DE ACUMULACAO AGUA - A GAS GLP/GN - 50 LITROS | UN | 1017.06
00010700 | ARADO REVERSIVEL MARCA LAVRALE MOD. AR - 3 X 2" / TM, REBOCAVELCAIXA" | UN | 7286.83
00000346 | ARAME DE ACO OVALADO 15 X 17 (ROLO 1000M- 45KG-700KGF) | KG | 8.37
00003312 | ARAME DE AMARRACAO P/ GABIAO GALV - DIAM. 2,2 MM | KG | 7.55
00000339 | ARAME FARPADO GALVANIZADO 14 BWG - CLASSE 250 | M | 0.45
00000338 | ARAME FARPADO 16 BWG - 0,047 KG/M | KG | 9.5
00000340 | ARAME FARPADO 16 BWG 4 X 4" - 23,50 KG/ROLO 500M | M | 0.45
00000334 | ARAME GALVANIZADO 8 BWG - 4,19MM - 101,00 G/M | KG | 9.32
00000335 | ARAME GALVANIZADO 10 BWG - 3,40MM - 71,30 G/M | KG | 9.43
00000342 | ARAME GALVANIZADO 12 BWG - 2,60MM - 48,00 G/M | KG | 9.43
00000343 | ARAME GALVANIZADO 14 BWG - 2,10MM - 27,20 G/M | M | 0.28
00000333 | ARAME GALVANIZADO 14 BWG - 2,10MM - 27,20 G/M | KG | 10.26
00000344 | ARAME GALVANIZADO 16 BWG - 1,65MM - 16,60 G/M | KG | 11.03
00000345 | ARAME GALVANIZADO 18 BWG - 1,24MM - 9,0 G/M | KG | 7.33
00000341 | ARAME GALVANIZADO 18 BWG - 1,24MM - 9,0 G/M | M | 0.11
00011107 | ARAME GALVANIZADO 6 BWG - 5,16MM - 157,00 G/M | KG | 8.96
00003313 | ARAME PROTEGIDO C/ PVC P/ GABIAO 2,2MM | KG | 9.62
00000337 | ARAME RECOZIDO 18 BWG - 1,25MM - 9,60 G/M | KG | 6.75
00012227 | ARANDELA C/ BASE EM CHAPA DE ACO PINTADA E GLOBO DE VIDRO LEITOSO - BOCA 10CM DIAM 20CM | UN | 88.67
00012223 | ARANDELA 45 GRAUS PROVA DE TEMPO, GASES E VAPORES | UN | 98.86
00000348 | ARBUSTO REGIONAL ALTURA MAIOR QUE 1M | UN | 22.5
00010826 | ARBUSTO REGIONAL DE 50 A 100CM DE ALTURA | UN | 12
00000366 | AREIA FINA - POSTO JAZIDA / FORNECEDOR (SEM FRETE) | M3 | 65.84
00000367 | AREIA GROSSA - POSTO JAZIDA / FORNECEDOR (SEM FRETE) | M3 | 67
00000370 | AREIA MEDIA - POSTO JAZIDA / FORNECEDOR (SEM FRETE) | M3 | 71
00000368 | AREIA P/ ATERRO - POSTO JAZIDA / FORNECEDOR (SEM FRETE) | M3 | 34.46
00011075 | AREIA P/ LEITO FILTRANTE (1,68 A 0,42MM) - POSTO JAZIDA / FORNECEDOR (SEM FRETE) | M3 | 650.86
00011076 | AREIA PRETA P/ EMBOCO - POSTO JAZIDA / FORNECEDOR (SEM FRETE) | M3 | 77.91
00011077 | AREIA SELECIONADA P/ LEITO FILTRANTE - D = 0,5 A 0,7 MM - POSTO JAZIDA / FORNECEDOR (SEM FRETE) | M3 | 666.09
00011078 | AREIA SELECIONADA P/ LEITO FILTRANTE - D = 0,7 A 1 MM - POSTO JAZIDA / FORNECEDOR (SEM FRETE) | M3 | 666.09
00000369 | ARENOSO, AREIA BARRADA OU AREIA AMARELA - RETIRADO NO AREAL - SEM TRANSPORTE | M3 | 29.35
00000134 | ARGAMASSA AUTONIVELANTE PARA GROUTEAMENTO EM GERAL SIKAGROUT OU EQUIVALENTE | KG | 1.61
00000129 | ARGAMASSA CORRETIVA PARA REVESTIMENTO DE ESTRUTURA DE CONCRETO | KG | 2.56
00000135 | ARGAMASSA IMPERMEAVEL SIKA 101 OU EQUIVALENTE | KG | 2.43
00001381 | ARGAMASSA OU CIMENTO COLANTE EM PO PARA FIXACAO DE PECAS CERAMICAS | KG | 0.29
00000130 | ARGAMASSA PARA REPARO ESTRUTURAL TIPO SIKA TOP 122 OU EQUIVALENTE | KG | 5.86
00000375 | ARGAMASSA PRONTA PARA REVESTIMENTO EXTERNO EM PAREDES | KG | 0.29
00000371 | ARGAMASSA PRONTA PARA REVESTIMENTO EXTERNO OU INTERNO | KG | 0.35
00000374 | ARGAMASSA PRONTA PARA REVESTIMENTO INTERNO EM PAREDES | KG | 0.29
00006079 | ARGILA, ARGILA VERMELHA OU ARGILA ARENOSA - RETIRADA NA JAZIDA - SEM TRANSPORTE | M3 | 8.8
00001097 | ARMACAO VERTICAL C/ HASTE E CONTRA-PINO EM CHAPA DE FERRO GALV 3/16'' C/ 4 ESTRIBOS SEM | UN | 31.14
00001091 | ARMACAO VERTICAL C/ HASTE E CONTRA-PINO EM CHAPA DE FERRO GALV 3/16" C/ 1 ESTRIBO E 1 ISOLADOR" | UN | 11.98
00001094 | ARMACAO VERTICAL C/ HASTE E CONTRA-PINO EM CHAPA DE FERRO GALV 3/16" C/ 1 ESTRIBO SEM ISOLADORES" | UN | 8.99
00001092 | ARMACAO VERTICAL C/ HASTE E CONTRA-PINO EM CHAPA DE FERRO GALV 3/16" C/ 2 ESTRIBOS E 2 ISOLADORES" | UN | 21.84
00001095 | ARMACAO VERTICAL C/ HASTE E CONTRA-PINO EM CHAPA DE FERRO GALV 3/16" C/ 2 ESTRIBOS SEM | UN | 17.42
00001093 | ARMACAO VERTICAL C/ HASTE E CONTRA-PINO EM CHAPA DE FERRO GALV 3/16" C/ 3 ESTRIBOS E 3 ISOLADORES" | UN | 30.02
00001090 | ARMACAO VERTICAL C/ HASTE E CONTRA-PINO EM CHAPA DE FERRO GALV 3/16" C/ 3 ESTRIBOS SEM ISOLADOR" | UN | 23.52
00001096 | ARMACAO VERTICAL C/ HASTE E CONTRA-PINO EM CHAPA DE FERRO GALV 3/16" C/ 4 ESTRIBOS E 4 ISOLADORES" | UN | 43.85
00000378 | ARMADOR | H | 12.9
00020237 | ARMARIO C/ PERFIS ALUM ANOD EMBUTIR 75 X 49 X 10CM | UN | 159.34
00000376 | ARMARIO PLASTICO DE EMBUTIR C/ ESPELHO, DE 34 X 49CM | UN | 30.71
00033939 | ARQUITETO DE OBRA JUNIOR | H | 45.27
00033952 | ARQUITETO DE OBRA PLENO | H | 83.27
00033953 | ARQUITETO DE OBRA SENIOR | H | 141.8
00011267 | ARRUELA DE LATAO FURO D=34 MM ESP=2,5 MM DIAM FURO=17 MM | UN | 1.18
00004359 | ARRUELA PLASTICA 4 X 16 | UN | 0.1
00000379 | ARRUELA QUADRADA ACO GALV D = 38MM ESP= 3MM DFURO= 18 MM | UN | 1.33
00013348 | ARRUELA REDONDA FG DIAM EXT= 35MM ESP= 3MM DIAM FURO= 18MM | UN | 0.16
00000359 | ARVORE REGIONAL MAIOR QUE 2M | UN | 27
00010540 | ASFALTO DILUIDO A GRANEL CR-250 P/ PAVIMENTACAO ASFALTICA | KG | 1.65
00000626 | ASFALTO ELASTOMERICO TP DENVERPREN OU SIMILAR | KG | 6.53
00000517 | ASFALTO EMULSIONADO TP VITBASE (ALFALTOS VITORIA), TP II (TORO) OU EQUIV | L | 3.61
00000516 | ASFALTO OXIDADO P/ IMPERM C/ COEFICIENTE DE PENETRACAO 20-35 | KG | 2.99
00000510 | ASFALTO OXIDADO P/ IMPERM C/ COEFICIENTE DE PENETRACAO 25-40 | KG | 3.21
00000513 | ASFALTO OXIDADO P/ IMPERM C/ COEFICIENTE DE PENETRACAO 40-55 | KG | 2.94
00000509 | ASFALTO OXIDADO PARA IMPERMEABILIZAÇÃO, COEFICIENTE DE PENETRAÇÃO 15-25 | KG | 4.3
00002699 | ASSENTADOR DE TUBOS | H | 14.32
00020278 | ASSENTAMENTO DE CARPETE - SOMENTE MAO DE OBRA | M2 | 10.71
00020277 | ASSENTAMENTO DE FORMICA - SOMENTE MAO DE OBRA | M2 | 32.14
00000518 | ASSENTAMENTO DE PISO VINILICO EM PLACAS - SOMENTE MAO DE OBRA | M2 | 15
00000522 | ASSENTAMENTO DE RODAPE VINILICO - SOMENTE MAO DE OBRA | M | 1.5
00011761 | ASSENTO P/ VASO SANITARIO INFANTIL DE PLASTICO | UN | 15.71
00026036 | AUTOBETONEIRA CAPACIDADE 5 M3 (11,5T), 160 KW, 24,0 L/H PESO BRUTO TOTAL 23.000 KG A SER MONTADA EM | UN | 361945.99
00012332 | AUTOMATICO DE BOIA INFERIOR 10A/250V | CJ | 43.04
00007588 | AUTOMATICO DE BOIA SUPERIOR 10A/250V | UN | 39
00002359 | AUXILIAR DE DESENHISTA | H | 7.14
00000247 | AUXILIAR DE ELETRICISTA | H | 8.2
00000246 | AUXILIAR DE ENCANADOR OU BOMBEIRO HIDRAULICO | H | 8.2
00002350 | AUXILIAR DE ESCRITORIO | H | 9.51
00000245 | AUXILIAR DE LABORATORIO | H | 8.38
00000251 | AUXILIAR DE MECANICO | H | 7.27
00000252 | AUXILIAR DE SERRALHEIRO | H | 8.2
00006121 | AUXILIAR DE SERVICOS GERAIS | H | 7.37
00000244 | AUXILIAR DE TOPÓGRAFO | H | 6.13
00000528 | AUXILIAR TECNICO | H | 22.58
00000532 | AUXILIAR TECNICO DE ENGENHARIA | H | 18.76
00004760 | AZULEJISTA OU LADRILHISTA | H | 11.4
00000533 | AZULEJO BRANCO BRILHANTE 15 X 15 CM COMERCIAL | M2 | 10.6
00000536 | AZULEJO BRANCO BRILHANTE 15 X 15CM EXTRA | M2 | 12.72
00000534 | AZULEJO COR BRILHANTE 15 X 15 CM COMERCIAL | M2 | 10.6
00000535 | AZULEJO COR BRILHANTE 15 X 15CM EXTRA | M2 | 12.72
00011784 | BACIA TURCA BRANCA 51 X 71CM | UN | 104.66
00011785 | BACIA TURCA C/SIFAO 60 X 48 X 37CM | UN | 117.16
00011788 | BACIA TURCA CELITE 003. 006 - SIFAO INTEGRADO | UN | 110.05
00020259 | BAGUETE DE BORRACHA P/ JANELA 1,5 X 1,0CM | M | 1.03
00000010 | BALDE PLASTICO CAP 10L | UN | 6.89
00000009 | BALDE PLASTICO CAP 4L | UN | 4.14
00004815 | BALDE VERMELHO P/ SINALIZACAO | UN | 5.51
00011687 | BANCA ACO INOX L=60 CM | M | 169.19
00011689 | BANCA ACO INOX L=70 CM | M | 208.29
00000537 | BANCA C/ CUBA - MARMORITE/GRANILITE OU GRANITINA - 120 X 60CM P/ PIA COZINHA | UN | 123.73
00000539 | BANCA C/ CUBA - MARMORITE/GRANILITE OU GRANITINA - 150 X 60CM P/ PIA COZINHA | UN | 162.77
00000540 | BANCA C/ CUBA - MARMORITE/GRANILITE OU GRANITINA - 200 X 60CM P/ PIA COZINHA | UN | 214.37
00011693 | BANCA GRANILITE P/ PIA OU LAVATORIO (SEM CUBA) | M2 | 370.84
00011791 | BANCA GRANITO PRETO 100 X 60CM, E = 2CM, C/1 ABERTURA | UN | 311.42
00011792 | BANCA GRANITO PRETO 200 X 60CM, E = 3CM, C/2 ABERTURAS | UN | 777.25
00011793 | BANCA GRANITO PRETO 200 X 60CM, ESP = 2CM, SEM ABERTURA | UN | 543.53
00000545 | BANCA MARMORE BRANCO NACIONAL E = 3CM, POLIDO C/ FURO PARA CUBA | M2 | 635.71
00000544 | BANCA MARMORE BRANCO NACIONAL E = 3CM, POLIDO 120 X 60CM | UN | 336
00000541 | BANCA MARMORE SINTETICO 120 X 60CM C/ CUBA | UN | 108.58
00000542 | BANCA MARMORE SINTETICO 150 X 50CM C/ CUBA | UN | 145.34
00014618 | BANCADA DE SERRA CIRCULAR, PICAPAU, C/ MOTOR ELETRICO 5 HP, COM COIFA PROTETORA P/ DISCO DE 10". | UN | 1600.76
00010790 | BANCADA P/ DISCO SERRA C/ MOTOR ELETRICO TRIFASICO 3 A 5HP C/ CHAVE E COIFA PROT. P/ CARPINTARIA | H | 0.72
00003425 | BANDEIRA P/ PORTA/ JAN MAD REGIONAL 1A P/ VIDRO | M2 | 99.36
00003426 | BANDEIRA P/ PORTA/ JAN MAD REGIONAL 2A P/ VIDRO | M2 | 64.8
00003427 | BANDEIRA P/ PORTA/ JAN MAD REGIONAL 3A P/ VIDRO | M2 | 43.2
00020238 | BANHEIRA EM POLIESTER C/ FIBRA VIDRO 140L 170 X 79,5 X 38CM S/ HIDROM | UN | 1568.29
00027399 | BARRA DE APOIO TUBULAR COM ALMA EM FERRO, ESPESSURA DE 2,25MM, COMPRIMENTO DE 80CM, | UN | 65.02
00000556 | BARRA FERRO RETANGULAR CHATA QUALQUER BITOLA X E = 1/2" | KG | 3.61
00000554 | BARRA FERRO RETANGULAR CHATA QUALQUER BITOLA X E = 1/4" | KG | 3.45
00000546 | BARRA FERRO RETANGULAR CHATA QUALQUER BITOLA X E = 1/8" | KG | 3.73
00000550 | BARRA FERRO RETANGULAR CHATA QUALQUER BITOLA X E = 3/16" | KG | 3.49
00000561 | BARRA FERRO RETANGULAR CHATA QUALQUER BITOLA X E = 3/8" | KG | 3.57
00000555 | BARRA FERRO RETANGULAR CHATA 1 X 1/4" - (1,2265KG/M) | M | 4.36
00000565 | BARRA FERRO RETANGULAR CHATA 1 X 3/16" - (1,73 KG/M) | M | 5.97
00000557 | BARRA FERRO RETANGULAR CHATA 1 1/2 X 1/2" - (3,79 KG/M) | M | 13.22
00000552 | BARRA FERRO RETANGULAR CHATA 1 1/2 X 1/4" - (1,89 KG/M) | M | 6.59
00000566 | BARRA FERRO RETANGULAR CHATA 1/8 X 3/4" - (0,47 KG/M) | M | 1.83
00000549 | BARRA FERRO RETANGULAR CHATA 2 X 1/2" - (5,06 KG/M) | M | 17.25
00000558 | BARRA FERRO RETANGULAR CHATA 2 X 1/4" - (2,53KG/M) | KG | 3.49
00000551 | BARRA FERRO RETANGULAR CHATA 2 X 1" - (10,12 KG/M) | M | 35.72
00000547 | BARRA FERRO RETANGULAR CHATA 2 X 3/8" - (3,79 KG/M) | M | 12.77
00000560 | BARRA FERRO RETANGULAR CHATA 2 X 5/16" - (3,162KG/M) | M | 10.91
00000559 | BARRA FERRO RETANGULAR CHATA 2 X1/4" - (2,53KG/M) | M | 8.83
00000564 | BARRA FERRO RETANGULAR CHATA 3/4 X 1/8" - (0,47 KG/M) | M | 1.75
00000563 | BARRA FERRO RETANGULAR CHATA 3/8 X 1 1/2" - (2,84KG/M) | M | 9.8
00011183 | BASCULANTE ACO 100 X 100 X 8 CM - 4 BASCULAS | UN | 140.18
00011184 | BASCULANTE ACO 100 X 150 X 8 - 4 BASCULAS | UN | 302.81
00000581 | BASCULANTE ALUMINIO 80 X 60CM - SERIE 25 | M2 | 256.96
00011190 | BASCULANTE CHAPA AÇO DOBRADA GALVANIZADO A FOGO 60 X 60 CM (3/4" X 1/8") | UN | 105.45
00000615 | BASCULANTE CHAPA DOBRADA ACO GALVANIZADO A FOGO 60 X 80 CM (3/4" X 1/8") | M2 | 278.53
00011231 | BASCULANTE EM CANTONEIRA DE FERRO 3/4" X 1/8" - 80 X 80CM | M2 | 1487.08
00000617 | BASCULANTE EM CANTONEIRA DE FERRO 5/8" X 1/8" - LINHA POPULAR - 60 X 100CM | UN | 278.38
00000616 | BASCULANTE EM CANTONEIRA DE FERRO 5/8" X 1/8" - LINHA POPULAR - 60 X 80CM | UN | 194.3
00000603 | BASCULANTE EM CANTONEIRA DE FERRO 5/8" X 1/8" - LINHA POPULAR - 60 X 80CM | M2 | 404.79
00011192 | BASCULANTE EM CANTONEIRA DE FERRO 5/8" X 1/8" - 4 BANDEIRAS (2 FIXAS, 2 MOVEIS) - 80 X 80CM | UN | 931.49
00003437 | BASCULANTE MAD REGIONAL 3A | M2 | 106.94
00000625 | BASE CIMENTO CRISTALIZANTE TIPO DENVERLIT OU SIMILAR | KG | 2.17
00013373 | BASE P/ FUSIVEIS NH TAMANHO 00, DE 6 A 160A, TIPO 3 NH 3 030-Z DA SIEMENS OU EQUIV | UN | 10.53
00013374 | BASE P/ FUSIVEIS NH TAMANHO 01, DE 40 A 250A, TIPO 3 NH 3 230-Z DA SIEMENS OU EQUIV | UN | 29.96
00010956 | BASE P/ MASTRO DE PARA-RAIOS - 2" | UN | 54.85
00000641 | BATE ESTACA-MARTELO ATE 3,0T DIESEL 160 HP TORRE 15 M MAGAN IM 1520 BS | H | 75.47
00010535 | BETONEIRA 320 A 400 LITROS, SEM CARREGADOR, MOTOR ELÉTRICO TRIFÁSICO DE 3 HP | UN | 2631
00010534 | BETONEIRA 320 LITROS, COM CARREGADOR, MOTOR ELÉTRICO TRIFÁSICA DE 3 HP | UN | 2918.49
00010537 | BETONEIRA 320 LITROS, SEM CARREGADOR, MOTOR A DIESEL DE 5,5 HP | UN | 5181.1
00013891 | BETONEIRA 320 LITROS, SEM CARREGADOR, MOTOR A GASOLINA | UN | 3889.25
00000646 | BETONEIRA 320L DIESEL 5,5HP C/ CARREGADOR MECANICO | H | 5.73
00000643 | BETONEIRA 320L DIESEL 5,5HP S/ CARREGADOR MECANICO | H | 3.99
00010531 | BETONEIRA 320L ELETRICA TRIFASICA 3HP C/ CARREGADOR MECANICO | H | 3.1
00010532 | BETONEIRA 320L ELETRICA TRIFASICA 3HP S/ CARREGADOR MECANICO | H | 1.33
00010539 | BETONEIRA 580 LITROS, COM CARREGADOR, MOTOR A DIESEL DE 7,5 HP | UN | 17591.86
00014628 | BETONEIRA 580 LITROS, SEM CARREGADOR, MOTOR A DIESEL DE 7,5 HP | UN | 10952.13
00010536 | BETONEIRA 580 LITROS, SEM CARREGADOR, MOTOR ELÉTRICO TRIFÁSICO DE 7,5 HP | UN | 9356.6
00025975 | BETONEIRA 580L , A GASOLINA, 10 KW, CONSUMO 3L/H, ROTATIVA, COM CARREGADOR DE MATERIAL E MEDIDOR | UN | 16288.29
00000644 | BETONEIRA 580L DIESEL 7,5HP C/ CARREGADOR MECANICO | H | 6.65
00010533 | BETONEIRA 580L ELETRICA TRIFASICA 7,5HP C/ CARREGADOR MECANICO | H | 4.43
00011797 | BIDE LOUCA BRANCA C/ 3 FUROS - LINHA PADRAO MEDIO | UN | 81.57
00020265 | BIDE LOUCA COR C/ 3 FUROS | UN | 75.42
00000647 | BLASTER, DINAMITADOR OU CABO DE FOGO | H | 16.49
00007271 | BLOCO CERÂMICO VEDAÇÃO 8 FUROS - 9 X 19 X 19 CM | UN | 0.51
00007266 | BLOCO CERÂMICO VEDACÃO 10 FUROS - 9 X 19 X 19 CM | MIL | 505
00007270 | BLOCO CERAMICO VEDAÇÃO 4 FUROS - 9 X 9 X 19 CM | UN | 0.44
00007267 | BLOCO CERAMICO VEDAÇÃO 6 FUROS - 9 X 14 X 19 CM | UN | 0.44
00007269 | BLOCO CERAMICO VEDAÇÃO 6 FUROS - 9 X 9 X 19 CM | UN | 0.42
00007268 | BLOCO CERAMICO VEDAÇÃO 8 FUROS - 9 X 19 X 29 CM | UN | 0.61
00025070 | BLOCO CONCRETO ESTRUTURAL, FBK 4,5 MPA, 14 X 19 X 39 CM, ESP. PAREDE = OU > 25 MM (NBR 6136) | UN | 3.16
00025067 | BLOCO CONCRETO ESTRUTURAL, FBK 4,5 MPA, 19 X 19 X 39 CM, ESP. PAREDE: TRANSVERSAL = OU > 25 MM E | UN | 3.99
00025071 | BLOCO CONCRETO ESTRUTURAL, FCK 4,5 MPA, 9 X 19 X 39 CM (NBR 6136) | UN | 2.25
00010610 | BLOCO ESTRUTURAL CERAMICO - 14 X 19 X 29 CM - 4,0 MPA - NBR 15270 | UN | 1.46
00000709 | BLOCO POLIETILENO ALTA DENSIDADE 27 X 30 X 100 CM MODELO MAXBLOCO LEOTECH, ACOMPANHADOS | UN | 473.76
00000691 | BLOCO SEXTAVADO EM CONCRETO P/ PAVIMENTAÇÃO DE 35 MPA, (TIPO BLOKRET) E = 6,5CM DE 30 X 30CM, DE | M2 | 36.04
00000679 | BLOCO SEXTAVADO EM CONCRETO P/ PAVIMENTAÇÃO DE 35 MPA, DE 25 X 25 X 10 CM, DE ACORDO COM NBR | M2 | 58.17
00000676 | BLOCO SEXTAVADO EM CONCRETO P/ PAVIMENTAÇÃO DE 35MPA, DE 20 X 20 X 8CM, DE ACORDO COM NBR 9780 / | M2 | 45.59
00000677 | BLOCO SEXTAVADO EM CONCRETO P/ PAVIMENTAÇÃO DE 35MPA, DE 20 X 20 X 10CM DE ACORDO COM NBR 9780 / | M2 | 49.26
00000678 | BLOCO SEXTAVADO EM CONCRETO P/ PAVIMENTAÇÃO DE 35MPA, DE 30 X 30 X 10 CM, DE ACORDO COM NBR 9780 | M2 | 45.97
00000710 | BLOCO SEXTAVADO P/ PAVIMENTAÇÃO EM CONCRETO DE 35 MPA, DE 20 X 20 X 6 CM, DE ACORDO COM NBR 9780 | M2 | 34.77
00000711 | BLOCO SEXTAVADO P/ PAVIMENTAÇÃO EM CONCRETO DE 35 MPA, DE 25 X 25 X 6 CM, DE ACORDO COM NBR 9780 | M2 | 35.12
00000712 | BLOCO SEXTAVADO P/ PAVIMENTAÇÃO EM CONCRETO DE 35 MPA, DE 25 X 25 X 8 CM, DE ACORDO COM NBR 9780/ | M2 | 41.66
00000708 | BLOCO SEXTAVADO P/ PAVIMENTAÇÃO, EM CONCRETO DE 35 MPA (TIPO BLOKRET) E = 5,0CM 19 X 19CM DE | M2 | 28.41
00011118 | BLOCO SEXTAVADO P/ PAVIMENTAÇÃO, EM CONCRETO DE 35 MPA (TIPO BLOKRET) E = 9,0CM, DE 30 X 30CM, DE | UN | 3.81
00000714 | BLOCO SEXTAVADO P/ PAVIMENTAÇÃO, EM CONCRETO DE 35 MPA, DE 30 X 30 X 8 CM, DE ACORDO COM NBR 9780 | M2 | 38.31
00011119 | BLOCO SEXTAVADO P/ PAVIMENTAÇÃO,EM CONCRETO DE 35 MPA, DE 30 X 30 X 8 CM, DE ACORDO COM NBR 9780 | M2 | 38.31
00000713 | BLOCO SEXTAVADO P/PAVIMENTAÇÃO EM CONCRETO DE 35 MPA (TIPO BLOKRET) E = 8,0CM 30 X 30CM, DE | M2 | 37.99
00011117 | BLOCO SEXTAVADO P/PAVIMENTAÇÃO, EM CONCRETO COM 35MPA (TIPO BLOKRET) E = 8,0CM 30 X 30CM DE | UN | 3.33
00013852 | BLOCO SEXTAVADO P/PAVIMENTAÇÃO, EM CONCRETO DE 35 MPA (TIPO BLOKRET) E= 10,0CM, DE 30 X 30 CM DE | M2 | 41.92
00000695 | BLOCO TIPO RAQUETE P/PAVIMENTAÇÃP E=6CM PISO 10 FACES COD 1035 N, EM CONCRETO DE 35MPA, DE | M2 | 36.65
00027056 | BLOCO VEDAÇÃO CONCRETO 9 X 19 X 39 CM. | UN | 1.83
00000674 | BLOCO VEDACAO CONCRETO CELULAR 10 X 30 X 60CM | M2 | 50.98
00000652 | BLOCO VEDACAO CONCRETO CELULAR 20 X 30 X 60CM | M2 | 101.96
00011979 | BLOCO VEDACAO CONCRETO POROSO 20 X 20 X 20CM | UN | 2.01
00000651 | BLOCO VEDACAO CONCRETO 14 X 19 X 39 CM (CLASSE D - NBR 6136/07) | UN | 2.26
00000654 | BLOCO VEDACAO CONCRETO 19 X 19 X 39CM (CLASSE D - NBR 6136/07) | UN | 2.68
00000650 | BLOCO VEDACAO CONCRETO 9 X 19 X 39 CM | UN | 1.83
00000715 | BLOCO VIDRO INCOLOR CANELADO 19 X 19 X 8CM | UN | 9.06
00011981 | BLOCO VIDRO INCOLOR VENEZIANA 20 X 10 X 8CM | UN | 5.38
00000716 | BLOCO VIDRO INCOLOR XADREZ 20 X 20 X 10CM | UN | 9.82
00012614 | BOCAL PVC MR AQUAPLUV BEIRAL D =125X88 MM | UN | 68.84
00012294 | BOCAL/SOQUETE/RECEPTACULO CONTRA INTEMPERIES C/ RABICHO | UN | 2.28
00012295 | BOCAL/SOQUETE/RECEPTACULO DE BAQUELITE | UN | 2.63
00012296 | BOCAL/SOQUETE/RECEPTACULO DE PORCELANA | UN | 2.03
00006140 | BOLSA DE LIGACAO EM PVC FLEXIVEL P/ VASO SANITARIO 1.1/2" (40MM) | UN | 1.61
00010575 | BOMBA AUTO-ASPIRANTE C/ MOTOR ELETRICO MONOFASICO 1/4 CV BOCAIS 3/4" X 3/4" SCHNEIDER MOD. ASP-56 | UN | 519.75
00014013 | BOMBA C/MOTOR NACIONAL P/SONDAGEM | UN | 30745.69
00000733 | BOMBA CENTRIFUGA C/ MOTOR ELETRICO MONOFASICO MOD. BC 91S 3/4 CV - AMT= 11 MCA, Q= 7,3 M³/H- AMT= 23 | UN | 510.47
00000731 | BOMBA CENTRIFUGA C/ MOTOR ELETRICO MONOFASICO 1/2CV BOCAIS 1" X 3/4" DANCOR SERIE CAMW4 MOD. | UN | 396
00000729 | BOMBA CENTRIFUGA C/ MOTOR ELETRICO MONOFASICO 1/3HP BOCAIS 1 X 3/4 DANCOR SERIE CAMW4 MOD. 103 | UN | 356.65
00000738 | BOMBA CENTRIFUGA C/ MOTOR ELETRICO TRIFASICO 5CV BOCAIS 2" X 1.1/2" X 1" DANCOR SERIE CAM MOD. | UN | 1902.67
00000734 | BOMBA CENTRIFUGA C/ MOTOR ELETRICO TRIFASICO 1 1/2CV BOCAIS 1 1/4" X 1" SCHNEIDER MOD.BC92 | UN | 761.07
00000732 | BOMBA CENTRIFUGA C/ MOTOR ELETRICO TRIFASICO 1CV BOCAIS 1" X 1 " DANCOR SERIE CAM MOD. 250, HM /Q = | UN | 548.15
00000737 | BOMBA CENTRIFUGA C/ MOTOR ELETRICO TRIFASICO 15CV BOCAIS 2 1/2" " X 2" DANCOR SERIE CAM MOD. 687 - | UN | 3248.46
00000736 | BOMBA CENTRIFUGA C/ MOTOR ELETRICO TRIFASICO 3CV BOCAIS 1 1/2" X 1 1/4" DANCOR SERIE CAM MOD.510 | UN | 903.88
00014161 | BOMBA CENTRIFUGA C/ MOTOR ELETRICO 3/4CV SCHNEIDER BC-91 CAIXA | UN | 541.41
00000740 | BOMBA CENTRIFUGA DE ESTAGIOS C/ MOTOR ELETRICO TRIFASICO 10CV B OCAIS 1 1/2" X 1" SCHNEIDER MOD. | UN | 2836.31
00000735 | BOMBA CENTRIFUGA DE ESTAGIOS C/ MOTOR ELETRICO TRIFASICO 2CV BOCAIS 1" X 3/4" SCHNEIDER MOD. ME | UN | 1217.09
00025932 | BOMBA HIDRAULICA ALTA PRESSÃO (UNIDADE MOTRIZ), VAZÃO DE 3,0L/MIN, ATINGINDO PRESSÕES | DIA | 186.5
00000745 | BOMBA PARA TESTE HIDROSTATICO ATE 850 LIBRAS | H | 1.15
00010753 | BOMBA PRESSURIZADORA ELETRICA ATE 2HP, 1 1/2" | H | 0.77
00000755 | BOMBA SUBMERSA DA MARCA LEAO S65-7, 27HP, ELETR. TRIFASICA, 220/380V | UN | 12407.07
00000756 | BOMBA SUBMERSA DA MARCA LEAO S65-9, 32HP, ELETR. TRIFASICA 220/380V | UN | 26701.16
00000749 | BOMBA SUBMERSA P/ POCO PROFUNDO ELETRICA TRIFASICA 4HP MARCA LEAO MOD.4R8-14, SERIE 300, 220V- | UN | 5768.87
00000750 | BOMBA SUBMERSA P/ POCO PROFUNDO ELETRICA TRIFASICA 5CV DANCOR MOD 8.3S-29,HM/Q = 30M/10M³/H | UN | 6042.74
00010587 | BOMBA SUBMERSA 4" P/ POCO PROFUNDO ELETRICA MONOFASICA 1/2CV SAIDA 1 1/2'' MARCA DANCOR SERIE | UN | 2618.53
00000759 | BOMBA SUBMERSA 4" P/ POCO PROFUNDO ELETRICA TRIFASICA 2CV, SAI DA 1, 1/2" MARCA DANCOR SERIE SPP | UN | 3856.99
00000761 | BOMBA SUBMERSA 4" P/ POCO PROFUNDO ELETRICA TRIFASICA 5CV, SAIDA 2" M ARCA DANCOR SERIE SPP MOD | UN | 7555.2
00010588 | BOMBA SUBMERSIVEL P/ DRENAGEM ELETRICA TRIFASICA 1CV SAIDA 2'' C/ 5M CABO ELETRICO DANCOR SERIE | UN | 1699.74
00010589 | BOMBA SUBMERSIVEL P/ DRENAGEM ELETRICA TRIFASICA 2CV SAIDA 2'' C/ 5M CABO ELETRICO DANCOR SERIE | UN | 1798.69
00000751 | BOMBA SUBMERSIVEL P/ DRENAGEM ELETRICA TRIFASICA 3CV SAIDA 2" C/ 5M CABO ELETRICO DANCOR SERIE | UN | 2406.49
00000752 | BOMBA SUBMERSIVEL P/ DRENAGEM ELETRICA TRIFASICA 3CV SAIDA 2" C/ 5M CABO ELETRICO DANCOR SERIE | UN | 1985.97
00000754 | BOMBA SUBMERSIVEL P/ DRENAGEM FLYGT B 2050 ELETRICA TRIFASICA, SAIDA 2" 1,1 KW HM/Q = 0M / 28M3/H A | UN | 4526.76
00000757 | BOMBA SUBMERSIVEL P/ DRENAGEM FLYGT B 2066 ELETRICA TRIFASICA 3 ,7CV SAIDA DE 3" HM/Q = 6M/60M3/H A | UN | 8183.79
00000760 | BOMBA SUBMERSIVEL P/ DRENAGEM FLYGT B 2102 HT ELETRICA TRIFASIC A 8,2 CV SAIDA 3", ALTA PRESSAO, | UN | 13736.56
00011271 | BOMBA SUBMERSIVEL P/ DRENAGEM FLYGT B 2102 MT ELETRICA TRIFASICA 8,2 CV SAIDA 4", PRESSAO NORMAL, | UN | 14086.13
00010591 | BOMBA SUBMERSIVEL P/ DRENAGEM SCHNEIDER BCS-220, 1CV TRIFÁSICA, SAIDA2", C/ 1,5M DE CABO ELETR., | UN | 2015.56
00004086 | BOMBA SUBMERSIVEL P/ DRENAGEM/ESGOTAMENTO, ELETRICA TRIFASICA ACIMA DE 5 CV DESCARGA 4" HM = | H | 1.75
00004085 | BOMBA SUBMERSIVEL P/ DRENAGEM/ESGOTAMENTO, ELETRICA TRIFASICA ACIMA 2 ATE 5CV DESCARGA 3", HM | H | 1.34
00004084 | BOMBA SUBMERSIVEL P/ DRENAGEM/ESGOTAMENTO, ELETRICA TRIFASICA ATE 2CV DESCARGA 2", HM = 10M, Q= | H | 1.05
00010592 | BOMBA SUBMERSIVEL SCHNEIDER BCS-220 1CV TRIFASICA, SAIDA 2", C/1,5M DE CABO ELETR. AMT=8MCA, Q= | UN | 2035.45
00005082 | BORBOLETA FERRO CROMADO P/ JANELA MADEIRA TP GUILHOTINA | PAR | 9.79
00005081 | BORBOLETA LATAO FUNDIDO CROMADO P/ JANELA MADEIRA TP GUILHOTINA | PAR | 25.88
00012893 | BOTA COURO SOLADO DE BORRACHA VULCANIZADA | PAR | 33.08
00011930 | BRACADEIRA ACO INOX 1/4 X 3/4" X 600MM | UN | 4.34
00004361 | BRACADEIRA C/ PARAFUSO D = 1 1/2" | UN | 4.76
00004371 | BRACADEIRA C/ PARAFUSO D = 1 1/4" | UN | 4.69
00004363 | BRACADEIRA C/ PARAFUSO D = 1/2" | UN | 2.24
00004362 | BRACADEIRA C/ PARAFUSO D = 1" | UN | 2.8
00004364 | BRACADEIRA C/ PARAFUSO D = 2 1/2" | UN | 5.95
00004365 | BRACADEIRA C/ PARAFUSO D = 2" | UN | 5.88
00004366 | BRACADEIRA C/ PARAFUSO D = 3 1/2" | UN | 7.7
00004360 | BRACADEIRA C/ PARAFUSO D = 3/4" | UN | 2.45
00004367 | BRACADEIRA C/ PARAFUSO D = 3" | UN | 7
00004372 | BRACADEIRA C/ PARAFUSO D = 4" | UN | 8.47
00011926 | BRACADEIRA FERRO GALV MODULAR E = 1/2" D = 2 1/2" | UN | 3.29
00011927 | BRACADEIRA FERRO GALV MODULAR E = 1/2" D = 2" | UN | 6.37
00011928 | BRACADEIRA FERRO GALV MODULAR E = 1/2" D = 3" | UN | 7.42
00011270 | BRACADEIRA FIXACAO CABO PARA-RAIO - SIMPLES | UN | 9.8
00013343 | BRACADEIRA OU CINTA EM FG 6" PARA FIXACAO EM POSTE CIRCULAR" | UN | 52.5
00012615 | BRACADEIRA PVC AQUAPLUV D = 88MM | UN | 13.44
00004368 | BRACADEIRA 3/4" X 1/4" | UN | 3.43
00011685 | BRACO OU HASTE C/CANOPLA METAL CROMADO 1/2" P/ CHUVEIRO SIMPLES | UN | 17.32
00011679 | BRACO OU HASTE C/CANOPLA PLASTICA 1/2" P/ CHUVEIRO ELETRICO" | UN | 4.7
00011680 | BRACO OU HASTE C/CANOPLA PLASTICA 1/2" P/ CHUVEIRO SIMPLES | UN | 4.14
00002512 | BRACO P/ LUMINARIA PUBLICA 1 X 1,50M ROMAGNOLE OU EQUIV | UN | 16.47
00013385 | BRACO RETO P/ LUMINARIA PUBLICA - FERRO GALV C/ PARAF - 3/4" X 1,5M | UN | 91.21
00000845 | BUCHA E ARRUELA ALUMINIO FUNDIDO P/ ELETRODUTO 100MM (4'') | CJ | 14.58
00000850 | BUCHA E ARRUELA ALUMINIO FUNDIDO P/ ELETRODUTO 15MM (1/2'') | CJ | 0.96
00000851 | BUCHA E ARRUELA ALUMINIO FUNDIDO P/ ELETRODUTO 20MM (3/4'') | CJ | 1.21
00000855 | BUCHA E ARRUELA ALUMINIO FUNDIDO P/ ELETRODUTO 25MM (1'') | CJ | 1.79
00000852 | BUCHA E ARRUELA ALUMINIO FUNDIDO P/ ELETRODUTO 32MM (1 1/4'') | CJ | 2.75
00000853 | BUCHA E ARRUELA ALUMINIO FUNDIDO P/ ELETRODUTO 40MM (1 1/2'') | CJ | 2.79
00000843 | BUCHA E ARRUELA ALUMINIO FUNDIDO P/ ELETRODUTO 50MM (2'') | CJ | 4
00000856 | BUCHA E ARRUELA ALUMINIO FUNDIDO P/ ELETRODUTO 60MM (2 1/2'') | CJ | 6.54
00000844 | BUCHA E ARRUELA ALUMINIO FUNDIDO P/ ELETRODUTO 75MM (3'') | CJ | 8.29
00002538 | BUCHA LIGA ALUMINIO P/ ELETRODUTO ROSCAVEL 1 1/2" | UN | 1.15
00002537 | BUCHA LIGA ALUMINIO P/ ELETRODUTO ROSCAVEL 1 1/4" | UN | 0.94
00002543 | BUCHA LIGA ALUMINIO P/ ELETRODUTO ROSCAVEL 1/2" | UN | 0.38
00002536 | BUCHA LIGA ALUMINIO P/ ELETRODUTO ROSCAVEL 1" | UN | 0.68
00002541 | BUCHA LIGA ALUMINIO P/ ELETRODUTO ROSCAVEL 2 1/2" | UN | 3.41
00002542 | BUCHA LIGA ALUMINIO P/ ELETRODUTO ROSCAVEL 2" | UN | 1.91
00002535 | BUCHA LIGA ALUMINIO P/ ELETRODUTO ROSCAVEL 3/4" | UN | 0.53
00002539 | BUCHA LIGA ALUMINIO P/ ELETRODUTO ROSCAVEL 3" | UN | 3.99
00002540 | BUCHA LIGA ALUMINIO P/ ELETRODUTO ROSCAVEL 4" | UN | 6.17
00004374 | BUCHA NYLON S-10 | UN | 0.18
00007568 | BUCHA NYLON S-10 C/ PARAFUSO ACO ZINC ROSCA SOBERBA CAB CHATA 5,5 X 65MM | UN | 0.33
00007584 | BUCHA NYLON S-12 C/ PARAFUSO ACO ZINC CAB SEXTAVADA ROSCA SOBERBA 5/16" X 65MM | UN | 0.5
00011945 | BUCHA NYLON S-4 | UN | 0.03
00011946 | BUCHA NYLON S-5 | UN | 0.05
00004375 | BUCHA NYLON S-6 | UN | 0.05
00011950 | BUCHA NYLON S-6 C/ PARAFUSO ACO ZINC CAB CHATA ROSCA SOBERBA 4,2 X 45MM | UN | 0.15
00004376 | BUCHA NYLON S-8 | UN | 0.1
00004350 | BUCHA NYLON S-8 C/ PARAF ROSCA SOBERBA ACO ZINCADO CAB CHATA FENDA SIMPLES 4,8 X 75MM | UN | 0.84
00007583 | BUCHA NYLON S-8 C/ PARAFUSO ACO ZINC CAB CHATA ROSCA SOBERBA 4,8 X 50MM | UN | 0.17
00000847 | BUCHA REDUCAO ALUMINIO FUNDIDO P/ ELETRODUTO 1 1/2'' X 1'' | UN | 18.04
00000846 | BUCHA REDUCAO ALUMINIO FUNDIDO P/ ELETRODUTO 1'' X 3/4'' | UN | 4.38
00000854 | BUCHA REDUCAO ALUMINIO FUNDIDO P/ ELETRODUTO 2'' X 1 1/2'' | UN | 22.83
00000848 | BUCHA REDUCAO ALUMINIO FUNDIDO P/ ELETRODUTO 2'' X 3/4'' | UN | 21.46
00000790 | BUCHA REDUCAO FERRO GALV ROSCA REF. 1 1/2"X1 1/4" | UN | 7.61
00000766 | BUCHA REDUCAO FERRO GALV ROSCA REF. 1 1/2"X1/2" | UN | 7.34
00000791 | BUCHA REDUCAO FERRO GALV ROSCA REF. 1 1/2"X1" | UN | 7.55
00000767 | BUCHA REDUCAO FERRO GALV ROSCA REF. 1 1/2"X3/4" | UN | 7.46
00000768 | BUCHA REDUCAO FERRO GALV ROSCA REF. 1 1/4"X1/2" | UN | 5.19
00000789 | BUCHA REDUCAO FERRO GALV ROSCA REF. 1 1/4"X1" | UN | 5.25
00000769 | BUCHA REDUCAO FERRO GALV ROSCA REF. 1 1/4"X3/4" | UN | 5.25
00000770 | BUCHA REDUCAO FERRO GALV ROSCA REF. 1/2"X1/4" | UN | 1.59
00012394 | BUCHA REDUCAO FERRO GALV ROSCA REF. 1/2"X3/8" | UN | 1.56
00000764 | BUCHA REDUCAO FERRO GALV ROSCA REF. 1"X1/2" | UN | 3.39
00000765 | BUCHA REDUCAO FERRO GALV ROSCA REF. 1"X3/4" | UN | 3.33
00000787 | BUCHA REDUCAO FERRO GALV ROSCA REF. 2 1/2"X1 1/2" | UN | 12.68
00000774 | BUCHA REDUCAO FERRO GALV ROSCA REF. 2 1/2"X1 1/4" | UN | 12.88
00000773 | BUCHA REDUCAO FERRO GALV ROSCA REF. 2 1/2"X1" | UN | 12.88
00000775 | BUCHA REDUCAO FERRO GALV ROSCA REF. 2 1/2"X2" | UN | 13.09
00000788 | BUCHA REDUCAO FERRO GALV ROSCA REF. 2"X1 1/2" | UN | 8.93
00000772 | BUCHA REDUCAO FERRO GALV ROSCA REF. 2"X1 1/4" | UN | 8.73
00000771 | BUCHA REDUCAO FERRO GALV ROSCA REF. 2"X1" | UN | 8.84
00000779 | BUCHA REDUCAO FERRO GALV ROSCA REF. 3/4"X1/2" | UN | 2.33
00000776 | BUCHA REDUCAO FERRO GALV ROSCA REF. 3"X1 1/2" | UN | 14.83
00000777 | BUCHA REDUCAO FERRO GALV ROSCA REF. 3"X1 1/4" | UN | 15.33
00000778 | BUCHA REDUCAO FERRO GALV ROSCA REF. 3"X2" | UN | 15.33
00000780 | BUCHA REDUCAO FERRO GALV ROSCA REF. 3X2 1/2" | UN | 15.51
00000781 | BUCHA REDUCAO FERRO GALV ROSCA REF. 4"X2 1/2" | UN | 38.88
00000786 | BUCHA REDUCAO FERRO GALV ROSCA REF. 4"X2" | UN | 38.88
00000782 | BUCHA REDUCAO FERRO GALV ROSCA REF. 4"X3" | UN | 38.88
00000783 | BUCHA REDUCAO FERRO GALV ROSCA REF. 5"X4" | UN | 63.38
00000785 | BUCHA REDUCAO FERRO GALV ROSCA REF. 6"X4" | UN | 94.57
00000784 | BUCHA REDUCAO FERRO GALV ROSCA REF. 6"X5" | UN | 88.43
00000798 | BUCHA REDUCAO PVC ROSCA REF 3/4" X 1/2" | UN | 0.65
00000797 | BUCHA REDUCAO PVC ROSCA 1 1/2" X 1" | UN | 4.07
00000796 | BUCHA REDUCAO PVC ROSCA 1 1/2" X 3/4" | UN | 4.41
00000793 | BUCHA REDUCAO PVC ROSCA 1 1/2"X1 1/4" | UN | 2.29
00000794 | BUCHA REDUCAO PVC ROSCA 1 1/4"X1" | UN | 2.08
00000801 | BUCHA REDUCAO PVC ROSCA 1 1/4"X3/4" | UN | 2.03
00000799 | BUCHA REDUCAO PVC ROSCA 1" X 1/2" | UN | 1.97
00000792 | BUCHA REDUCAO PVC ROSCA 1" X 3/4" | UN | 1.53
00000804 | BUCHA REDUCAO PVC ROSCA 2"X1 1/2" | UN | 5.8
00000803 | BUCHA REDUCAO PVC ROSCA 2"X1 1/4" | UN | 6.67
00000802 | BUCHA REDUCAO PVC ROSCA 2"X1" | UN | 8.14
00000831 | BUCHA REDUCAO PVC SOLD CURTA P/ AGUA FRIA PRED - 110MM X 85MM | UN | 32.05
00000828 | BUCHA REDUCAO PVC SOLD CURTA P/ AGUA FRIA PRED 25MM X 20MM | UN | 0.24
00000829 | BUCHA REDUCAO PVC SOLD CURTA P/ AGUA FRIA PRED 32MM X 25MM | UN | 0.4
00000812 | BUCHA REDUCAO PVC SOLD CURTA P/ AGUA FRIA PRED 40MM X 32MM | UN | 1.03
00000819 | BUCHA REDUCAO PVC SOLD CURTA P/ AGUA FRIA PRED 50MM X 40MM | UN | 1.51
00000818 | BUCHA REDUCAO PVC SOLD CURTA P/ AGUA FRIA PRED 60MM X 50MM | UN | 2.93
00000823 | BUCHA REDUCAO PVC SOLD CURTA P/ AGUA FRIA PRED 75MM X 60MM | UN | 6.73
00000830 | BUCHA REDUCAO PVC SOLD CURTA P/ AGUA FRIA PRED 85MM X 75MM | UN | 8.76
00000826 | BUCHA REDUCAO PVC SOLD LONGA P/ AGUA FRIA PRED 110MM X 60MM | UN | 14.78
00000827 | BUCHA REDUCAO PVC SOLD LONGA P/ AGUA FRIA PRED 110MM X 75MM | UN | 17.07
00000832 | BUCHA REDUCAO PVC SOLD LONGA P/ AGUA FRIA PRED 32MM X 20MM | UN | 1.15
00000833 | BUCHA REDUCAO PVC SOLD LONGA P/ AGUA FRIA PRED 40MM X 20MM | UN | 1.74
00000834 | BUCHA REDUCAO PVC SOLD LONGA P/ AGUA FRIA PRED 40MM X 25MM | UN | 1.78
00000825 | BUCHA REDUCAO PVC SOLD LONGA P/ AGUA FRIA PRED 50MM X 20MM | UN | 1.86
00000813 | BUCHA REDUCAO PVC SOLD LONGA P/ AGUA FRIA PRED 50MM X 25MM | UN | 1.51
00000820 | BUCHA REDUCAO PVC SOLD LONGA P/ AGUA FRIA PRED 50MM X 32MM | UN | 2.22
00000816 | BUCHA REDUCAO PVC SOLD LONGA P/ AGUA FRIA PRED 60MM X 25MM | UN | 3.8
00000814 | BUCHA REDUCAO PVC SOLD LONGA P/ AGUA FRIA PRED 60MM X 32MM | UN | 4.67
00000815 | BUCHA REDUCAO PVC SOLD LONGA P/ AGUA FRIA PRED 60MM X 40MM | UN | 4.95
00000822 | BUCHA REDUCAO PVC SOLD LONGA P/ AGUA FRIA PRED 60MM X 50MM | UN | 7.21
00000821 | BUCHA REDUCAO PVC SOLD LONGA P/ AGUA FRIA PRED 75MM X 50MM | UN | 8.4
00000817 | BUCHA REDUCAO PVC SOLD LONGA P/ AGUA FRIA PRED 85MM X 60MM | UN | 9.15
00020086 | BUCHA REDUCAO PVC SOLD LONGA P/ ESG PREDIAL 50MM X 40MM | UN | 1.11
00012616 | CABECEIRA DIREITA PVC AQUAPLUV D = 125 MM | UN | 20.47
00012617 | CABECEIRA ESQUERDA PVC AQUAPLUV D = 125 MM | UN | 21.4
00004271 | CABIDE DE LOUCA BRANCA SIMPLES TP GANCHO | UN | 9.01
00025004 | CABO DE ALUMINIO C/ ALMA DE ACO, BITOLA 1/0 AWG | KG | 9.92
00025002 | CABO DE ALUMINIO C/ ALMA DE ACO, BITOLA 2 AWG | KG | 10.15
00000841 | CABO DE ALUMINIO C/ ALMA DE ACO, BITOLA 4AWG | KG | 13.4
00025005 | CABO DE ALUMINIO S/ ALMA DE ACO, BITOLA 1/0 AWG | KG | 11.3
00025003 | CABO DE ALUMINIO S/ ALMA DE ACO, BITOLA 2 AWG | KG | 12.11
00000842 | CABO DE ALUMINIO S/ ALMA DE ACO, BITOLA 4AWG | KG | 15.04
00000959 | CABO DE COBRE EXTRA FLEXIVEL, ISOLACAO EM PVC, 16MM2 (P/ MAQUINA DE SOLDA) | M | 11.53
00000960 | CABO DE COBRE EXTRA FLEXIVEL, ISOLACAO EM PVC, 25MM2 (P/ MAQUINA DE SOLDA) | M | 17.1
00000961 | CABO DE COBRE EXTRA FLEXIVEL, ISOLACAO EM PVC, 35MM2 (P/ MAQUINA DE SOLDA) | M | 24.34
00000962 | CABO DE COBRE EXTRA FLEXIVEL, ISOLACAO EM PVC, 50MM2 (P/ MAQUINA DE SOLDA) | M | 35.1
00000957 | CABO DE COBRE EXTRA FLEXIVEL, ISOLACAO EM PVC, 70MM2 (P/ MAQUINA DE SOLDA) | M | 45.23
00000958 | CABO DE COBRE EXTRA FLEXIVEL, ISOLACAO EM PVC, 95MM2 (P/ MAQUINA DE SOLDA) | M | 56.56
00000979 | CABO DE COBRE FLEXÍVEL DE 16 MM2, COM ISOLAMENTO ANTI-CHAMA 450/750 V | M | 7.19
00000993 | CABO DE COBRE ISOLAMENTO ANTI-CHAMA 0,6/1KV 1,5MM2 (1 CONDUTOR) TP SINTENAX PIRELLI OU EQUIV | M | 1.37
00001020 | CABO DE COBRE ISOLAMENTO ANTI-CHAMA 0,6/1KV 10MM2 (1 CONDUTOR) TP SINTENAX PIRELLI OU EQUIV | M | 5.62
00001017 | CABO DE COBRE ISOLAMENTO ANTI-CHAMA 0,6/1KV 120MM2 (1 CONDUTOR) TP SINTENAX PIRELLI OU EQUIV | M | 52.49
00000999 | CABO DE COBRE ISOLAMENTO ANTI-CHAMA 0,6/1KV 150MM2 (1 CONDUTOR) TP SINTENAX PIRELLI OU EQUIV | M | 66.67
00000995 | CABO DE COBRE ISOLAMENTO ANTI-CHAMA 0,6/1KV 16MM2 (1 CONDUTOR) TP SINTENAX PIRELLI OU EQUIV | M | 8.43
00001000 | CABO DE COBRE ISOLAMENTO ANTI-CHAMA 0,6/1KV 185MM2 (1 CONDUTOR)TP SINTENAX PIRELLI OU EQUIV | M | 81.7
00001022 | CABO DE COBRE ISOLAMENTO ANTI-CHAMA 0,6/1KV 2,5MM2 (1 CONDUTOR) TP SINTENAX PIRELLI OU EQUIV | M | 1.76
00001015 | CABO DE COBRE ISOLAMENTO ANTI-CHAMA 0,6/1KV 240MM2 (1 CONDUTOR)TP SINTENAX PIRELLI OU EQUIV | M | 110.66
00000996 | CABO DE COBRE ISOLAMENTO ANTI-CHAMA 0,6/1KV 25MM2 (1 CONDUTOR) TP SINTENAX PIRELLI OU EQUIV | M | 13.01
00001001 | CABO DE COBRE ISOLAMENTO ANTI-CHAMA 0,6/1KV 300MM2 (1 CONDUTOR) TP SINTENAX PIRELLI OU EQUIV | M | 131.64
00001019 | CABO DE COBRE ISOLAMENTO ANTI-CHAMA 0,6/1KV 35MM2 (1 CONDUTOR) TP SINTENAX PIRELLI OU EQUIV | M | 17.13
00001021 | CABO DE COBRE ISOLAMENTO ANTI-CHAMA 0,6/1KV 4MM2 (1 CONDUTOR) TP SINTENAX PIRELLI OU EQUIV | M | 2.94
00001018 | CABO DE COBRE ISOLAMENTO ANTI-CHAMA 0,6/1KV 50MM2 (1 CONDUTOR) TP SINTENAX PIRELLI OU EQUIV | M | 23.2
00000994 | CABO DE COBRE ISOLAMENTO ANTI-CHAMA 0,6/1KV 6MM2 (1 CONDUTOR) TP SINTENAX PIRELLI OU EQUIV | M | 3.66
00000977 | CABO DE COBRE ISOLAMENTO ANTI-CHAMA 0,6/1KV 70MM2 (1 CONDUTOR) TP SINTENAX PIRELLI OU EQUIV | M | 32.42
00000998 | CABO DE COBRE ISOLAMENTO ANTI-CHAMA 0,6/1KV 95MM2 (1 CONDUTOR) TP SINTENAX PIRELLI OU EQUIV | M | 45.43
00000876 | CABO DE COBRE ISOLAMENTO ANTI-CHAMA 20/35KV 120MM2 TP EPROTENAX FX3 PIRELLI OU EQUIV | M | 204.85
00000877 | CABO DE COBRE ISOLAMENTO ANTI-CHAMA 20/35KV 150MM2 TP EPROTENAX FX3 PIRELLI OU EQUIV | M | 228.32
00000882 | CABO DE COBRE ISOLAMENTO ANTI-CHAMA 20/35KV 185MM2 TP EPROTENAX FX3 PIRELLI OU EQUIV | M | 259.82
00000878 | CABO DE COBRE ISOLAMENTO ANTI-CHAMA 20/35KV 240MM2 TP EPROTENAX FX3 PIRELLI OU EQUIV | M | 309.82
00000879 | CABO DE COBRE ISOLAMENTO ANTI-CHAMA 20/35KV 300MM2 TP EPROTENAX FX3 PIRELLI OU EQUIV | M | 360.09
00000880 | CABO DE COBRE ISOLAMENTO ANTI-CHAMA 20/35KV 400MM2 TP EPROTENAX FX3 PIRELLI OU EQUIV | M | 425.71
00000873 | CABO DE COBRE ISOLAMENTO ANTI-CHAMA 20/35KV 50MM2 TP EPROTENAX FX3 PIRELLI OU EQUIV | M | 130.73
00000881 | CABO DE COBRE ISOLAMENTO ANTI-CHAMA 20/35KV 500MM2 TP EPROTENAX FX3 PIRELLI OU EQUIV | M | 507.74
00000874 | CABO DE COBRE ISOLAMENTO ANTI-CHAMA 20/35KV 70MM2 TP EPROTENAX FX3 PIRELLI OU EQUIV | M | 155.96
00000875 | CABO DE COBRE ISOLAMENTO ANTI-CHAMA 20/35KV 95MM2 TP EPROTENAX FX3 PIRELLI OU EQUIV | M | 181.25
00001011 | CABO DE COBRE ISOLAMENTO ANTI-CHAMA 450/750V 0,75MM2, FLEXIVEL, TP FORESPLAST ALCOA OU EQUIV | M | 0.59
00001013 | CABO DE COBRE ISOLAMENTO ANTI-CHAMA 450/750V 1,5MM2, FLEXIVEL, TP FORESPLAST ALCOA OU EQUIV | M | 0.98
00000983 | CABO DE COBRE ISOLAMENTO ANTI-CHAMA 450/750V 1,5MM2, TP PIRASTIC PIRELLI OU EQUIV | M | 0.98
00000980 | CABO DE COBRE ISOLAMENTO ANTI-CHAMA 450/750V 10MM2, FLEXIVEL, TP FORESPLAST ALCOA OU EQUIV | M | 6.21
00000985 | CABO DE COBRE ISOLAMENTO ANTI-CHAMA 450/750V 10MM2, TP PIRASTIC PIRELLI OU EQUIV | M | 5.03
00001006 | CABO DE COBRE ISOLAMENTO ANTI-CHAMA 450/750V 120MM2, TP PIRASTIC PIRELLI OU EQUIV | M | 49.61
00000990 | CABO DE COBRE ISOLAMENTO ANTI-CHAMA 450/750V 150MM2, TP PIRASTIC PIRELLI OU EQUIV | M | 59.94
00001004 | CABO DE COBRE ISOLAMENTO ANTI-CHAMA 450/750V 16MM2, FLEXIVEL, TP FORESPLAST ALCOA OU EQUIV | M | 10.46
00001005 | CABO DE COBRE ISOLAMENTO ANTI-CHAMA 450/750V 185MM2, TP PIRASTIC PIRELLI OU EQUIV | M | 74.97
00001014 | CABO DE COBRE ISOLAMENTO ANTI-CHAMA 450/750V 2,5MM2, FLEXIVEL, TP FORESPLAST ALCOA OU EQUIV | M | 1.63
00000984 | CABO DE COBRE ISOLAMENTO ANTI-CHAMA 450/750V 2,5MM2, TP PIRASTIC PIRELLI OU EQUIV | M | 1.37
00000991 | CABO DE COBRE ISOLAMENTO ANTI-CHAMA 450/750V 240MM2, TP PIRASTIC PIRELLI OU EQUIV | M | 97.59
00000986 | CABO DE COBRE ISOLAMENTO ANTI-CHAMA 450/750V 25MM2, TP PIRASTIC PIRELLI OU EQUIV | M | 11.24
00011798 | CABO DE COBRE ISOLAMENTO ANTI-CHAMA 450/750V 3 X 10MM2, TP FICAP OU EQUIV | M | 24.18
00011801 | CABO DE COBRE ISOLAMENTO ANTI-CHAMA 450/750V 3 X 16MM2, TP FICAP OU EQUIV | M | 32.62
00011804 | CABO DE COBRE ISOLAMENTO ANTI-CHAMA 450/750V 3 X 25MM2, TP FICAP OU EQUIV | M | 48.5
00001024 | CABO DE COBRE ISOLAMENTO ANTI-CHAMA 450/750V 300MM2, TP PIRASTIC PIRELLI OU EQUIV | M | 118.64
00000987 | CABO DE COBRE ISOLAMENTO ANTI-CHAMA 450/750V 35MM2, TP PIRASTIC PIRELLI OU EQUIV | M | 14.9
00000981 | CABO DE COBRE ISOLAMENTO ANTI-CHAMA 450/750V 4MM2, FLEXIVEL, TP FORESPLAST ALCOA OU EQUIV | M | 2.35
00001003 | CABO DE COBRE ISOLAMENTO ANTI-CHAMA 450/750V 4MM2, TP PIRASTIC PIRELLI OU EQUIV | M | 1.96
00000992 | CABO DE COBRE ISOLAMENTO ANTI-CHAMA 450/750V 400MM2 TP PIRASTIC PIRELLI OU EQUIV | M | 154.19
00001007 | CABO DE COBRE ISOLAMENTO ANTI-CHAMA 450/750V 50MM2, TP PIRASTIC PIRELLI OU EQUIV | M | 20.13
00000982 | CABO DE COBRE ISOLAMENTO ANTI-CHAMA 450/750V 6MM2, FLEXIVEL, TP FORESPLAST ALCOA OU EQUIV | M | 3.53
00001008 | CABO DE COBRE ISOLAMENTO ANTI-CHAMA 450/750V 6MM2, TP PIRASTIC PIRELLI OU EQUIV | M | 3.01
00000988 | CABO DE COBRE ISOLAMENTO ANTI-CHAMA 450/750V 70MM2, TP PIRASTIC PIRELLI OU SIMILAR | M | 29.54
00000989 | CABO DE COBRE ISOLAMENTO ANTI-CHAMA 450/750V 95MM2, TP PIRASTIC PIRELLI OU EQUIV | M | 39.81
00000862 | CABO DE COBRE NU 10MM2 MEIO-DURO | M | 4.45
00000866 | CABO DE COBRE NU 120MM2 MEIO-DURO | M | 41.4
00000892 | CABO DE COBRE NU 150MM2 MEIO-DURO | M | 50.24
00000857 | CABO DE COBRE NU 16MM2 MEIO-DURO | M | 5.7
00000868 | CABO DE COBRE NU 25MM2 MEIO-DURO | M | 10.15
00000870 | CABO DE COBRE NU 300MM2 MEIO-DURO | M | 104.92
00000863 | CABO DE COBRE NU 35MM2 MEIO-DURO | M | 13.03
00000867 | CABO DE COBRE NU 50MM2 MEIO-DURO | M | 16.97
00000891 | CABO DE COBRE NU 500MM2 MEIO-DURO | M | 167.24
00000861 | CABO DE COBRE NU 6MM2 MEIO-DURO | M | 2.82
00000864 | CABO DE COBRE NU 70MM2 MEIO-DURO | M | 25.05
00000865 | CABO DE COBRE NU 95MM2 MEIO-DURO | M | 33.26
00000948 | CABO DE COBRE UNIPOLAR 10MM2 BLINDADO, ISOLACAO 3,6/6KV EPR, COBERTURA EM PVC | M | 17.47
00000947 | CABO DE COBRE UNIPOLAR 16MM2 BLINDADO, ISOLACAO 3,6/6KV EPR, COBERTURA EM PVC | M | 19.67
00000911 | CABO DE COBRE UNIPOLAR 16MM2 BLINDADO, ISOLACAO 6/10KV EPR, COBERTURA EM PVC | M | 19.89
00000925 | CABO DE COBRE UNIPOLAR 25MM2 BLINDADO, ISOLACAO 3,6/6KV EPR, COBERTURA EM PVC | M | 22.71
00000954 | CABO DE COBRE UNIPOLAR 25MM2 BLINDADO, ISOLACAO 6/10 KV EPR, COBERTURA EM PVC | M | 22.95
00000901 | CABO DE COBRE UNIPOLAR 35MM2 BLINDADO, ISOLACAO 12/20KV EPR - COBERTURA EM PVC. | M | 29.88
00000926 | CABO DE COBRE UNIPOLAR 35MM2 BLINDADO, ISOLACAO 3,6/6KV EPR, COBERTURA EM PVC | M | 25.83
00000912 | CABO DE COBRE UNIPOLAR 35MM2 BLINDADO, ISOLACAO 6/10KV EPR, COBERTURA EM PVC | M | 26.11
00000955 | CABO DE COBRE UNIPOLAR 50MM2 BLINDADO, ISOLACAO 12/20 KV EPR, COBERTURA EM PVC | M | 35.72
00000946 | CABO DE COBRE UNIPOLAR 50MM2 BLINDADO, ISOLACAO 3,6/6 KV EPR, COBERTURA EM PVC | M | 29.66
00000953 | CABO DE COBRE UNIPOLAR 50MM2 BLINDADO, ISOLACAO 6/10 KV EPR, COBERTURA EM PVC | M | 31.04
00000902 | CABO DE COBRE UNIPOLAR 70MM2 BLINDADO, ISOLACAO 12/20KV EPR COBERTURA EM PVC | M | 38.79
00000927 | CABO DE COBRE UNIPOLAR 70MM2 BLINDADO, ISOLACAO 3,6 KV EPR, COBERTURA EM PVC | M | 36.42
00000913 | CABO DE COBRE UNIPOLAR 70MM2 BLINDADO, ISOLACAO 6/10KV EPR, COBERTURA EM PVC | M | 36.86
00000903 | CABO DE COBRE UNIPOLAR 95MM2 BLINDADO, ISOLACAO 12/20KV EPR, COBERTURA EM PVC | M | 52.5
00000945 | CABO DE COBRE UNIPOLAR 95MM2 BLINDADO, ISOLACAO 3,6/6 KV EPR, COBERTURA EM PVC | M | 43.52
00000914 | CABO DE COBRE UNIPOLAR 95MM2 BLINDADO, ISOLACAO 6/10KV EPR, COBERTURA EM PVC | M | 44
00011902 | CABO TELEFONICO S/ BLINDAGEM INT CCI 2 PARES | M | 0.47
00011903 | CABO TELEFONICO S/ BLINDAGEM INT CCI 3 PARES | M | 0.69
00011904 | CABO TELEFONICO S/ BLINDAGEM INT CCI 4 PARES | M | 0.71
00011905 | CABO TELEFONICO S/ BLINDAGEM INT CCI 5 PARES | M | 0.76
00011906 | CABO TELEFONICO S/ BLINDAGEM INT CCI 6 PARES | M | 0.98
00011914 | CABO TELEFONICO TP CT 0,50 PARA 100 PARES | M | 13.92
00011916 | CABO TELEFONICO TP CTP-APL 0,50 PARA 10 PARES | M | 2.72
00011917 | CABO TELEFONICO TP CTP-APL 0,50 PARA 20 PARES | M | 4.62
00011918 | CABO TELEFONICO TP CTP-APL 0,50 PARA 30 PARES | M | 5.44
00011919 | CABO TELEFONICO USO INTERNO TP CI PARA 10 PARES | M | 2.16
00011920 | CABO TELEFONICO USO INTERNO TP CI PARA 20 PARES | M | 3.46
00011924 | CABO TELEFONICO USO INTERNO TP CI PARA 200 PARES | M | 31.85
00011921 | CABO TELEFONICO USO INTERNO TP CI PARA 30 PARES | M | 4.84
00011922 | CABO TELEFONICO USO INTERNO TP CI PARA 50 PARES | M | 8.45
00011923 | CABO TELEFONICO USO INTERNO TP CI PARA 75 PARES | M | 10.39
00011901 | CABO TELEFÔNICO SEM BLINDAGEM INTERNA CCI 1 PAR | M | 0.29
00010721 | CACO DE MARMORE PARA PISO | M2 | 15.89
00002354 | CADASTRISTA DE USUARIOS | H | 16.94
00005089 | CADEADO ACO GRAFITADO OXIDADO ENVERNIZADO 45MM | UN | 20.35
00005090 | CADEADO LATAO CROMADO H = 25MM | UN | 9.83
00005085 | CADEADO LATAO CROMADO H = 35MM / 5 PINOS / HASTE CROMADA H = 30MM | UN | 14.8
00011848 | CADERNETA DE TOPOGRAFO | UN | 4.54
00004496 | CAIBRO DE MADEIRA NATIVA/REGIONAL 5 X 5 CM NAO APARELHADA (P/FORMA) | M | 1.06
00011638 | CAIXA CONCRETO ARMADO P/AR CONDICIONADO 18000BTU | UN | 212.45
00011868 | CAIXA D'AGUA FIBRA DE VIDRO 1000L | UN | 267.63
00011869 | CAIXA D'AGUA FIBRA DE VIDRO 1500L | UN | 407.22
00011871 | CAIXA D'AGUA FIBRA DE VIDRO 500L | UN | 171.16
00011865 | CAIXA D'AGUA FIBROCIMENTO REDONDA C/ TAMPA 500L | UN | 93.87
00011867 | CAIXA D'AGUA FIBROCIMENTO REDONDA C/ TAMPA 750L | UN | 162.71
00001025 | CAIXA D'AGUA FIBROCIMENTO 1000L | UN | 195.39
00001026 | CAIXA D'AGUA FIBROCIMENTO 250L | UN | 58.96
00001027 | CAIXA DAGUA FIBROCIMENTO 100L | UN | 34.57
00011241 | CAIXA DE FERRO FUNDIDO P/ REGISTRO NA RUA - 38,5 X 38,5 X 22CM - 59KG | UN | 337.47
00010521 | CAIXA DE INCENDIO/ABRIGO DE MANGUEIRAS EM CHAPA SAE 1020 LAMINADA A FRIO, PORTA C/ VENTILACAO E | UN | 161
00010885 | CAIXA DE INCENDIO/ABRIGO DE MANGUEIRAS EM CHAPA SAE 1020 LAMINADA A FRIO, PORTA C/ VENTILACAO E | UN | 208.24
00020962 | CAIXA DE INCENDIO/ABRIGO DE MANGUEIRAS EM CHAPA SAE 1020 LAMINADA A FRIO, PORTA C/ VENTILACAO E | UN | 162.5
00020963 | CAIXA DE INCENDIO/ABRIGO DE MANGUEIRAS EM CHAPA SAE 1020 LAMINADA A FRIO, PORTA C/ VENTILACAO E | UN | 222.69
00011246 | CAIXA DE PASSAGEM N 1 PADRAO TELEBRAS DIM 10 X10 X 5CM EM CHAPA DE ACO GALV | UN | 6.37
00011250 | CAIXA DE PASSAGEM N 2 PADRAO TELEBRAS DIM 20 X 20 X 12CM EM CHAPA DE ACO GALV | UN | 31.19
00011251 | CAIXA DE PASSAGEM N 3 PADRAO TELEBRAS DIM 40 X 40 X 12CM EM CHAPA DE ACO GALV | UN | 56.49
00011253 | CAIXA DE PASSAGEM N 4 PADRAO TELEBRAS DIM 60 X 60 X 12CM EM CHAPA DE ACO GALV | UN | 89.74
00011255 | CAIXA DE PASSAGEM N 5 PADRAO TELEBRAS DIM 80 X 80 X 12CM EM CHAPA DE ACO GALV | UN | 132.7
00014055 | CAIXA DE PASSAGEM N 6 PADRAO TELEBRAS DIM 120 X 120 X 12CM EM CHAPA DE ACO GALV | UN | 320.49
00010569 | CAIXA DE PASSAGEM OCTOGONAL 4" X 4" FUNDO MOVEL, EM CHAPA GALVANIZADA" | UN | 1.28
00011247 | CAIXA DE PASSAGEM P/ TELEFONE EM CHAPA DE ACO GALV 150 X 150 X 15CM | UN | 576.88
00011248 | CAIXA DE PASSAGEM P/ TELEFONE EM CHAPA DE ACO GALV 200 X 200 X 15CM | UN | 786.79
00011249 | CAIXA DE PASSAGEM P/ TELEFONE EM CHAPA DE ACO GALV 200 X 200 X 21,8CM | UN | 1100.34
00011254 | CAIXA DE PASSAGEM P/ TELEFONE EM CHAPA DE ACO GALV 60 X 60 X 15CM | UN | 94.97
00011256 | CAIXA DE PASSAGEM P/ TELEFONE EM CHAPA DE ACO GALV 80 X 80 X 15CM | UN | 158.09
00011252 | CAIXA DE PASSAGEM PADRAO TELESP/TELEBRAS DIM 50 X 50 X 12CM EM CHAPA DE ACO GALV | UN | 64.2
00002555 | CAIXA DE PASSAGEM 3" X 3" SEXTAVADA EM FERRO GALV" | UN | 1.07
00002556 | CAIXA DE PASSAGEM 4" X 2" EM FERRO GALV" | UN | 0.64
00002557 | CAIXA DE PASSAGEM 4" X 4" EM FERRO GALV" | UN | 1.07
00001066 | CAIXA DE PROTECAO P/ MEDIDOR HORO-SAZONAL EM CHAPA DE ALUMINIO DE 3MM | UN | 661.17
00001043 | CAIXA DE PROTECAO P/ MEDIDOR MONOFASICO E DISJUNTOR EM CHAPA ALUMINIO 3MM | UN | 70.1
00001072 | CAIXA DE PROTECAO P/ MEDIDOR MONOFASICO E DISJUNTOR EM CHAPA DE FERRO GALV | UN | 37.22
00001062 | CAIXA DE PROTECAO P/ MEDIDOR TRIFASICO E DISJUNTOR EM CHAPA DE ACO GALV 18 USG | UN | 101.23
00001061 | CAIXA DE PROTECAO P/ MEDIDOR TRIFASICO E DISJUNTOR EM CHAPA DE ALUMINIO 3MM | UN | 156.13
00001065 | CAIXA DE PROTECAO P/ TRANSFORMADOR DE CORRENTE EM CHAPA DE ALUMINIO DE 3MM | UN | 173.94
00011694 | CAIXA DESCARGA PLASTICA, EMBUTIR, COMPLETA, COM ESPELHO CROMADO - CAPACIDADE 12 A 14 L | UN | 137.32
00001030 | CAIXA DESCARGA PLASTICA, EXTERNA, COMPLETA COM TUBO DE DESCARGA, ENGATE FLEXIVEL, BOIA E | UN | 19.5
00003280 | CAIXA GORDURA DUPLA CONCRETO PRE MOLDADO CIRCULAR COM TAMPA D = 61CM | UN | 154.19
00011881 | CAIXA GORDURA SIMPLES CONCRETO PRE MOLDADO CIRCULAR COM TAMPA D = 40CM | UN | 40.32
00003278 | CAIXA INSPECAO CONCRETO PRE MOLDADO CIRCULAR COM TAMPA D = 40CM | UN | 32.62
00003279 | CAIXA INSPECAO CONCRETO PRE MOLDADO CIRCULAR COM TAMPA D = 60CM H=60CM | UN | 97.84
00013845 | CAIXA METALICA P/ MEDICAO MONOFASICA CHAPA 18 (300 X 300 X 145MM) P/ USO EXTERNO C/ PORTA E CX. DE | UN | 46.04
00013844 | CAIXA METALICA P/ MEDICAO MONOFASICA CHAPA 18 (300 X 330 X 145MM) P/ USO INTERNO C/ PORTA E CX. DE | UN | 48.93
00013843 | CAIXA METALICA P/ MEDICAO TRIFASICA CHAPA 18 P/ USO EXTERNO C/ PORTA E CX. DE MUFLA, COR CINZA, SEM | UN | 64.1
00013842 | CAIXA METALICA P/ MEDICAO TRIFASICA CHAPA 18 P/ USO INTERNO C/ PORTA E CX DE MUFLA, COR CINZA, SEM | UN | 75.21
00012075 | CAIXA P/ MEDICAO DE DEMANDA E ENERGIA REATIVA EM CHAPA 18 ESTAMPADA , PADRAO DE CONCESSIONARIA | UN | 251.75
00013405 | CAIXA P/ MEDICAO MONOF 30 X 33 X 15CM EM CHAPA 18 C/ VISOR/PORTA/CX MUFLA USO EXTERNO COR CINZA | UN | 83.33
00013404 | CAIXA P/ MEDICAO MONOF 30 X 33 X 15CM EM CHAPA 18 C/ VISOR/PORTA/CX MUFLA USO INTERNO COR CINZA | UN | 83.33
00011882 | CAIXA PARA HIDROMETRO CONCRETO PRE MOLDADO | UN | 44.47
00011996 | CAIXA PASSAGEM EM CHAPA 18 DE FERRO GALV 5" X 10" X 3" (125 X 250 X 80MM) COM TAMPA E PARAFUSO." | UN | 1.47
00020254 | CAIXA PASSAGEM METALICA 15 X 15 X 10CM P/ INST ELETRICA | UN | 6.5
00020255 | CAIXA PASSAGEM METALICA 25 X 25 X 10CM P/ INST ELETRICA | UN | 11.69
00020253 | CAIXA PASSAGEM METALICA 35 X 35 X 12CM P/ INST ELETRICA | UN | 23.08
00012001 | CAIXA PVC OCTOGONAL - 4" | UN | 2.9
00001871 | CAIXA PVC OCTOGONAL 3" X 3" | UN | 3.92
00001872 | CAIXA PVC 4" X 2" P/ ELETRODUTO " | UN | 1.44
00001873 | CAIXA PVC 4" X 4" P/ ELETRODUTO " | UN | 2.29
00011639 | CAIXA SARJETA PREMOLDADA 1,4 X 0,6 X 0,4 M | UN | 384.82
00011712 | CAIXA SIFONADA DE PVC, 150 X 150 X 50MM, COM GRELHA QUADRADA BRANCA - NB 5688 | UN | 17.21
00011716 | CAIXA SIFONADA PVC 100 X 100 X 40MM C/ GRELHA REDONDA BRANCA | UN | 9.06
00005103 | CAIXA SIFONADA PVC 100 X 100 X 50MM C/ GRELHA REDONDA BRANCA | UN | 9.28
00011717 | CAIXA SIFONADA PVC 150 X 150 X 50MM C/ GRELHA REDONDA BRANCA | UN | 16.24
00011713 | CAIXA SIFONADA PVC 150 X 150 X 50MM C/ TAMPA CEGA QUADRADA BRANCA | UN | 19.34
00011714 | CAIXA SIFONADA PVC 150 X 185 X 75MM C/ GRELHA QUADRADA BRANCA | UN | 21.27
00011715 | CAIXA SIFONADA PVC 150 X 185 X 75MM C/ TAMPA CEGA QUADRADA BRANCA | UN | 23.12
00011880 | CAIXA SIFONADA PVC 250 X 230 X 75 MM C/ TAMPA E PORTA TAMPA | UN | 29.25
00001056 | CAIXA TP "J" OU EQUIV CONCESSIONARIA LOCAL" | UN | 127.45
00001068 | CAIXA TP "L" OU EQUIV CONCESSIONARIA LOCAL" | UN | 128.66
00014116 | CAIXA 20 X 26CM PADRAO LIGHT T-1 PAINEL | UN | 12.71
00014061 | CAIXA 46 X 66CM PADRAO LIGHT T-3 PAINEL | UN | 52.82
00000599 | CAIXILHO FIXO ALUMINIO SERIE 25 COMPLETO 60 X 80CM | M2 | 222.94
00000619 | CAIXILHO FIXO CHAPA DOBRADA ACO GALVANIZADO A FOGO 60 X 80 CM (3/4" X 1/8") | M2 | 308.27
00000621 | CAIXILHO FIXO EM CANTONEIRA DE FERRO 5/8" X 1/8" - 100 X 100 CM | M2 | 856.15
00011161 | CAL HIDRATADA P/ PINTURA | KG | 0.88
00001106 | CAL HIDRATADA, DE 1A. QUALIDADE, PARA ARGAMASSA | KG | 0.4
00001107 | CAL VIRGEM | KG | 0.23
00004758 | CALAFETADOR/CALAFATE | H | 11.4
00013186 | CALCAMENTO POLIEDRICO | M3 | 70.08
00025963 | CALCARIO DOLOMITICO A - POSTO PEDREIRA / FORNECEDOR (SEM FRETE) | KG | 0.07
00004759 | CALCETEIRO | H | 9.88
00011572 | CALCO/PRENDEDOR LATAO CROMADO P/ PORTA | UN | 13.62
00013241 | CALDEIRA AQUECEDORA DE ASFALTO, FERLEX, MOD CB-601, CAPACIDADE 600 L, C/ ESPARGIDOR POR | UN | 33936
00013242 | CALDEIRA AQUECEDORA DE ASFALTO, FERLEX, MOD. CB-603, CAPACIDADE 600 L, C/ BOMBA P/ ESPARGIMENTO | UN | 49560
00020218 | CALDEIRA DE ASFALTO, CONSMAQ, MOD CA 1, C/ TANQUE 1200 L, REBOCÁVEL, C/ FUNDO DUPLO AQUECIDO POR | UN | 67852.68
00014220 | CALDEIRA DE ASFALTO, CONSMAQ, MOD. CA 2, C/TANQUE ISOLADO DE 2500 L, C/2 MAÇARICOS, C/BOMBA | UN | 84000
00001108 | CALHA CHAPA GALVANIZADA NUM 24 L = 33CM | M | 9.51
00001117 | CALHA CHAPA GALVANIZADA NUM 24 L = 40CM | M | 11.18
00001118 | CALHA CHAPA GALVANIZADA NUM 24 L = 50CM | M | 13.79
00001119 | CALHA CHAPA GALVANIZADA NUM 26 L = 10CM | M | 4.76
00001109 | CALHA CHAPA GALVANIZADA NUM 26 L = 35CM | M | 9.75
00001110 | CALHA CHAPA GALVANIZADA NUM 26 L = 45CM | M | 10.7
00013115 | CALHA CONCRETO SIMPLES D = 20 CM P/ AGUA PLUVIAL | M | 9.8
00010541 | CALHA CONCRETO SIMPLES D = 30 CM PARA ÁGUA PLUVIAL | M | 12.25
00010542 | CALHA CONCRETO SIMPLES D = 40 CM PARA ÁGUA PLUVIAL | M | 16.33
00010543 | CALHA CONCRETO SIMPLES D = 50 CM PARA ÁGUA PLUVIAL | M | 24.03
00010544 | CALHA CONCRETO SIMPLES D = 60 CM PARA ÁGUA PLUVIAL | M | 31.38
00010545 | CALHA CONCRETO SIMPLES D = 80 CM PARA ÁGUA PLUVIAL | M | 57.75
00012618 | CALHA PVC AQUAPLUV DN = 125 MM C/ 3,00 M DE COMPRIM= | UN | 152.46
00013599 | CAMINHÃO MERCEDES BENZ ATEGO 1418/48, POTÊNCIA 177 CV , PBT = 13990 KG, DIST. ENTRE EIXOS 4760 MM - | UN | 175864.92
00010631 | CAMINHÃO TOCO FORD CARGO 815 E, 150 CV, PBT= 8250 KG , CARGA UTIL MAX C/ EQUIP = 5200 KG , DIST. | UN | 116574.05
00001133 | CAMINHÃO BASCULANTE 5,0M3/11T DIESEL TIPO MERCEDES 142HP LK-1214 OU EQUIV (INCL MANUT/OPERACAO) | H | 40.55
00001139 | CAMINHÃO BASCULANTE 8,0M3/16T DIESEL TIPO MERCEDES 170HP LK-1418 OU EQUIV (INCL MANUT/OPERACAO) | H | 48.15
00025010 | CAMINHÃO FORA DE ESTRADA VOLVO A30D 6X6, CAÇAMBA DE 14 M³ , CAPACIDADE DE CARGA ÚTIL DE 30 | UN | 1251542.95
00025011 | CAMINHÃO FORA DE ESTRADA VOLVO A35D, CAÇAMBA DE 20 M³, CAPACIDADE DE CARGA ÚTIL DE 32,5 | UN | 1410586.88
00013614 | CAMINHÃO TOCO FORD CARGO 815 E, POTÊNCIA 150 CV, PBT= 8250 KG, CARGA UTIL MAX C/ EQUIP = 5200 KG, | UN | 123319.16
00010623 | CAMINHÃO TOCO FORD F-4000, POTENCIA 120 CV, PBT = 6800 KG, CARGA UTIL + CARROCERIA = 3980 KG, DIST | UN | 101419.44
00011278 | CAMINHÃO TOCO MERCEDES BENS ATEGO 1418/ 48, DIST. ENTRE EIXOS 4760 MM, POTÊNCIA 177 CV, PBT= 13990 | UN | 175884.35
00013452 | CAMINHÃO TOCO MERCEDES BENZ 710 PLUS, POTÊNCIA 110 CV , PBT = 6700 KG, CARGA UTIL MAX. C/ EQUIP = | UN | 117897.76
00014226 | CAMINHÃO TOCO MERCEDES BENZ ATEGO 1315 / 48, POTÊNCIA 150 CV, PBT 12990 KG, CARGA UTIL MAX C/ EQUIP. | UN | 172099.27
00011279 | CAMINHÃO TOCO MERCEDES BENZ ATEGO 1718 / 54 , POTÊNCIA 177 CV , PBT = 16000 KG, DIST. ENTRE EIXOS | UN | 221169.89
00013527 | CAMINHÃO TOCO MERCEDES BENZ 1315 / 36, POTÊNCIA 150 CV - PBT = 12990 KG - CARGA UTIL + CARROCERIA = | UN | 181326.52
00010621 | CAMINHÃO TOCO VOLKSWAGEN 13 180 E, 180 CV, PBT=13000 KG - CARGA UTIL + CARROCERIA = 8315 KG, DIST. | UN | 170286.21
00025009 | CAMINHÃO TOCO VOLKSWAGEN 17.220 - MOTOR CUMMINS 218CV - PBT=16000KG -CARGA UTIL + CARROCERIA = | UN | 214237.21
00025008 | CAMINHÃO TOCO VOLKSWAGEN 8120 EURO III MECÂNICO, POTÊNCIA 115 CV - PBT 7700 KG - CARGA UTIL + | UN | 121625.6
00014228 | CAMINHÃO TRUCADO (C/ TERCEIRO EIXO) MERCEDES BENZ L1620 ELETRÔNICO - POTÊNCIA 231CV - PBT = | UN | 231988.16
00001150 | CAMINHAO TOCO FORD CARGO 1717 E MOTOR CUMMINS 170 CV - PBT=16000 KG - CARGA UTIL + CARROCERIA = | UN | 173118.95
00001156 | CAMINHAO TOCO FORD CARGO 1717 E, MOTOR CUMMINS 170 CV, PBT= 16000 KG , CARGA UTIL + CARROCERIA | UN | 165794.21
00013863 | CAMINHAO BASCULANTE 10,0M3 TRUCADO MERCEDES BENZ 2423 K - POTENCIA 231CV - PBT =26500KG - CARGA | UN | 270524.85
00010619 | CAMINHAO BASCULANTE 4,0M3 TOCO FORD F-12000 S270 MOTOR CUMMINS 162CV PBT=11800KG - CARGA UTIL | UN | 146452.74
00013598 | CAMINHAO BASCULANTE 4,0M3 TOCO MERCEDES BENZ 1215 C - POTENCIA 152 CV - PBT 12900KG -CARGA UTIL | UN | 184658.6
00013213 | CAMINHAO BASCULANTE 4,0M3 TOCO VOLKSWAGEN 13.150T - POTENCIA 145 CV - PBT =12900 KG - CARGA UTIL | UN | 158233.95
00011276 | CAMINHAO BASCULANTE 5,0M3 TOCO MERCEDES BENZ 1718 K - POTENCIA 170CV - PBT 16500KG - CARGA UTIL | UN | 265047.87
00001155 | CAMINHAO BASCULANTE 6,0M3 TOCO FORD F-14000 S550 MOTOR CUMMINS 208CV PBT=14100KG - DIST ENTRE | UN | 188479.19
00011277 | CAMINHAO BASCULANTE 6,0M3 TOCO MERCEDES BENZ 1720 K - POTENCIA 211CV - PBT =16500KG - CARGA UTIL | UN | 227532.63
00013212 | CAMINHAO BASCULANTE 8,0M3 TRUCADO (C/ TERCEIRO EIXO) MERCEDES BENZ LK 1620 - POTENCIA 204CV - PBT | UN | 267437.36
00001286 | CAMINHAO CAVALO MECANICO C/ CARRETA PRANCHA CAP 20T (INCL MANUT/OPERACAO) | H | 109.53
00013529 | CAMINHAO DE LIMPEZA A VACUO MERCEDES BENZ 1215 C - POTENCIA 152CV - PBT = 12,9T - CARGA UTIL C/ | UN | 389000
00013531 | CAMINHAO DE LIMPEZA COMBINADO (VACUO/ALTA PRESSAO) MERCEDES BENZ L-1418 R - POTENCIA 170CV - | UN | 506462.44
00013530 | CAMINHAO DE LIMPEZA DE ALTA PRESSAO MERCEDES BENZ 1215 C - POTENCIA 152CV - PBT = 12,9T - CARGA | UN | 421349.24
00001140 | CAMINHAO FORD F-4000 OU EQUIV C/ CARROCERIA MADEIRA FIXA - CAP CARGA ATE 5,0T (INCL | H | 25.74
00010625 | CAMINHAO PIPA TRUCADO 14.000L (C/ TERCEIRO EIXO) VOLKSWAGEN 17.210 - MOTOR CUMMINS 214CV - PBT = | UN | 220770.81
00001146 | CAMINHAO PIPA 10.000L C/ BARRA ESPARGIDORA (INCL MANUT/OPERACAO) | H | 47.75
00013352 | CAMINHAO PIPA 10.000L TRUCADO (C/ TERCEIRO EIXO) FORD F-14000 - MOTOR CUMMINS 208CV - PBT =21,1T E | UN | 189400.3
00013218 | CAMINHAO PIPA 10.000L TRUCADO (C/ TERCEIRO EIXO) MERCEDES BENZ L-1218 R - POTENCIA 170CV - PBT =19000 | UN | 201237.63
00010627 | CAMINHAO PIPA 3.000L TOCO MERCEDES BENZ 712 C - POTENCIA 122CV - PBT = 7700KG - CARGA UTIL MAX C/ | UN | 150928.6
00001147 | CAMINHAO PIPA 6.000L C/ BARRA ESPARGIDORA (INCL MANUTENCAO/OPERACAO) | H | 42.44
00001152 | CAMINHAO PIPA 6.000L TOCO FORD F-12000 POTENCIA 162CV - PBT=11800KG - CARGA UTIL + TANQUE = 7480KG - | UN | 171643.55
00013455 | CAMINHAO PIPA 6.000L TOCO MERCEDES BENZ L-1218 R - POTENCIA 170CV - PBT = 12300 KG - CARGA UTIL MAX | UN | 174899.08
00001142 | CAMINHAO TOCO C/ CARROCERIA MADEIRA FIXA CAP. CARGA 6 A 8T (INCL MANUT/OPERACAO) | H | 29.5
00001149 | CAMINHAO TOCO MERCEDES BENZ, ATEGO 1418/48 - POTENCIA 177 CV - PBT = 13990 KG - DIST. ENTRE EIXOS | UN | 169000
00001143 | CAMINHAO TRUCADO (3 EIXOS) C/ CARROCERIA MADEIRA FIXA CAP. CARGA 10 A 12T (INCL MANUT/OPERACAO) | H | 42.87
00013441 | CAMINHONETE CHEVROLET S-10 GASOLINA | UN | 59150
00001158 | CAMINHONETE DE CARGA ATE 1,2 T C/ MOTOR DIESEL TIPO GM D-10 OU EQUIV (INCL MANUT/OPERACAO) | H | 24.05
00013532 | CAMINHONETE FIAT FIORINO A GASOLINACAIXA | UN | 36932.67
00001159 | CAMINHONETE FORD F-250 XL-4.2L D577 - 180CV DIESEL | UN | 93774.64
00012114 | CAMPAINHA ALTA POTENCIA 110V REF. 41418 - PIAL | UN | 103.5
00011552 | CANALETA ALUMINIO 1 X 1CM P/ PORTA /JANELA CORRER | M | 5.16
00000659 | CANALETA CONCRETO 14 X 19 X 19CM (CLASSE D - NBR 6136/07) | UN | 1.56
00000660 | CANALETA CONCRETO 19 X 19 X 19 CM (CLASSE D - NBR 6136/07) | UN | 1.56
00000658 | CANALETA CONCRETO 9 X 19 X 19CM (CLASSE D - NBR 6136/07) | UN | 1.07
00011659 | CANALETA ENTRADA P/ TIL C/ ANEL DE FIXACAO PVC EB-644 P/ REDE COLET ESG DN 100/DE 101,6MM. | UN | 26.37
00011660 | CANALETA ENTRADA P/ TIL C/ ANEL DE FIXACAO PVC EB-644 P/ REDE COLET ESG DN 100/DE 110,0MM | UN | 31.39
00011661 | CANALETA ENTRADA P/ TIL C/ ANEL DE FIXACAO PVC EB-644 P/ REDE COLET ESG DN 125/DE 125,0MM | UN | 44.29
00011662 | CANALETA ENTRADA P/ TIL C/ ANEL DE FIXACAO PVC EB-644 P/ REDE COLET ESG DN 150/DE 160,0MM | UN | 44.39
00000585 | CANTONEIRA "U" ALUMINIO ABAS IGUAIS 1" E = 3/32 " | KG | 15.64
00010951 | CANTONEIRA ACO ABAS DESIGUAIS (QUALQUER BITOLA) E = 3/16" | KG | 3.06
00004777 | CANTONEIRA ACO ABAS IGUAIS (QUALQUER BITOLA) E = 1/4" | KG | 2.79
00010952 | CANTONEIRA ACO ABAS IGUAIS (QUALQUER BITOLA) E = 1/8" | KG | 3.06
00010953 | CANTONEIRA ACO ABAS IGUAIS (QUALQUER BITOLA) E = 3/16" | KG | 3.09
00004912 | CANTONEIRA ACO 3 X 3 X 1/4" | KG | 2.82
00000587 | CANTONEIRA ALUMINIO ABAS DESIGUAIS 1 X 3/4" E = 1/8" | KG | 15.98
00000590 | CANTONEIRA ALUMINIO ABAS DESIGUAIS 2.1/2 X 1/2" E = 3/16" | KG | 16.13
00000591 | CANTONEIRA ALUMINIO ABAS IGUAIS 1 1/2" E = 3/16" | KG | 15.98
00000588 | CANTONEIRA ALUMINIO ABAS IGUAIS 1 1/4" E = 3/16" | M | 12.82
00000586 | CANTONEIRA ALUMINIO ABAS IGUAIS 1" E = 3 /16" | M | 6.08
00000589 | CANTONEIRA ALUMINIO ABAS IGUAIS 2" E = 1/4" | M | 23.88
00000584 | CANTONEIRA ALUMINIO ABAS IGUAIS 2" E = 1/8" | M | 11.98
00000592 | CANTONEIRA DE ALUMÍNIO COM ABAS IGUAIS DE 1" X 1/8" (25,40 X 3,17 MM), (0,408 KG/M) | KG | 16.67
00000574 | CANTONEIRA FERRO GALV 'L" 1 1/2 X 1/4" - (3,40KG/M) | M | 20.05
00000568 | CANTONEIRA FERRO GALV 'L" 2 X 3/8" - (6,9 KG/M) | M | 39.25
00000567 | CANTONEIRA FERRO GALV 1" X 1/8" - (1,20KG/M) | M | 7.41
00000569 | CANTONEIRA FERRO GALV 3/4" X (QUALQUER ESPESSURA) | KG | 5.86
00013596 | CANTONEIRA P/ FILTRO EM GRANILITE, MARMORITE OU GRANITINA - 30 X 30 X 3CM | UN | 45.51
00001165 | CAP OU TAMPAO FERRO GALV ROSCA 1 1/2" | UN | 6.78
00001164 | CAP OU TAMPAO FERRO GALV ROSCA 1 1/4" | UN | 5.87
00001162 | CAP OU TAMPAO FERRO GALV ROSCA 1/2" | UN | 1.71
00012395 | CAP OU TAMPAO FERRO GALV ROSCA 1/4" | UN | 1.53
00001170 | CAP OU TAMPAO FERRO GALV ROSCA 1" | UN | 3.54
00001169 | CAP OU TAMPAO FERRO GALV ROSCA 2 1/2" | UN | 11.58
00001166 | CAP OU TAMPAO FERRO GALV ROSCA 2" | UN | 8.84
00001163 | CAP OU TAMPAO FERRO GALV ROSCA 3/4" | UN | 2.39
00012396 | CAP OU TAMPAO FERRO GALV ROSCA 3/8" | UN | 1.5
00001168 | CAP OU TAMPAO FERRO GALV ROSCA 3" | UN | 19.96
00001167 | CAP OU TAMPAO FERRO GALV ROSCA 4" | UN | 35.49
00001210 | CAP PVC C/ROSCA P/AGUA FRIA PREDIAL 1 1/2" | UN | 5.45
00001203 | CAP PVC C/ROSCA P/AGUA FRIA PREDIAL 1 1/4" | UN | 4.67
00001197 | CAP PVC C/ROSCA P/AGUA FRIA PREDIAL 1/2" | UN | 1.01
00001202 | CAP PVC C/ROSCA P/AGUA FRIA PREDIAL 1" | UN | 2.67
00001188 | CAP PVC C/ROSCA P/AGUA FRIA PREDIAL 2 1/2" | UN | 8.87
00001211 | CAP PVC C/ROSCA P/AGUA FRIA PREDIAL 2" | UN | 6.62
00001198 | CAP PVC C/ROSCA P/AGUA FRIA PREDIAL 3/4" | UN | 1.51
00001199 | CAP PVC C/ROSCA P/AGUA FRIA PREDIAL 3" | UN | 9.78
00001187 | CAP PVC C/ROSCA P/AGUA FRIA PREDIAL 4" | UN | 21.99
00026047 | CAP PVC JE P/REDE ESGOTO 150 MM | UN | 60.49
00026048 | CAP PVC JE P/REDE ESGOTO 200MM | UN | 102.86
00001207 | CAP PVC PBA NBR 10351 P/ REDE AGUA JE DN 100/DE 110 MM | UN | 19.79
00001206 | CAP PVC PBA NBR 10351 P/ REDE AGUA JE DN 50/DE 60 MM | UN | 4.76
00001183 | CAP PVC PBA NBR 10351 P/ REDE AGUA JE DN 75/DE 85 MM | UN | 10.65
00020088 | CAP PVC SERIE R P/ ESG PREDIAL DN 100 MM | UN | 12.96
00020089 | CAP PVC SERIE R P/ ESG PREDIAL DN 150 MM | UN | 64.43
00020087 | CAP PVC SERIE R P/ ESG PREDIAL DN 75 MM | UN | 8.78
00001184 | CAP PVC SOLD P/ AGUA FRIA PREDIAL 110 MM | UN | 65.39
00001191 | CAP PVC SOLD P/ AGUA FRIA PREDIAL 20 MM | UN | 1.05
00001185 | CAP PVC SOLD P/ AGUA FRIA PREDIAL 25 MM | UN | 1.15
00001189 | CAP PVC SOLD P/ AGUA FRIA PREDIAL 32 MM | UN | 1.62
00001193 | CAP PVC SOLD P/ AGUA FRIA PREDIAL 40 MM | UN | 3.24
00001194 | CAP PVC SOLD P/ AGUA FRIA PREDIAL 50 MM | UN | 5.94
00001195 | CAP PVC SOLD P/ AGUA FRIA PREDIAL 60 MM | UN | 9.08
00001204 | CAP PVC SOLD P/ AGUA FRIA PREDIAL 75 MM | UN | 16.71
00001205 | CAP PVC SOLD P/ AGUA FRIA PREDIAL 85 MM | UN | 37.73
00001200 | CAP PVC SOLD P/ ESG PREDIAL DN 100 MM | UN | 7.24
00012909 | CAP PVC SOLD P/ ESG PREDIAL DN 50 MM | UN | 3.25
00012910 | CAP PVC SOLD P/ ESG PREDIAL DN 75 MM | UN | 5.48
00020090 | CAP PVC SOLD P/ TUBO LEVE DN 125 MM | UN | 35.78
00020092 | CAP PVC SOLD P/ TUBO LEVE DN 200 MM | UN | 86.61
00012894 | CAPA P/ CHUVA | UN | 27.57
00012895 | CAPACETE PLASTICO RIGIDO | UN | 11.66
00001631 | CAPACITOR TRIFASICO C/ DIELETRICO PLASTICO 220V-2,5KVA | UN | 153.52
00001633 | CAPACITOR TRIFASICO C/ DIELETRICO PLASTICO 220V-5KVA | UN | 163.99
00010818 | CAPIM BRAQUEARA DECUMBENS OU BRAQUIARINHA - VALOR CULTURAL (VC) = 30 | KG | 10.08
00004274 | CAPTOR FRANKLIN 350MM, 1 DESCIDA DE CABO, LATAO NIQUELADO OU CROMADO | UN | 49.2
00010709 | CARPETE DE NYLON E = 10MM COLOCADO | M2 | 93.18
00001212 | CARPETE DE NYLON E = 3MM COLOCADO | M2 | 21.76
00010708 | CARPETE DE NYLON E = 4,5MM DURAFELTI COLOCADO | M2 | 52.03
00010710 | CARPETE DE NYLON E = 6MM COLOCADO | M2 | 61.5
00001214 | CARPINTEIRO DE ESQUADRIA | H | 11.83
00001213 | CARPINTEIRO DE FORMAS | H | 11.4
00005091 | CARRANCA FERRO CROMADO 40MM | UN | 12.47
00010744 | CARRETA P/ PERFURACAO SOBRE ESTEIRA, A AR COMPRIMIDO ATLAS COPCO ROC 442, DIAM DO FURO 3 /1/2, | UN | 403600
00013653 | CARRETA PARA 30 TONELADAS | MES | 10141.22
00014615 | CARRINHO P/ TRANSP TUBO CONCRETO ALT ATE 1,0M E DIAM ATE 1000MM, C/ ESTRUTURA EM PERFIL OU TUBO | UN | 3693.9
00002711 | CARRO-DE-MAO CACAMBA METALICA E PNEU MACICO | UN | 53.13
00004743 | CASCALHO DE CAVA | M3 | 88
00004744 | CASCALHO DE RIO | M3 | 72
00004745 | CASCALHO LAVADO | M3 | 108
00004746 | CASCALHO, PEDREGULHO OU PICARRA (MATERIAL DE JAZIDA PARA BASE DE PAVIMENTACAO, REVESTIMENTO | M3 | 42
00001315 | CASQUILHO CERAMICO, TIJOLETE OU LITOCERAMICA (TP TIJOLO CERAMICO MACICO APARENTE) P/ | M2 | 8.84
00014616 | CAVALETE P/ TALHA C/ ESTRUTURA EM TUBO METALICO H = 3,8M EQUIPADO C/ RODAS DE BORRACHA P/ | UN | 6440.14
00013456 | CAVALO MECÂNICO MERCEDES BENZ AXOR 2035, DIESEL, POT. 354 CV, CAPAC. MAX. TRAÇÃO 80 TON., A SER | UN | 405892.54
00001283 | CAVALO MECANICO MERCEDES BENZ LS-1938 - POTENCIA 360CV - DIST ENTRE EIXOS 4,6M - CAPACIDADE MAX DE | UN | 300000
00013215 | CAVALO MECANICO SCANIA CA6X4NZ STANDART - POT MAX =360HP - CABINE CP14 - CX MUDANCAS GR900 - PBT | UN | 323394
00010630 | CAVALO MECANICO SCANIA GA4X2NZ STANDART - POT MAX =322HP - CABINE CP14 - CX MUDANCAS GR801 - PBT | UN | 306882
00010609 | CAVALO MECANICO SCANIA LA4X2NA STANDART - POT MAX =360HP - CABINE CP14 - CX MUDANCAS GR900 - PBT | UN | 316515
00004235 | CAVOUQUEIRO OU OPERADOR PERFURATRIZ/ROMPEDOR | H | 15.9
00021109 | CENTRAL DE MINUTERIA ELETRONICA TIPO DISJUNTOR COLETIVO DE 2000 W | UN | 94.89
00000011 | CERA | KG | 16.71
00001317 | CERAMICA ESMALTADA COMERCIAL OU 2A QUALID P/ PAREDE 20 X 20CM PEI-3 | M2 | 9.26
00001297 | CERAMICA ESMALTADA COMERCIAL OU 2A QUALID P/ PISO PEI-3 | M2 | 8.28
00001312 | CERAMICA ESMALTADA COMERCIAL OU 2A QUALID P/ PISO PEI-4 | M2 | 8.81
00001290 | CERAMICA ESMALTADA COMERCIAL OU 2A QUALID P/ PISO PEI-5 | M2 | 9.4
00010515 | CERAMICA ESMALTADA EXTRA OU 1A QUALID P/ PAREDE 20 X 20CM PEI-4 - LINHA PADRAO ALTO | M2 | 12.25
00010516 | CERAMICA ESMALTADA EXTRA OU 1A QUALID P/ PAREDE 20 X 20CM PEI-4 - LINHA POPULAR | M2 | 11.17
00001316 | CERAMICA ESMALTADA EXTRA OU 1A QUALID P/ PAREDE 20 X 20CM PEI-3 - LINHA PADRAO MEDIO | M2 | 8.63
00001314 | CERAMICA ESMALTADA EXTRA OU 1A QUALID P/ PAREDE 20 X 20CM PEI-4 - LINHA PADRAO MEDIO | M2 | 11.94
00025006 | CERAMICA ESMALTADA EXTRA OU 1A QUALIDADE P/ PISO PEI-5 - LINHA PADRAO ALTO | M2 | 17.47
00001287 | CERAMICA ESMALTADA EXTRA OU 1A QUALIDADE P/ PISO PEI-4 - LINHA PADRAO MEDIO | M2 | 12.53
00001289 | CERAMICA ESMALTADA EXTRA OU 1A QUALIDADE P/ PISO PEI-4 - LINHA POPULAR | M2 | 11.07
00001292 | CERAMICA ESMALTADA EXTRA OU 1A QUALIDADE P/ PISO PEI-5 - LINHA PADRAO MEDIO | M2 | 16.29
00020186 | CERAMICA ESMALTADA EXTRA OU 1A QUALIDADE P/ PISO PEI-5 - LINHA POPULAR | M2 | 11.94
00001291 | CERAMICA ESMALTADA EXTRA OU 1A QUALIDADE P/ PISO TRAFEGO/CARGA PESADA PEI-5 | M2 | 18.8
00010520 | CERAMICA TP GRES COMERCIAL OU 2A QUALIDADE P/ PISO PEI-3 | M2 | 10.38
00010519 | CERAMICA TP GRES EXTRA OU 1A QUALIDADE P/ PISO PEI-4 | M2 | 12.07
00010522 | CERAMICA TP GRES EXTRA OU 1A QUALIDADE 20 X 20CM P/ PAREDE PEI-4 | M2 | 12.35
00001325 | CHAPA ACO FINA A FRIO PRETA 20MSG E = 0,91 MM - 7,32KG/M2 | KG | 2.95
00001327 | CHAPA ACO FINA A FRIO PRETA 24MSG E = 0,61 MM - 4,89KG/M2 | KG | 2.69
00001328 | CHAPA ACO FINA A FRIO PRETA 26MSG E = 0,46 MM - 3,66KG/M2 | KG | 2.71
00001321 | CHAPA ACO FINA QUENTE PRETA 13MSG E = 2,28MM - 18,31KG/M2 | KG | 1.9
00001318 | CHAPA ACO FINA QUENTE PRETA 14MSG E = 1,80MM - 16,00KG/M2 | KG | 2.07
00001322 | CHAPA ACO FINA QUENTE PRETA 16MSG E = 1,52MM - 12,20KG/M2 | KG | 2.28
00001323 | CHAPA ACO FINA QUENTE PRETA 18MSG E = 1,21MM - 9,76KG/M2 | KG | 2.28
00001319 | CHAPA ACO FINA QUENTE PRETA 3/16"(4,76MM) 37,348KG/M2 | KG | 1.9
00001333 | CHAPA ACO GROSSA PRETA 1/2"(12,70MM) 99,593KG/M2 | KG | 1.93
00001330 | CHAPA ACO GROSSA PRETA 1/4"(6,35MM) 49,797KG/M2 | KG | 1.93
00001336 | CHAPA ACO GROSSA PRETA 1"(25,40MM) 199,87KG/M2 | M2 | 389.7
00010957 | CHAPA ACO GROSSA PRETA 3/4"(19,05MM) 149,39KG/M2' | KG | 2.07
00001332 | CHAPA ACO GROSSA PRETA 3/8"(9,53MM) 74,695KG/M2 | KG | 1.93
00001334 | CHAPA ACO GROSSA PRETA 5/8"( 15,88MM) 124,492KG/M2 | KG | 1.93
00001335 | CHAPA ACO GROSSA PRETA 7/8"(22,23MM) 174,288KG/M2 | KG | 1.93
00012759 | CHAPA ACO INOX E = 4MM (32KG/M2) | M2 | 166.94
00012760 | CHAPA ACO INOX E = 6MM (48KG / M2) | M2 | 250.41
00001337 | CHAPA ACO P/PISOS LTP XADREZ 1/4" - (TP PERMETAL) | KG | 2.69
00011115 | CHAPA ALUMÍNIO PARA CALHA E = 0,8 MM L = 1,0 M | M | 45.23
00011122 | CHAPA ALUMINIO E = 3MM | KG | 20.45
00011123 | CHAPA ALUMINIO E = 4MM | KG | 20.21
00011125 | CHAPA ALUMINIO E = 6MM | KG | 20.07
00011112 | CHAPA ALUMINIO P/ CALHA E = 0,5MM L = 0,3M | KG | 19.65
00011113 | CHAPA ALUMINIO P/ CALHA E = 0,8MM L = 0,5M | KG | 19.82
00011114 | CHAPA ALUMINIO P/ CALHA E = 0,8MM L = 0,6M | M | 23.88
00001363 | CHAPA DE MADEIRA COMPENSADA E = 6MM, DE 1,60 X 2,20 M PARA ARMÁRIOS | M2 | 11.65
00001347 | CHAPA DE MADEIRA COMPENSADA PLASTIFICADA E=12MM DE 1,10 X 2,20 M PARA FORMA CONCRETO | M2 | 20.66
00001350 | CHAPA DE MADEIRA COMPENSADA RESINADA E=10MM DE 1,10 X 2,20 M PARA FORMA CONCRETO | UN | 32.34
00011026 | CHAPA GALV PLANA 14GSG 1,994MM 16,020KG/M2 | KG | 3.21
00011027 | CHAPA GALV PLANA 16GSG 1,613MM 12,969KG/M2 | KG | 3.28
00011046 | CHAPA GALV PLANA 18GSG 1,311MM 10,528KG/M2 | KG | 3.28
00011047 | CHAPA GALV PLANA 19GSG 1,158MM 9,307KG/M2 | KG | 3.21
00011049 | CHAPA GALV PLANA 22GSG 0,853MM 6,866KG/M2 | KG | 3.21
00011051 | CHAPA GALV PLANA 26GSG 0,551MM 4,425KG/M2 | KG | 3.52
00011061 | CHAPA GALV PLANA 30GSG 0,399MM 3,204KG/M2 | KG | 3.88
00001338 | CHAPA LAMINADO MELAMINICO LISO BRILHANTE E = 1,3MM (1,25X3,08M) | M2 | 12.83
00001340 | CHAPA LAMINADO MELAMINICO LISO FOSCO E = 1,3MM (1,25X3,08M) | M2 | 15.09
00001341 | CHAPA LAMINADO MELAMINICO TEXTURIZADO E = 1,3MM (1,25X3,08M) | M2 | 16.24
00011062 | CHAPA LISA PRENSADA DE FIBROCIMENTO 10 MM - 1,2 X 3,0 M | M2 | 52.1
00011063 | CHAPA LISA PRENSADA DE FIBROCIMENTO 6MM - 1,20 X 2,0M | M2 | 32.89
00001364 | CHAPA MADEIRA COMPENSADA CEDRO/CEDRINHO, SUMAUMA, VIROLA BRANCA OU EQUIV 2,2 X 1,6M X 10MM | M2 | 13.49
00001361 | CHAPA MADEIRA COMPENSADA CEDRO/CEDRINHO, SUMAUMA, VIROLA BRANCA OU EQUIV 2,2 X 1,6M X 12MM | UN | 45.65
00001362 | CHAPA MADEIRA COMPENSADA CEDRO/CEDRINHO, SUMAUMA, VIROLA BRANCA OU EQUIV 2,2 X 1,6M X 15MM | M2 | 19.59
00011131 | CHAPA MADEIRA COMPENSADA CEDRO/CEDRINHO, SUMAUMA, VIROLA BRANCA OU EQUIV 2,2 X 1,6M X 20MM | M2 | 28.82
00011132 | CHAPA MADEIRA COMPENSADA CEDRO/CEDRINHO, SUMAUMA, VIROLA BRANCA OU EQUIV 2,2 X 1,6M X 25MM | M2 | 32.72
00011130 | CHAPA MADEIRA COMPENSADA CEDRO/CEDRINHO, SUMAUMA, VIROLA BRANCA OU EQUIV 2,2 X 1,6M X 8MM | M2 | 13.92
00011137 | CHAPA MADEIRA COMPENSADA NAVAL (C/ COLA FENOLICA) 2,2 X 1,6M X 20MM | M2 | 39.49
00011134 | CHAPA MADEIRA COMPENSADA NAVAL (C/ COLA FENOLICA) 2,2 X 1,6M X 10MM | M2 | 20.97
00011135 | CHAPA MADEIRA COMPENSADA NAVAL (C/ COLA FENOLICA) 2,2 X 1,6M X 12MM | M2 | 24.55
00011136 | CHAPA MADEIRA COMPENSADA NAVAL (C/ COLA FENOLICA) 2,2 X 1,6M X 15MM | M2 | 29.58
00001360 | CHAPA MADEIRA COMPENSADA NAVAL (C/ COLA FENOLICA) 2,2 X 1,6M X 6MM | M2 | 15.84
00001346 | CHAPA MADEIRA COMPENSADA PLASTIFICADA 2,2 X 1,1M X 10MM P/ FORMA CONCRETO | M2 | 17.79
00001342 | CHAPA MADEIRA COMPENSADA PLASTIFICADA 2,2 X 1,1M X 15MM P/ FORMA CONCRETO | UN | 60.09
00001345 | CHAPA MADEIRA COMPENSADA PLASTIFICADA 2,2 X 1,1M X 18MM P/ FORMA CONCRETO | M2 | 27.84
00001349 | CHAPA MADEIRA COMPENSADA PLASTIFICADA 2,2 X 1,1M X 21MM P/ FORMA CONCRETO | UN | 72.47
00001344 | CHAPA MADEIRA COMPENSADA PLASTIFICADA 2,2 X 1,1M X 6MM P/ FORMA CONCRETO | UN | 32.78
00001357 | CHAPA MADEIRA COMPENSADA RESINADA 2,2 X 1,1M (12MM) P/ FORMA CONCRETO | UN | 39.64
00001355 | CHAPA MADEIRA COMPENSADA RESINADA 2,2 X 1,1M X 14MM P/ FORMA CONCRETO | M2 | 19.91
00001358 | CHAPA MADEIRA COMPENSADA RESINADA 2,2 X 1,1M X 17MM P/ FORMA CONCRETO | M2 | 23.12
00001359 | CHAPA MADEIRA COMPENSADA RESINADA 2,2 X 1,1M X 20MM P/ FORMA CONCRETO | UN | 67.44
00001351 | CHAPA MADEIRA COMPENSADA RESINADA 2,2 X 1,1M X 6MM P/ FORMA CONCRETO | UN | 22.99
00020064 | CHAPA PLANA DE PVC P/ CALHA C/ 0,30M DE LARGURA | M | 1063.48
00012619 | CHAPA PLANA DE PVC P/ CALHA C/ 0,40M DE LARGURA | M | 1405.3
00012620 | CHAPA PLANA DE PVC P/ CALHA C/ 0,50M DE LARGURA | M | 1747.12
00012621 | CHAPA PLANA DE PVC P/ CALHA C/ 0,60M DE LARGURA | M | 2089.04
00012622 | CHAPA PLANA DE PVC P/ CALHA C/ 1,00M DE LARGURA | M | 3494.34
00011584 | CHAPA RIGIDA FIBRAS MAD PRENSADA A QUENTE TIPO EUCADUR LISA 1,22 X 2,44M ESP=2,5MM | UN | 49.6
00007244 | CHAPA ZINCADA P/ CALHA DE AGUAS PLUVIAIS - E = 0,5MM X L = 0,50M | M | 10.34
00013712 | CHAVE COMPENSADORA TRIFASICA P/ MOTOR 15CV (380V) C/ FUSIVEL DIAZED 50A | UN | 5004.03
00013711 | CHAVE COMPENSADORA TRIFASICA P/ MOTOR 150CV (380V) C/ FUSIVEL NH 315A | UN | 15598.74
00013704 | CHAVE COMPENSADORA TRIFASICA P/ MOTOR 40CV (380V) C/ FUSIVEL NH 100A | UN | 2228.54
00013710 | CHAVE COMPENSADORA TRIFASICA P/ MOTOR 75CV (380V) C/ FUSIVEL NH 160A | UN | 2664.13
00012096 | CHAVE COMUTADORA REFORCADA TIPO FACA C/ BASE DE MARMORE 1 X 30A/250V (1 POLO) | UN | 10.99
00012097 | CHAVE COMUTADORA REFORCADA TIPO FACA C/ BASE DE MARMORE 2 X 30A/250V (2 POLOS) | UN | 9.68
00012098 | CHAVE COMUTADORA REFORCADA TIPO FACA C/ BASE DE MARMORE 2 X 60A/250V (2 POLOS) | UN | 15.2
00012099 | CHAVE COMUTADORA REFORCADA TIPO FACA C/ BASE DE MARMORE 3 X 30A/250V (3 POLOS) | UN | 13.26
00012100 | CHAVE COMUTADORA REFORCADA TIPO FACA C/ BASE DE MARMORE 3 X 60A/250V (3 POLOS) | UN | 16.34
00020971 | CHAVE DUPLA P/ CONEXOES TIPO STORZ EM LATAO ENGATE RAPIDO 1 1/2" X 2 1/2" | UN | 23.28
00013709 | CHAVE ESTRELA TRIANGULO TRIFASICA P/ MOTOR 15CV (380V) P/ FUSIVEL DIAZED 35A | UN | 305.82
00013366 | CHAVE FACA BIPOLAR C/ BASE DE ARDOSIA P/ FUSIVEIS CARTUCHO 60A/250V | UN | 13.91
00013403 | CHAVE FACA BIPOLAR C/ BASE DE ARDOSIA/MARMORE P/ FUSIVEIS CARTUCHO 30A/250V | UN | 10.9
00012080 | CHAVE FACA MONOPOLAR BLINDADA 30A/250V | UN | 21.07
00012083 | CHAVE FACA TRIPOLAR BLINDADA 100A/250V, TIPO F-323 SPF DA MAR-GIRIUS CONTINENTAL OU EQUIV | UN | 326.89
00012079 | CHAVE FACA TRIPOLAR BLINDADA 150A/500V, C/BASE P/FUSIVEIS NH DE 125A, TIPO F-824 DA MAR-GIRIUS | UN | 266.63
00012081 | CHAVE FACA TRIPOLAR BLINDADA 30A/250V, TIPO F-321 SPF DA MAR-GIRIUS CONTINENTAL OU EQUIV | UN | 87.17
00012082 | CHAVE FACA TRIPOLAR BLINDADA 60A/250V, TIPO F-322 SPF DA MAR-GIRIUS CONTINENTAL OU EQUIV | UN | 142.2
00012092 | CHAVE FACA TRIPOLAR C/BASE DE ARDOSIA/MARMORE 100A/250V | UN | 34.94
00013368 | CHAVE FACA TRIPOLAR C/BASE DE ARDOSIA/MARMORE 100A/500V | UN | 38.14
00012090 | CHAVE FACA TRIPOLAR C/BASE DE ARDOSIA/MARMORE 30A/250V | UN | 16.11
00012091 | CHAVE FACA TRIPOLAR C/BASE DE ARDOSIA/MARMORE 60A/250V | UN | 19.43
00013367 | CHAVE FACA TRIPOLAR C/BASE DE ARDOSIA/MARMORE 60A/500V | UN | 23.43
00005047 | CHAVE FUSIVEL DE DISTRIBUICAO 15,0KV/100A | UN | 133.62
00005048 | CHAVE FUSIVEL DE DISTRIBUICAO 34,5KV/100A | UN | 180.02
00013386 | CHAVE MAGNETICA 2 X 30A P/ COMANDO ILUMINACAO PUBLICA, ACIONADA POR RELE FOTOELETRICO NA | UN | 190.68
00020056 | CHAVE P/ TAMPAO PVC EB- 644 3/8" | UN | 95.78
00013354 | CHAVE PARTIDA DIRETA P/MOTOR TRIFASICO 7,50CV/380V, C/FUSIVEIS DIAZED E BOTAO LIGA-DESLIGA TIPO GPS | UN | 265.14
00014058 | CHAVE PARTIDA DIRETA TRIFASICA P/ MOTOR 10CV-220V C/ FUSIVEL DIAZED 63A | UN | 336.13
00014056 | CHAVE PARTIDA DIRETA TRIFASICA P/ MOTOR 30CV-220V C/ FUSIVEL NH 160A | UN | 2226.34
00014057 | CHAVE PARTIDA DIRETA TRIFASICA P/ MOTOR 5CV-220V C/ FUSIVEL DIAZED 35A | UN | 346.37
00013708 | CHAVE PARTIDA DIRETA TRIFASICA P/ MOTOR 5CV-380V C/ FUSIVEL DIAZED 20A | UN | 365.99
00013353 | CHAVE REVERSORA BLINDADA 30A/500V ELETROMAR OU EQUIV | UN | 152.37
00013847 | CHAVE REVERSORA TRIFASICA BLINDADA 30A, 250V | UN | 65.34
00013369 | CHAVE SECCIONADORA FUSIVEL TRIPOLAR, MANOBRA C/ CARGA, 160A/500V P/ FUSIVEIS NH TAMANHO 00 | UN | 123.29
00013370 | CHAVE SECCIONADORA FUSIVEL TRIPOLAR, MANOBRA C/ CARGA, 250A/500V P/ FUSIVEIS NH TAMANHO 1 | UN | 151.44
00002395 | CHAVE SECCIONADORA TRIPOLAR C/ PORTA FUSIVEIS NH, MANOBRA C/ CARGA, 125A/500V, TIPO S37 SIEMENS OU | UN | 343.23
00002398 | CHAVE SECCIONADORA TRIPOLAR C/ PORTA FUSIVEIS NH, MANOBRA C/ CARGA, 300A/500V, TIPO S37 SIEMENS OU | UN | 752.04
00002399 | CHAVE SECCIONADORA TRIPOLAR C/ PORTA FUSIVEIS NH, MANOBRA C/ CARGA, 400A/500V, TIPO S37 SIEMENS OU | UN | 933.81
00012340 | CHAVE SECCIONADORA TRIPOLAR P/ MEDIA TENSAO 400A/15KV, C/ COMANDO MANUAL SIMULTANEO NAS 3 | UN | 1104.15
00012341 | CHAVE SECCIONADORA TRIPOLAR P/ MEDIA TENSAO 400A/15KV, C/ COMANDO MANUAL SIMULTANEO NAS 3 | UN | 1011.9
00014281 | CHAVE SECCIONADORA TRIPOLAR 250A, 600V C/ FUSIVEIS NH 200A EM CAIXA BLINDADA EM ACO | UN | 510.31
00014282 | CHAVE SECCIONADORA TRIPOLAR 400A, 600V C/ FUSIVEIS NH 400A EM CAIXA BLINDADA EM ACO | UN | 653.78
00014283 | CHAVE SECCIONADORA TRIPOLAR 600A, 600V C/ FUSIVEIS NH 600A EM CAIXA BLINDADO EM ACO | UN | 878.96
00014386 | CHAVE SECCIONADORA TRIPOLAR, ABERTURA EM CARGA 15KV, 400A , C/ PUNHO | UN | 1016.08
00014385 | CHAVE SECCIONADORA UNIPOLAR, ABERTURA EM CARGA C/ VARA, 15KV, 400A USO INTERNO | UN | 290.57
00013278 | CHUMBADOR DE ACO 1" X 500MM C/ ROSCA E PORCA | KG | 114.73
00013279 | CHUMBADOR DE ACO 5/8" X 200MM C/ ROSCA E PORCA | KG | 10.5
00011976 | CHUMBADOR OMEGA C/PARAFUSO OM1404 1/4" | UN | 6.65
00011977 | CHUMBADOR URX - TECNART 1/2" | UN | 12.11
00011974 | CHUMBADOR 1/2" C/ PORCA | UN | 13.51
00011975 | CHUMBADOR 5/8 X 6" | UN | 18.55
00014017 | CHUMBO VIRGEM EM LINGOTE | KG | 8.27
00001367 | CHUVEIRO ELÉTRICO TERMOPLÁSTICO COM ACABAMENTO CROMADO, 127/220 V | UN | 118.44
00001368 | CHUVEIRO ELETRICO COMUM PLASTICO TP DUCHA 110/220V | UN | 22.03
00001369 | CHUVEIRO ELETRICO EM METAL CROMADO C/ ARTICULACAO 110/220V | UN | 136.42
00007607 | CHUVEIRO ELETRICO PLASTICO/PVC CROMADO TIPO DUCHA 110/220V | UN | 34.7
00007608 | CHUVEIRO PLASTICO BRANCO SIMPLES | UN | 5.77
00012115 | CIGARRA DE EMBUTIR 110/220V TIPO SILENTOQUE PIAL OU EQUIV | UN | 12.47
00011109 | CIMENTO ASFALTICO DE PETROLEO A GRANEL 30/45 | KG | 1.62
00000497 | CIMENTO ASFALTICO DE PETROLEO A GRANEL 50/70 | T | 1420.95
00001380 | CIMENTO BRANCO | KG | 1.46
00001371 | CIMENTO CRISTALIZANTE TP K11 HEY'DI VIAPOL (SEM EMULSAO ADESIVA) OU EQUIV | KG | 1.98
00001379 | CIMENTO PORTLAND COMPOSTO CP II- 32 | KG | 0.44
00010511 | CIMENTO PORTLAND COMPOSTO CP II-32 | 50KG | 21
00013284 | CIMENTO PORTLAND DE ALTO FORNO CP III-32 | KG | 0.38
00025974 | CIMENTO PORTLAND ESTRUTURAL BRANCO CPB-32 | KG | 1
00001382 | CIMENTO PORTLAND POZOLANICO CP IV- 32 | 50KG | 21.84
00000420 | CINTA FG DE 150MM P/ FIXACAO DE CAIXA MEDICAO. | UN | 16.76
00011943 | CINTA GALVANIZADA DE 7 1/2" | UN | 41.3
00011944 | CINTA GALVANIZADA DE 8" | UN | 44.8
00012327 | CINTA PARA INSTALACAO DE TRANSFORMADOR EM POSTE DE CONCRETO DIAM 210MM | UN | 79.6
00013003 | CLORO | L | 1.85
00012329 | COBRE ELETROLITICO EM BARRA OU CHAPA | KG | 84.56
00026029 | COLA À BASE DE RESINA EPÓXI, PARA TELHA DE AMIANTO | KG | 38.83
00011601 | COLA ADESIVA P/ MANTA BUTILICA TIPO COPILFIX OU MARCA EQUIVALENTE | L | 26.79
00011849 | COLA BRANCA | L | 8.7
00000125 | COLA CONCENTRADA P/ ARGAMASSA, REBOCO, CHAPISCO E PASTA DE CIMENTO, SIKA CHAPISCO OU | KG | 6.89
00004791 | COLA CONTATO P/ CHAPA VINÍLICA/BORRACHA | KG | 25.05
00001339 | COLA FORMICA A BASE DE RESINAS SINTETICAS | KG | 6.39
00004823 | COLA IBERE P/ MARMORE/GRANITO | KG | 32.93
00001436 | COLAR TOMADA PVC C/ TRAVAS SAIDA ROSCA DE 110 MM X 1/2" P/ LIGACAO PREDIAL | UN | 26.31
00001427 | COLAR TOMADA PVC C/ TRAVAS SAIDA ROSCA DE 110 MM X 3/4" LIGACAO PREDIAL | UN | 26.54
00001423 | COLAR TOMADA PVC C/ TRAVAS SAIDA ROSCA DE 32 MM X 3/4" P/ LIGACAO PREDIAL | UN | 11.6
00001421 | COLAR TOMADA PVC C/ TRAVAS SAIDA ROSCA DE 40 MM X 1/2" P/ LIGACAO PREDIAL | UN | 12.18
00001420 | COLAR TOMADA PVC C/ TRAVAS SAIDA ROSCA DE 40 MM X 3/4" P/ LIGACAO PREDIAL | UN | 12.41
00001419 | COLAR TOMADA PVC C/ TRAVAS SAIDA ROSCA DE 50 MM X 1/2" P/ LIGACAO PREDIAL | UN | 13.44
00001439 | COLAR TOMADA PVC C/ TRAVAS SAIDA ROSCA DE 50 MM X 3/4" P/ LIGACAO PREDIAL | UN | 13.56
00001415 | COLAR TOMADA PVC C/ TRAVAS SAIDA ROSCA DE 60 MM X 1/2" P/ LIGACAO PREDIAL | UN | 15.05
00001414 | COLAR TOMADA PVC C/ TRAVAS SAIDA ROSCA DE 60 MM X 3/4" P/ LIGACAO PREDIAL | UN | 15.28
00001413 | COLAR TOMADA PVC C/ TRAVAS SAIDA ROSCA DE 75 MM X 1/2" P/ LIGACAO PREDIAL | UN | 23.09
00001417 | COLAR TOMADA PVC C/ TRAVAS SAIDA ROSCA DE 75 MM X 3/4" P/ LIGACAO PREDIAL | UN | 23.09
00001412 | COLAR TOMADA PVC C/ TRAVAS SAIDA ROSCA DE 85 MM X 1/2" P/ LIGACAO PREDIAL | UN | 20.91
00001416 | COLAR TOMADA PVC C/ TRAVAS SAIDA ROSCA DE 85 MM X 3/4" P/ LIGACAO PREDIAL | UN | 21.14
00001411 | COLAR TOMADA PVC C/ TRAVAS SAIDA ROSCAVEL C/ BUCHA DE LATAO DE 110MM X 1/2'' P/ LIGACAO PREDIAL | UN | 43.43
00001435 | COLAR TOMADA PVC C/ TRAVAS SAIDA ROSCAVEL C/ BUCHA DE LATAO DE 60MM X 1/2'' P/ LIGACAO PREDIAL | UN | 28.95
00001406 | COLAR TOMADA PVC C/ TRAVAS SAIDA ROSCAVEL C/ BUCHA DE LATAO DE 60MM X 3/4'' P/ LIGACAO PREDIAL | UN | 28.95
00001407 | COLAR TOMADA PVC C/ TRAVAS SAIDA ROSCAVEL C/ BUCHA DE LATAO DE 75MM X 1/2'' P/ LIGACAO PREDIAL | UN | 36.08
00001418 | COLAR TOMADA PVC C/ TRAVAS SAIDA ROSCAVEL C/ BUCHA DE LATAO DE 75MM X 3/4'' P/ LIGACAO PREDIAL | UN | 36.08
00001404 | COLAR TOMADA PVC C/ TRAVAS SAIDA ROSCAVEL C/ BUCHA DE LATAO DE 85MM X 1/2" P/ LIGACAO PREDIAL | UN | 38.15
00001410 | COLAR TOMADA PVC C/ TRAVAS SAIDA ROSCAVEL C/ BUCHA DE LATAO DE 85MM X 3/4'' P/ LIGACAO PREDIAL | UN | 38.15
00020093 | COLAR TOMADA PVC C/ TRAVAS,SAIDA ROSCAVEL C/ BUCHA DE LATAO DE 110MM X 3/4" | UN | 43.43
00001402 | COLAR TOMADA PVC DE 32 MM X 1/2 COM TRAVAS SAÍDA ROSCA PARA LIGAÇÃO PREDIAL | UN | 11.49
00020268 | COLUNA LOUCA BRANCA P/ LAVATORIO - PADRAO MEDIO | UN | 35.83
00013219 | COMPACTADOR SAPO TIPO F, MARCA CLO, COM FUNCIONAMENTO A AR COMPRIMIDO | UN | 14797.97
00013457 | COMPACTADOR SOLOS C/ PLACA VIBRATORIA DE 43 X 55CM DYNAPAC CM-20D, 7HP, A DIESEL, 415 KG, IMPACTO | UN | 35313.23
00001442 | COMPACTADOR SOLOS C/ PLACA VIBRATORIA DE 46 X 51CM DYNAPAC CM-13D, 5HP, 156KG, DIESEL, NAO | UN | 18002.79
00001449 | COMPACTADOR SOLOS C/ PLACA VIBRATÓRIA MOTOR DIESEL/GASOLINA 5HP NÃO REVERSÍVEL TIPO | H | 2.13
00001444 | COMPACTADOR SOLOS C/ PLACA VIBRATÓRIA MOTOR DIESEL/GASOLINA > = 10CV NÃO REVERSÍVEL TIPO | H | 2.54
00001453 | COMPACTADOR SOLOS C/ PLACA VIBRATÓRIA MOTOR DIESEL/GASOLINA 7 A 10HP 400KG NÃO REVERSÍVEL TIPO | H | 2.84
00001443 | COMPACTADOR SOLOS C/ PLACA VIBRATÓRIA 135 A 156KG C/ MOTOR DIESEL / GASOLINA 4 A 6HP NÃO | H | 2.37
00013458 | COMPACTADOR SOLOS MOTOR GAS 4HP MIKASA MOD MTR80 OU SIMILARCAIXA | UN | 18599.23
00001448 | COMPACTADOR SOLOS PNEUMÁTICO TIPO SAPO ATE 35KG TIPO CLOZIRONE OU EQUIV | H | 2.84
00001445 | COMPACTADOR SOLOS TIPO SAPO C/ MOTOR DIESEL/GASOLINA 3HP NÃO REVERSÍVEL PADRAO DYNAPAL LC -7 | H | 2.84
00013907 | COMPRESSOR DE AR - ESTACIONARIO - ATLAS COPCO XA-90 - DESCARGA LIVRE EFETIVA 565 PCM PRESSAO DE | UN | 121486.57
00013803 | COMPRESSOR DE AR - REBOCAVEL - ATLAS COPCO XA-125 MWD - DESCARGA LIVRE EFETIVA 260 PCM - PRESSAO | UN | 86457.24
00025017 | COMPRESSOR DE AR - REBOCAVEL - ATLAS COPCO XA-175 MWD - DESCARGA LIVRE EFETIVA 350 PCM - PRESSAO | UN | 150249.01
00013461 | COMPRESSOR DE AR - REBOCAVEL - ATLAS COPCO XA-360 SB - DESCARGA LIVRE EFETIVA 760 PCM - MOTOR A | UN | 188556.68
00025018 | COMPRESSOR DE AR - REBOCAVEL - ATLAS COPCO XA-420 SB - DESCARGA LIVRE EFETIVA 764 PCM - MOTOR A | UN | 273813.57
00001507 | COMPRESSOR DE AR - REBOCAVEL - ATLAS COPCO XA-90 MWD - DESCARGA LIVRE EFETIVA 180 PCM - PRESSAO | UN | 68513
00001511 | COMPRESSOR DE AR DIESEL REBOCAVEL 125 A 134PCM | H | 11.62
00001513 | COMPRESSOR DE AR DIESEL REBOCAVEL 160 A 170PCM C/ 1 MARTELETE ROMPEDOR | H | 15.71
00001508 | COMPRESSOR DE AR DIESEL REBOCAVEL 160PCM | H | 12.57
00001512 | COMPRESSOR DE AR DIESEL REBOCAVEL 250 A 275PCM | H | 15.08
00001514 | COMPRESSOR DE AR DIESEL REBOCAVEL 365PCM | H | 20.42
00001515 | COMPRESSOR DE AR DIESEL REBOCAVEL 600PCM | H | 32.05
00014526 | COMPRESSOR DE AR PORTATIL HOLMAN CR-275 - 97HPCAIXA | UN | 88311.2
00001509 | COMPRESSOR DE AR REBOCÁVEL COM MOTOR DIESEL, 250 PCM - (LOCAÇÃO) | H | 15.08
00001520 | CONCRETO BETUMINOSO USINADO A QUENTE (CBUQ) CAP 50/70 - DIST.MED.TRANSP=10KM P/ PAV ASFALTICA | M3 | 431.32
00001518 | CONCRETO BETUMINOSO USINADO A QUENTE (CBUQ) - FAIXA C COM CAP 50/70 ( AQUISIÇÃO POSTO USINA) | T | 188.9
00001523 | CONCRETO USINADO BOMBEADO FCK = 15,0MPA | M3 | 265
00001524 | CONCRETO USINADO BOMBEADO FCK = 20,0 MPA | M3 | 279.32
00001527 | CONCRETO USINADO BOMBEADO FCK = 25,0 MPA | M3 | 300.81
00001525 | CONCRETO USINADO BOMBEADO FCK = 30,0 MPA | M3 | 328.17
00011145 | CONCRETO USINADO BOMBEADO FCK = 35,0 MPA | M3 | 343.76
00011146 | CONCRETO USINADO FCK = 15,0 MPA, AUTO-ADENSAVEL C/ SLUMP 22 CM | M3 | 307.97
00011147 | CONCRETO USINADO FCK = 20,0 MPA, AUTO-ADENSAVEL C/ SLUMP 22 CM | M3 | 342.35
00014041 | CONCRETO USINADO FCK = 9,0 MPA (NAO BOMBEADO) | M3 | 235.32
00014052 | CONDULETE DE ALUMINIO FUNDIDO TIPO B DN 1/2" | UN | 8.22
00014054 | CONDULETE DE ALUMINIO FUNDIDO TIPO B DN 1" | UN | 13.22
00014053 | CONDULETE DE ALUMINIO FUNDIDO TIPO B DN 3/4" | UN | 9.02
00012010 | CONDULETE PVC TIPO "B" D = 1/2" S/TAMPA" | UN | 5.89
00012011 | CONDULETE PVC TIPO "B" D = 3/4" S/TAMPA" | UN | 5.84
00012016 | CONDULETE PVC TIPO "LB" D = 1/2" S/TAMPA" | UN | 3.9
00012015 | CONDULETE PVC TIPO "LB" D = 1" S/TAMPA" | UN | 12.92
00012017 | CONDULETE PVC TIPO "LB" D = 3/4" S/TAMPA" | UN | 3.95
00012020 | CONDULETE PVC TIPO "LL" D = 1/2" S/TAMPA" | UN | 4.11
00012019 | CONDULETE PVC TIPO "LL" D = 1" S/TAMPA" | UN | 14.36
00012021 | CONDULETE PVC TIPO "LL" D = 3/4" S/TAMPA" | UN | 3.98
00012024 | CONDULETE PVC TIPO "TA" D = 3/4" S/TAMPA" | UN | 11.38
00012025 | CONDULETE PVC TIPO "TB" D = 1/2" S/TAMPA" | UN | 9.52
00012026 | CONDULETE PVC TIPO "TB" D = 3/4" S/TAMPA" | UN | 9.65
00012029 | CONDULETE PVC TIPO "XA" D = 3/4" S/TAMPA" | UN | 9.87
00002558 | CONDULETE TIPO "C" EM LIGA ALUMINIO P/ ELETRODUTO ROSCADO 1/2" | UN | 8.9
00002560 | CONDULETE TIPO "C" EM LIGA ALUMINIO P/ ELETRODUTO ROSCADO 1" | UN | 13.95
00002559 | CONDULETE TIPO "C" EM LIGA ALUMINIO P/ ELETRODUTO ROSCADO 3/4" | UN | 8.75
00002592 | CONDULETE TIPO "C" EM LIGA ALUMINIO P/ ELETRODUTO ROSCADO 4" | UN | 181.44
00002589 | CONDULETE TIPO "E" EM LIGA ALUMINIO P/ ELETRODUTO ROSCADO 1 1/2" | UN | 32.6
00002566 | CONDULETE TIPO "E" EM LIGA ALUMINIO P/ ELETRODUTO ROSCADO 1 1/4" | UN | 22.62
00002591 | CONDULETE TIPO "E" EM LIGA ALUMINIO P/ ELETRODUTO ROSCADO 1/2" | UN | 7.55
00002590 | CONDULETE TIPO "E" EM LIGA ALUMINIO P/ ELETRODUTO ROSCADO 1" | UN | 13.54
00002567 | CONDULETE TIPO "E" EM LIGA ALUMINIO P/ ELETRODUTO ROSCADO 2" | UN | 44.35
00002565 | CONDULETE TIPO "E" EM LIGA ALUMINIO P/ ELETRODUTO ROSCADO 3/4" | UN | 8.17
00002568 | CONDULETE TIPO "E" EM LIGA ALUMINIO P/ ELETRODUTO ROSCADO 3" | UN | 95.81
00002594 | CONDULETE TIPO "E" EM LIGA ALUMINIO P/ ELETRODUTO ROSCADO 4" | UN | 173.12
00002587 | CONDULETE TIPO "LR" EM LIGA ALUMINIO P/ ELETRODUTO ROSCADO 1 1/2" | UN | 34.95
00002588 | CONDULETE TIPO "LR" EM LIGA ALUMINIO P/ ELETRODUTO ROSCADO 1 1/4" | UN | 23.38
00002569 | CONDULETE TIPO "LR" EM LIGA ALUMINIO P/ ELETRODUTO ROSCADO 1/2" | UN | 8.17
00002570 | CONDULETE TIPO "LR" EM LIGA ALUMINIO P/ ELETRODUTO ROSCADO 1" | UN | 13.66
00002571 | CONDULETE TIPO "LR" EM LIGA ALUMINIO P/ ELETRODUTO ROSCADO 2" | UN | 49.64
00002593 | CONDULETE TIPO "LR" EM LIGA ALUMINIO P/ ELETRODUTO ROSCADO 3/4" | UN | 8.81
00002572 | CONDULETE TIPO "LR" EM LIGA ALUMINIO P/ ELETRODUTO ROSCADO 3" | UN | 95.76
00002595 | CONDULETE TIPO "LR" EM LIGA ALUMINIO P/ ELETRODUTO ROSCADO 4" | UN | 185.28
00002576 | CONDULETE TIPO "T" EM LIGA ALUMINIO P/ ELETRODUTO ROSCADO 1 1/2" | UN | 37.74
00002575 | CONDULETE TIPO "T" EM LIGA ALUMINIO P/ ELETRODUTO ROSCADO 1 1/4" | UN | 26.29
00002573 | CONDULETE TIPO "T" EM LIGA ALUMINIO P/ ELETRODUTO ROSCADO 1/2" | UN | 9.4
00002586 | CONDULETE TIPO "T" EM LIGA ALUMINIO P/ ELETRODUTO ROSCADO 1" | UN | 16.1
00002577 | CONDULETE TIPO "T" EM LIGA ALUMINIO P/ ELETRODUTO ROSCADO 2" | UN | 53.02
00002574 | CONDULETE TIPO "T" EM LIGA ALUMINIO P/ ELETRODUTO ROSCADO 3/4" | UN | 9.43
00002578 | CONDULETE TIPO "T" EM LIGA ALUMINIO P/ ELETRODUTO ROSCADO 3" | UN | 104.98
00002585 | CONDULETE TIPO "T" EM LIGA ALUMINIO P/ ELETRODUTO ROSCADO 4" | UN | 191.42
00012008 | CONDULETE TIPO "TB" EM LIGA ALUMINIO P/ ELETRODUTO ROSCADO 3" | UN | 104.98
00002582 | CONDULETE TIPO "X" EM LIGA ALUMINIO P/ ELETRODUTO ROSCADO 1 1/2" | UN | 38.18
00002597 | CONDULETE TIPO "X" EM LIGA ALUMINIO P/ ELETRODUTO ROSCADO 1 1/4" | UN | 29.43
00002579 | CONDULETE TIPO "X" EM LIGA ALUMINIO P/ ELETRODUTO ROSCADO 1/2" | UN | 9.34
00002581 | CONDULETE TIPO "X" EM LIGA ALUMINIO P/ ELETRODUTO ROSCADO 1" | UN | 17.54
00002596 | CONDULETE TIPO "X" EM LIGA ALUMINIO P/ ELETRODUTO ROSCADO 2" | UN | 54.34
00002580 | CONDULETE TIPO "X" EM LIGA ALUMINIO P/ ELETRODUTO ROSCADO 3/4" | UN | 9.99
00002583 | CONDULETE TIPO "X" EM LIGA ALUMINIO P/ ELETRODUTO ROSCADO 3" | UN | 102.51
00002584 | CONDULETE TIPO "X" EM LIGA ALUMINIO P/ ELETRODUTO ROSCADO 4" | UN | 208.17
00012623 | CONDUTOR PVC AQUAPLUV C=88 MM | M | 126.82
00004817 | CONE DE SINALIZACAO MEDIO DE BORRACHA | UN | 37.78
00013244 | CONE DE SINALIZACAO PVC C/ PINTURA REFLETIVA H = 0,50M | UN | 34.25
00013245 | CONE DE SINALIZACAO PVC C/ PINTURA REFLETIVA H = 0,70M | UN | 61.32
00002517 | CONECTOR CURVO 90 GRAUS BITOLA 1 1/2" EM FERRO GALV OU ALUMINIO P/ ADAPTAR ENTRADA DE | UN | 11.98
00002522 | CONECTOR CURVO 90 GRAUS BITOLA 1 1/4" EM FERRO GALV OU ALUMINIO P/ ADAPTAR ENTRADA DE | UN | 10.87
00002548 | CONECTOR CURVO 90 GRAUS BITOLA 1/2" EM FERRO GALV OU ALUMINIO P/ ADAPTAR ENTRADA DE ELETRODUTO | UN | 4.2
00002516 | CONECTOR CURVO 90 GRAUS BITOLA 1" EM FERRO GALV OU ALUMINIO P/ ADAPTAR ENTRADA DE ELETRODUTO | UN | 5.96
00002518 | CONECTOR CURVO 90 GRAUS BITOLA 2 1/2" EM FERRO GALV OU ALUMINIO P/ ADAPTAR ENTRADA DE | UN | 60.21
00002521 | CONECTOR CURVO 90 GRAUS BITOLA 2" EM FERRO GALV OU ALUMINIO P/ ADAPTAR ENTRADA DE ELETRODUTO | UN | 36.83
00002515 | CONECTOR CURVO 90 GRAUS BITOLA 3/4" EM FERRO GALV OU ALUMINIO P/ ADAPTAR ENTRADA DE ELETRODUTO | UN | 5.2
00002519 | CONECTOR CURVO 90 GRAUS BITOLA 3" EM FERRO GALV OU ALUMINIO P/ ADAPTAR ENTRADA DE ELETRODUTO | UN | 67.23
00002520 | CONECTOR CURVO 90 GRAUS BITOLA 4" EM FERRO GALV OU ALUMINIO P/ ADAPTAR ENTRADA DE ELETRODUTO | UN | 116.23
00001595 | CONECTOR DE ATERRAMENTO DE BRONZE P/ CABO 95MM2 A BARRA DE ATE 7MM2 | UN | 13.41
00011855 | CONECTOR MECANICO SPLIT-BOLT PARA CABO 70 MM2 | UN | 6.2
00011856 | CONECTOR PARAFUSO FENDIDO (SPLIT-BOLT) PARA CABO DE 10 MM2 | UN | 2.26
00001562 | CONECTOR PARAFUSO FENDIDO C/ SEPARADOR DE CABOS BIMETALICOS DE COBRE P/ CABO 50MM2 | UN | 7.65
00001563 | CONECTOR PARAFUSO FENDIDO C/ SEPARADOR DE CABOS BIMETALICOS DE COBRE P/ CABO 70MM2 | UN | 9.84
00011821 | CONECTOR PARAFUSO FENDIDO C/ SEPARADOR DE CABOS BIMETALICOS DE COBRE P/ CABOS 8-21MM2 | UN | 2.62
00011818 | CONECTOR PARAFUSO FENDIDO DE BRONZE P/ CABO 10-16MM2 | UN | 2.59
00001596 | CONECTOR PARAFUSO FENDIDO DE BRONZE P/ CABO 25MM2 | UN | 4.01
00011820 | CONECTOR PARAFUSO FENDIDO DE BRONZE P/ CABO 6-10MM2 | UN | 2.55
00011819 | CONECTOR PARAFUSO FENDIDO DE BRONZE P/ CABO 70-240MM2 | UN | 45.56
00001565 | CONECTOR PARAFUSO FENDIDO DE COBRE P/ CABO 16MM2 | UN | 3.83
00011857 | CONECTOR PARAFUSO FENDIDO PARA CABO 120 MM2 | UN | 8.38
00011858 | CONECTOR PARAFUSO FENDIDO PARA CABO 150 MM2 | UN | 10.28
00001539 | CONECTOR PARAFUSO FENDIDO PARA CABO 16 MM2 | UN | 2.62
00011859 | CONECTOR PARAFUSO FENDIDO PARA CABO 185 MM2 | UN | 14.58
00001550 | CONECTOR PARAFUSO FENDIDO PARA CABO 25 MM2 | UN | 3.5
00011854 | CONECTOR PARAFUSO FENDIDO PARA CABO 35 MM2 | UN | 3.17
00011862 | CONECTOR PARAFUSO FENDIDO PARA CABO 50 MM2 | UN | 4.52
00011863 | CONECTOR PARAFUSO FENDIDO PARA CABO 6 MM2 | UN | 1.6
00011864 | CONECTOR PARAFUSO FENDIDO PARA CABO 95 MM2 | UN | 10.57
00001602 | CONECTOR PRENSA CABO DE ALUMINIO BITOLA 1 1/2" P/ CABO DN 37 - 40MM | UN | 20.34
00001601 | CONECTOR PRENSA CABO DE ALUMINIO BITOLA 1 1/4" P/ CABO DN 31 - 34MM | UN | 18.04
00001598 | CONECTOR PRENSA CABO DE ALUMINIO BITOLA 1/2" P/ CABO DN 12,5 - 15MM | UN | 4.26
00001600 | CONECTOR PRENSA CABO DE ALUMINIO BITOLA 1" P/ CABO DN 22,5 - 25MM | UN | 6.16
00001603 | CONECTOR PRENSA CABO DE ALUMINIO BITOLA 2" P/ CABO DN 47,5 - 50MM | UN | 27.34
00001599 | CONECTOR PRENSA CABO DE ALUMINIO BITOLA 3/4 " P/ CABO DN 17,5 - 20MM | UN | 4.78
00001597 | CONECTOR PRENSA CABO DE ALUMINIO BITOLA 3/8" P/ CABO DN 9 - 10MM | UN | 3.39
00002527 | CONECTOR RETO 1 1/2" EM FERRO GALV OU ALUMINIO P/ ADAPTAR ENTRADA DE ELETRODUTO METALICO | UN | 7.64
00002526 | CONECTOR RETO 1 1/4" EM FERRO GALV OU ALUMINIO P/ ADAPTAR ENTRADA DE ELETRODUTO METALICO | UN | 6.58
00002487 | CONECTOR RETO 1/2" EM FERRO GALV OU ALUMINIO P/ ADAPTAR ENTRADA DE ELETRODUTO METALICO | UN | 2.67
00002483 | CONECTOR RETO 1" EM FERRO GALV OU ALUMINIO P/ ADAPTAR ENTRADA DE ELETRODUTO METALICO | UN | 3.44
00002528 | CONECTOR RETO 2 1/2" EM FERRO GALV OU ALUMINIO P/ ADAPTAR ENTRADA DE ELETRODUTO METALICO | UN | 23.44
00002489 | CONECTOR RETO 2" EM FERRO GALV OU ALUMINIO P/ ADAPTAR ENTRADA DE ELETRODUTO METALICO FLEXIVEL | UN | 10.31
00002488 | CONECTOR RETO 3/4" EM FERRO GALV OU ALUMINIO P/ ADAPTAR ENTRADA DE ELETRODUTO METALICO | UN | 2.94
00002484 | CONECTOR RETO 3" EM FERRO GALV OU ALUMINIO P/ ADAPTAR ENTRADA DE ELETRODUTO METALICO FLEXIVEL | UN | 28.84
00002485 | CONECTOR RETO 4" EM FERRO GALV OU ALUMINIO P/ ADAPTAR ENTRADA DE ELETRODUTO METALICO FLEXIVEL | UN | 70.11
00001607 | CONJUNTO ARRUELAS DE VEDACAO 5/16" P/ TELHA FIBROCIMENTO (UMA ARRUELA METALICA E UMA ARRULA | CJ | 0.1
00012118 | CONJUNTO ARSTOP P/ AR CONDICIONADO C/ DISJUNTOR 20A | UN | 35.58
00013347 | CONJUNTO ARSTOP P/ AR CONDICIONADO C/ DISJUNTOR 25A | UN | 33.99
00012006 | CONJUNTO CONDULETE PVC TIPO "C" C/ 1 INTERRUPTOR BIPOLAR + TAMPA" | UN | 23.04
00012002 | CONJUNTO CONDULETE PVC TIPO "C" C/ 1 INTERRUPTOR SIMPLES CONJUGADO C/ 1 TOMADA + TAMPA" | UN | 16.32
00012004 | CONJUNTO CONDULETE PVC TIPO "C" C/ 1 TOMADA 2P + T INCLUSIVE TAMPA" | UN | 15.99
00012005 | CONJUNTO CONDULETE PVC TIPO "C" C/ 2 INTERRUPTORES SIMPLES + TAMPA" | UN | 15.21
00012007 | CONJUNTO CONDULETE PVC TIPO "C" C/ 2 TOMADAS UNIVERSAL 2P + TAMPA" | UN | 11.94
00012612 | CONJUNTO DE LIGACAO (TUBO + CANOPLA) PVC RIGIDO C/ TUBO 1.1/2" X 20CM P/ BACIA SANITARIA" | UN | 3.28
00011686 | CONJUNTO DE LIGACAO (TUBO+CANOPLA+ANEL) EM PLASTICO BRANCO (POLIETILEN0) C/ TUBO 1.1/2" X 20CM | UN | 3.39
00012116 | CONJUNTO EMBUTIR 1 INTERRUPTOR PARALELO 1 TOMADA 2P UNIVERSAL 10A/250V S/ PLACA, TP SILENTOQUE | UN | 8.86
00007550 | CONJUNTO EMBUTIR 1 INTERRUPTOR SIMPLES 1 INTERRUPTOR PARALELO 10A/250V C/ PLACA , TP SILENTOQUE | UN | 9.16
00007556 | CONJUNTO EMBUTIR 1 INTERRUPTOR SIMPLES 1 TOMADA 2P UNIVERSAL 10A/250V C/ PLACA, TP SILENTOQUE | UN | 8.88
00007562 | CONJUNTO EMBUTIR 1 INTERRUPTOR SIMPLES 1 TOMADA 2P UNIVERSAL 10A/250V S/ PLACA, TP SILENTOQUE | UN | 7.35
00012130 | CONJUNTO EMBUTIR 2 INTERRUPTORES PARALELOS 1 TOMADA 2P UNIVERSAL 10A/250V, S/ PLACA, TP | UN | 10.66
00007567 | CONJUNTO EMBUTIR 2 INTERRUPTORES PARALELOS 10A/250V C/ PLACA, TP SILENTOQUE PIAL OU EQUIV | UN | 11.13
00012125 | CONJUNTO EMBUTIR 2 INTERRUPTORES SIMPLES 1 INTERRUPTOR PARALELO 10A/250V C/ PLACA TP SILENTOQUE | UN | 15.15
00007558 | CONJUNTO EMBUTIR 2 INTERRUPTORES SIMPLES 1 TOMADA 2P UNIVERSAL 10A/250V C/ PLACA, TP SILENTOQUE | UN | 11.75
00007554 | CONJUNTO EMBUTIR 2 INTERRUPTORES SIMPLES 1 TOMADA 2P UNIVERSAL 10A/250V S/ PLACA, TP SILENTOQUE | UN | 9.9
00007559 | CONJUNTO EMBUTIR 2 INTERRUPTORES SIMPLES 10A/250V C/ PLACA, TP SILENTOQUE PIAL OU EQUIV | UN | 8.01
00007547 | CONJUNTO EMBUTIR 2 INTERRUPTORES SIMPLES 10A/250V S/ PLACA, TP SILENTOQUE PIAL OU EQUIV | UN | 6.84
00012126 | CONJUNTO EMBUTIR 3 INTERRUPTORES PARALELOS 10A/250V C/ PLACA TP SILENTOQUE PIAL OU EQUIV | UN | 14.72
00007560 | CONJUNTO EMBUTIR 3 INTERRUPTORES SIMPLES 10A/250V C/ PLACA, TP SILENTOQUE PIAL OU EQUIV | UN | 11.05
00007561 | CONJUNTO EMBUTIR 3 INTERRUPTORES SIMPLES 10A/250V S/ PLACA, TP SILENTOQUE PIAL OU EQUIV | UN | 9.37
00006142 | CONJUNTO LIGACAO PLASTICA P/ VASO SANITARIO (ESPUDE + TUBO + CANOPLA) | UN | 10.59
00025399 | CONJUNTO P/VOLEI(POSTES FOGO H=255 REDE NYLON 2 MM | UN | 381.86
00025398 | CONJUNTO PARA FUTSAL ( PAR DE TRAVES OFICIAL - 3,00X2,00M - EM TUBO DE AÇO GALV A FOGO 3" COM | UN | 1670.59
00001383 | CONJUNTO PARA REBAIXAMENTO DE LENÇOL FREÁTICO: BOMBA ELÉTRICA A VÁCUO COM 8 PONTEIRAS | H | 2.7
00020275 | CONJUNTO PINO DE ACO C/ FURO E FINCA PINO CURTO P/ CONCRETO | CJ | 0.86
00013950 | CONJUNTO PNEUS CAMINHAO TOCO 3.5T | UN | 2476.16
00013942 | CONJUNTO PNEUS ESPALHADOR REBOCAVEL AGREGADOS 4 RODAS | UN | 1444.51
00013940 | CONJUNTO PNEUS MOTONIVELADORA 125CV | UN | 10155.17
00013946 | CONJUNTO PNEUS TRATOR E PULVI-MISTURADOR 61CV | UN | 4548.09
00010779 | CONTAINER 2,30 X 4,30 M PARA SANITÁRIO COM 5 BACIAS, 1 LAVATORIO E 4 MICTORIOS | MES | 543.32
00010777 | CONTAINER 2,30 X 4,30 M PARA SANITARIO COM 3 BACIAS, 4 CHUVEIROS, 1 LAVATÓRIO E 1 MICTÓRIO | MES | 503.21
00010776 | CONTAINER 2,30 X 6,00 M PARA ESCRITORIO SEM DIVISORIAS INTERNAS | MES | 342.81
00010778 | CONTAINER 2,30 X 6,00 M PARA SANITARIO COM 4 BACIAS, 8 CHUVEIROS, 1 LAVATORIO E 1 MICTORIO | MES | 530.38
00010775 | CONTAINER 220 X 620CM P/ ESCRITORIO C/ 1 WCB COMPLETO TIPO CANTEIRO MOD. 1402 OU SIMILAR | MES | 362.21
00010667 | CONTAINER 220 X 620CM PADRAO SIMPLES (S/ DIVISORIAS) TIPO CANTEIRO MOD.1401 OU SIMILAR | UN | 8428.96
00001630 | CONTATOR P/ ACIONAMENTO DE CAPACITORES TIPO WEG CW247 | UN | 2818.66
00001613 | CONTATOR TRIPOLAR DE POTENCIA 112A (500V) CATEGORIA AC-2 E AC-3 | UN | 1106.26
00001623 | CONTATOR TRIPOLAR DE POTENCIA 12A (500V) CATEGORIA AC-2 E AC-3 | UN | 89.3
00001626 | CONTATOR TRIPOLAR DE POTENCIA 180A (500V) CATEGORIA AC-2 E AC-3 | UN | 1642.06
00001625 | CONTATOR TRIPOLAR DE POTENCIA 22A (500V) CATEGORIA AC-2 E AC-3 | UN | 120.68
00001619 | CONTATOR TRIPOLAR DE POTENCIA 25A (500V) CATEGORIA AC-2 E AC-3 | UN | 130.33
00001622 | CONTATOR TRIPOLAR DE POTENCIA 270A (500V) CATEGORIA AC-2 E AC-3 | UN | 5057.96
00001616 | CONTATOR TRIPOLAR DE POTENCIA 300A (500V) CATEGORIA AC-2 E AC-3 | UN | 5057.96
00001614 | CONTATOR TRIPOLAR DE POTENCIA 32A (500V) CATEGORIA AC-2 E AC-3 | UN | 206.29
00001620 | CONTATOR TRIPOLAR DE POTENCIA 36A (500V) CATEGORIA AC-2 E AC-3 | UN | 290.05
00001617 | CONTATOR TRIPOLAR DE POTENCIA 400A (500V) CATEGORIA AC-2 E AC-3 | UN | 6249.32
00001621 | CONTATOR TRIPOLAR DE POTENCIA 45A (500V) CATEGORIA AC-2 E AC-3 | UN | 347.83
00001629 | CONTATOR TRIPOLAR DE POTENCIA 490A (500V) CATEGORIA AC-2 E AC-3 | UN | 8795.01
00001627 | CONTATOR TRIPOLAR DE POTENCIA 63A (500V) CATEGORIA AC-2 E AC-3 | UN | 494.26
00001624 | CONTATOR TRIPOLAR DE POTENCIA 630A (500V) CATEGORIA AC-2 E AC-3 | UN | 11230.47
00001615 | CONTATOR TRIPOLAR DE POTENCIA 75A (500V) CATEGORIA AC-2 E AC-3 | UN | 615.79
00001618 | CONTATOR TRIPOLAR DE POTENCIA 94A (500V) CATEGORIA AC-2 E AC-3 | UN | 918.56
00001612 | CONTATOR TRIPOLAR, CATEGORIA DE UTILIZAÇÃO AC-2 E AC-3, TENSÃO NOMINAL DE ATÉ 500 V, COM CORRENTE | UN | 88.18
00014211 | CONTRA PORCA SEXTAVADA H = 35MM | UN | 69.3
00004266 | COPIA HELIOGRAFICA | M2 | 12.04
00012890 | CORDAO DE NYLON P/ PISO DE CARPETE - COLOCADO | M | 5.7
00001634 | CORDEL DETONANTE NP10 | M | 1.89
00005086 | CORRENTE DE FERRO E = 1/2'' | KG | 12.86
00012109 | CORTA-CIRCUITO FUSIVEL DISTRIBUICAO, 100A/15 KV C/ SUPORTE L, TIPO LMO DA HITACHE-LINE OU EQUIV | UN | 185.24
00012722 | COTOVELO COBRE S/ANEL SOLDA REF 607 104MM | UN | 332.17
00012714 | COTOVELO COBRE S/ANEL SOLDA REF 607 15MM | UN | 2.72
00012715 | COTOVELO COBRE S/ANEL SOLDA REF 607 22MM | UN | 6.63
00012716 | COTOVELO COBRE S/ANEL SOLDA REF 607 28MM | UN | 9.12
00012717 | COTOVELO COBRE S/ANEL SOLDA REF 607 35MM | UN | 24.44
00012718 | COTOVELO COBRE S/ANEL SOLDA REF 607 42MM | UN | 36.95
00012719 | COTOVELO COBRE S/ANEL SOLDA REF 607 54MM | UN | 54.42
00012720 | COTOVELO COBRE S/ANEL SOLDA REF 607 66MM | UN | 161.96
00012721 | COTOVELO COBRE S/ANEL SOLDA REF 607 79MM | UN | 193.37
00003112 | CREMONA LATAO CROMADO OU POLIDO - COMPLETA C/ VARA H =1,20M | CJ | 31.96
00003113 | CREMONA LATAO CROMADO OU POLIDO - COMPLETA C/ VARA H =1,50M | CJ | 35.92
00003114 | CREMONA LATAO CROMADO 113 X 40 X 35MM (NAO INCL VARA FERRO) | UN | 24.67
00001636 | CRIVO FOFO FLANGE PN-10 DN 80 | UN | 140.78
00001646 | CRIVO FOFO FLANGE PN-10 DN 100 | UN | 192.69
00001637 | CRIVO FOFO FLANGE PN-10 DN 150 | UN | 289.04
00001638 | CRIVO FOFO FLANGE PN-10 DN 200 | UN | 405.78
00001645 | CRIVO FOFO FLANGE PN-10 DN 250 | UN | 566.74
00001639 | CRIVO FOFO FLANGE PN-10 DN 300 | UN | 727.69
00001640 | CRIVO FOFO FLANGE PN-10 DN 350 | UN | 928.31
00001644 | CRIVO FOFO FLANGE PN-10 DN 400 | UN | 1004.25
00001641 | CRIVO FOFO FLANGE PN-10 DN 450 | UN | 1807.09
00001642 | CRIVO FOFO FLANGE PN-10 DN 500 | UN | 2137.73
00001643 | CRIVO FOFO FLANGE PN-10 DN 600 | UN | 2334.95
00010510 | CRUZETA DE MADEIRA DE LEI, COMPRIM= 2,4M SECAO TRANSVERSAL 90 X 115MM | UN | 96.84
00001649 | CRUZETA FERRO GALV ROSCA REF 1 1/2" | UN | 24.64
00001653 | CRUZETA FERRO GALV ROSCA REF 1 1/4" | UN | 20.46
00001647 | CRUZETA FERRO GALV ROSCA REF 1/2" | UN | 7.58
00001648 | CRUZETA FERRO GALV ROSCA REF 1" | UN | 14.56
00001651 | CRUZETA FERRO GALV ROSCA REF 2 1/2" | UN | 53.68
00001650 | CRUZETA FERRO GALV ROSCA REF 2" | UN | 34.05
00001654 | CRUZETA FERRO GALV ROSCA REF 3/4" | UN | 9.67
00001652 | CRUZETA FERRO GALV ROSCA REF 3" | UN | 75.32
00001725 | CRUZETA PVC PBA EB 183 JE BBBB DN 50/DE 60MM | UN | 25.35
00012920 | CRUZETA PVC PBA JE BBBB DN 100/DE 110MM | UN | 114.61
00012943 | CRUZETA PVC PBA JE BBBB DN 75/DE 85MM | UN | 61.82
00001727 | CRUZETA REDUCAO PVC PBA EB183 JE BBBB DN 75 X 50 /DE 85 X 60MM | UN | 47.24
00001743 | CUBA ACO INOXIDAVEL NUM 1 (46,5X30,0X11,5) CM | UN | 44.74
00001747 | CUBA ACO INOXIDAVEL NUM 2 (56,0X33,0X11,5) CM | UN | 53.07
00001744 | CUBA ACO INOXIDAVEL NUM 3 (40,0X34,0X11,5) CM | UN | 49.49
00007241 | CUMEEIRA ALUMINIO ONDULADA ESP = 0,8MM LARG = 1,12M | M2 | 36.36
00020236 | CUMEEIRA ARTICULADA FIBROCIMENTO P/ TELHA ONDULADA 6MM | UN | 36.32
00011013 | CUMEEIRA ARTICULADA P/ TELHA FIBROC. CANALETE 49 OU KALHETA - ABA EXTERNA (SUPERIOR) | UN | 18.56
00011014 | CUMEEIRA ARTICULADA P/ TELHA FIBROC. CANALETE 49 OU KALHETA - ABA INTERNA (INFERIOR) | UN | 17.05
00011017 | CUMEEIRA ARTICULADA SUPERIOR P/ TELHA FIBROCIMENTO 4MM | UN | 4.92
00011015 | CUMEEIRA NORMAL DE EXTREMIDADE OU TERMINAL P/ TELHA FIBROCIMENTO CANALETE 90 OU KALHETAO | UN | 44.73
00020235 | CUMEEIRA NORMAL FIBROCIMENTO ABA 300MM P/ TELHA ONDULADA 6MM | UN | 30.41
00011016 | CUMEEIRA NORMAL P/ TELHA FIBROCIMENTO | UN | 28.22
00007215 | CUMEEIRA NORMAL P/ TELHA FIBROCIMENTO CANALETE 49 OU KALHETA | UN | 16.63
00007216 | CUMEEIRA NORMAL P/ TELHA FIBROCIMENTO CANALETE 90 OU KALHETAO | UN | 37.37
00007181 | CUMEEIRA P/ TELHA CERAMICA | UN | 1.89
00007214 | CUMEEIRA SHED P/ TELHA FIBROCIMENTO ONDULADA | UN | 25.43
00007219 | CUMEEIRA UNIVERSAL P/ TELHA FIBROCIMENTO ONDULADA (6MM - 110 X 21CM) | UN | 28.7
00001752 | CURVA CERAMICA 45G ESG PB DN 100 | UN | 7.97
00001774 | CURVA CERAMICA 45G ESG PB DN 150 | UN | 17.18
00001773 | CURVA CERAMICA 45G ESG PB DN 200 | UN | 27.92
00001754 | CURVA CERAMICA 45G ESG PB DN 250 | UN | 44.81
00001755 | CURVA CERAMICA 45G ESG PB DN 300 | UN | 72.7
00001757 | CURVA CERAMICA 45G ESG PB DN 400 | UN | 301.06
00001758 | CURVA CERAMICA 45G ESG PB DN 45G 0 | UN | 391.38
00001751 | CURVA CERAMICA 45G ESG PB DN 75 | UN | 7.53
00001761 | CURVA CERAMICA 90G ESG PB DN 100 | UN | 7.97
00001753 | CURVA CERAMICA 90G ESG PB DN 150 | UN | 17.18
00001762 | CURVA CERAMICA 90G ESG PB DN 200 | UN | 27.36
00001763 | CURVA CERAMICA 90G ESG PB DN 250 | UN | 43.92
00001771 | CURVA CERAMICA 90G ESG PB DN 300 | UN | 72.7
00001770 | CURVA CERAMICA 90G ESG PB DN 400 | UN | 307.09
00001765 | CURVA CERAMICA 90G ESG PB DN 450 | UN | 400.42
00001772 | CURVA CERAMICA 90G ESG PB DN 75 | UN | 7.53
00002464 | CURVA FERRO ESMALTADO P/ ELETRODUTO PESADO 135G 1.1/2" | UN | 11.17
00002463 | CURVA FERRO ESMALTADO P/ ELETRODUTO PESADO 135G 1.1/4" | UN | 9.56
00002461 | CURVA FERRO ESMALTADO P/ ELETRODUTO PESADO 135G 1/2" | UN | 2.96
00002469 | CURVA FERRO ESMALTADO P/ ELETRODUTO PESADO 135G 1" | UN | 5.71
00002465 | CURVA FERRO ESMALTADO P/ ELETRODUTO PESADO 135G 2.1/2" | UN | 49.24
00002468 | CURVA FERRO ESMALTADO P/ ELETRODUTO PESADO 135G 2" | UN | 18.16
00002462 | CURVA FERRO ESMALTADO P/ ELETRODUTO PESADO 135G 3/4" | UN | 3.21
00002466 | CURVA FERRO ESMALTADO P/ ELETRODUTO PESADO 135G 3" | UN | 73.98
00002467 | CURVA FERRO ESMALTADO P/ ELETRODUTO PESADO 135G 4" | UN | 134.66
00002458 | CURVA FERRO ESMALTADO P/ ELETRODUTO PESADO 90G 1.1/2" | UN | 10.18
00002457 | CURVA FERRO ESMALTADO P/ ELETRODUTO PESADO 90G 1.1/4" | UN | 7.91
00002455 | CURVA FERRO ESMALTADO P/ ELETRODUTO PESADO 90G 1/2" | UN | 2.47
00002472 | CURVA FERRO ESMALTADO P/ ELETRODUTO PESADO 90G 1" | UN | 3.34
00002471 | CURVA FERRO ESMALTADO P/ ELETRODUTO PESADO 90G 2.1/2" | UN | 32.44
00002459 | CURVA FERRO ESMALTADO P/ ELETRODUTO PESADO 90G 2" | UN | 15.05
00002456 | CURVA FERRO ESMALTADO P/ ELETRODUTO PESADO 90G 3/4" | UN | 2.22
00002470 | CURVA FERRO ESMALTADO P/ ELETRODUTO PESADO 90G 3" | UN | 42.37
00002460 | CURVA FERRO ESMALTADO P/ ELETRODUTO PESADO 90G 4" | UN | 77.66
00001777 | CURVA FERRO GALVANIZADO 45G ROSCA FEMEA REF. 1 1/2" | UN | 26.56
00001819 | CURVA FERRO GALVANIZADO 45G ROSCA FEMEA REF. 1 1/4" | UN | 22.82
00001775 | CURVA FERRO GALVANIZADO 45G ROSCA FEMEA REF. 1/2" | UN | 7.84
00001776 | CURVA FERRO GALVANIZADO 45G ROSCA FEMEA REF. 1" | UN | 14.56
00001778 | CURVA FERRO GALVANIZADO 45G ROSCA FEMEA REF. 2 1/2" | UN | 54.92
00001818 | CURVA FERRO GALVANIZADO 45G ROSCA FEMEA REF. 2" | UN | 44.1
00001820 | CURVA FERRO GALVANIZADO 45G ROSCA FEMEA REF. 3/4" | UN | 10.02
00001779 | CURVA FERRO GALVANIZADO 45G ROSCA FEMEA REF. 3" | UN | 85.46
00001780 | CURVA FERRO GALVANIZADO 45G ROSCA FEMEA REF. 4" | UN | 147.72
00001783 | CURVA FERRO GALVANIZADO 45G ROSCA MACHO/FEMEA REF. 1 1/2" | UN | 22.79
00001782 | CURVA FERRO GALVANIZADO 45G ROSCA MACHO/FEMEA REF. 1 1/4" | UN | 20.28
00001817 | CURVA FERRO GALVANIZADO 45G ROSCA MACHO/FEMEA REF. 1/2" | UN | 6.07
00001781 | CURVA FERRO GALVANIZADO 45G ROSCA MACHO/FEMEA REF. 1" | UN | 13.83
00001784 | CURVA FERRO GALVANIZADO 45G ROSCA MACHO/FEMEA REF. 2 1/2" | UN | 52
00001810 | CURVA FERRO GALVANIZADO 45G ROSCA MACHO/FEMEA REF. 2" | UN | 36.46
00001811 | CURVA FERRO GALVANIZADO 45G ROSCA MACHO/FEMEA REF. 3/4" | UN | 9.85
00001812 | CURVA FERRO GALVANIZADO 45G ROSCA MACHO/FEMEA REF. 3" | UN | 70.72
00001813 | CURVA FERRO GALVANIZADO 90G ROSCA FEMEA REF 3/4" | UN | 10.58
00001789 | CURVA FERRO GALVANIZADO 90G ROSCA FEMEA REF. 1 1/2" | UN | 31.48
00001788 | CURVA FERRO GALVANIZADO 90G ROSCA FEMEA REF. 1 1/4" | UN | 25.91
00001786 | CURVA FERRO GALVANIZADO 90G ROSCA FEMEA REF. 1/2" | UN | 6.31
00001787 | CURVA FERRO GALVANIZADO 90G ROSCA FEMEA REF. 1" | UN | 16.68
00001791 | CURVA FERRO GALVANIZADO 90G ROSCA FEMEA REF. 2 1/2" | UN | 70.42
00001790 | CURVA FERRO GALVANIZADO 90G ROSCA FEMEA REF. 2" | UN | 60.73
00001792 | CURVA FERRO GALVANIZADO 90G ROSCA FEMEA REF. 3" | UN | 109.31
00001793 | CURVA FERRO GALVANIZADO 90G ROSCA FEMEA REF. 4" | UN | 184.18
00001816 | CURVA FERRO GALVANIZADO 90G ROSCA MACHO REF 1" | UN | 16.27
00001815 | CURVA FERRO GALVANIZADO 90G ROSCA MACHO REF 2 1/2" | UN | 88.17
00001797 | CURVA FERRO GALVANIZADO 90G ROSCA MACHO REF. 1 1/2" | UN | 31.16
00001796 | CURVA FERRO GALVANIZADO 90G ROSCA MACHO REF. 1 1/4" | UN | 24.29
00001794 | CURVA FERRO GALVANIZADO 90G ROSCA MACHO REF. 1/2" | UN | 5.45
00001798 | CURVA FERRO GALVANIZADO 90G ROSCA MACHO REF. 2" | UN | 48.79
00001795 | CURVA FERRO GALVANIZADO 90G ROSCA MACHO REF. 3/4" | UN | 8.14
00001799 | CURVA FERRO GALVANIZADO 90G ROSCA MACHO REF. 3" | UN | 108.89
00001800 | CURVA FERRO GALVANIZADO 90G ROSCA MACHO REF. 4" | UN | 182.85
00001801 | CURVA FERRO GALVANIZADO 90G ROSCA MACHO REF. 5" | UN | 370.36
00001802 | CURVA FERRO GALVANIZADO 90G ROSCA MACHO REF. 6" | UN | 392.12
00001809 | CURVA FERRO GALVANIZADO 90G ROSCA MACHO/FEMEA REF. 1 1/2" | UN | 30.22
00001814 | CURVA FERRO GALVANIZADO 90G ROSCA MACHO/FEMEA REF. 1 1/4" | UN | 26.21
00001803 | CURVA FERRO GALVANIZADO 90G ROSCA MACHO/FEMEA REF. 1/2" | UN | 6.13
00001805 | CURVA FERRO GALVANIZADO 90G ROSCA MACHO/FEMEA REF. 1" | UN | 15.12
00001821 | CURVA FERRO GALVANIZADO 90G ROSCA MACHO/FEMEA REF. 2 1/2" | UN | 77.09
00001806 | CURVA FERRO GALVANIZADO 90G ROSCA MACHO/FEMEA REF. 2" | UN | 47.28
00001804 | CURVA FERRO GALVANIZADO 90G ROSCA MACHO/FEMEA REF. 3/4" | UN | 8.76
00001807 | CURVA FERRO GALVANIZADO 90G ROSCA MACHO/FEMEA REF. 3" | UN | 105.68
00001808 | CURVA FERRO GALVANIZADO 90G ROSCA MACHO/FEMEA REF. 4" | UN | 166.73
00001768 | CURVA LONGA CERAMICA ESG PB DN 100 | UN | 7.82
00001769 | CURVA LONGA CERAMICA ESG PB DN 150 | UN | 7.82
00020099 | CURVA PVC LEVE 45G C/ PONTA E BOLSA LISA DN 125MM | UN | 64.18
00020101 | CURVA PVC LEVE 45G C/ PONTA E BOLSA LISA DN 150MM | UN | 58.9
00020100 | CURVA PVC LEVE 45G C/ PONTA E BOLSA LISA DN 200MM | UN | 127.61
00020102 | CURVA PVC LEVE 90G C/ PONTA E BOLSA LISA DN 125MM | UN | 64.78
00001952 | CURVA PVC LEVE 90G C/ PONTA E BOLSA LISA DN 150MM | UN | 72.79
00020103 | CURVA PVC LEVE 90G C/ PONTA E BOLSA LISA DN 200MM | UN | 179.89
00020104 | CURVA PVC LEVE 90G C/ PONTA E BOLSA LISA DN 250MM | UN | 572.65
00020105 | CURVA PVC LEVE 90G C/ PONTA E BOLSA LISA DN 300MM | UN | 845.01
00001965 | CURVA PVC LONGA 45G P/ ESG PREDIAL DN 100MM | UN | 25
00010765 | CURVA PVC LONGA 45G P/ ESG PREDIAL DN 50MM | UN | 10.79
00010767 | CURVA PVC LONGA 45G P/ ESG PREDIAL DN 75MM | UN | 23.85
00001970 | CURVA PVC LONGA 90G P/ ESG PREDIAL DN 100MM | UN | 24.54
00001968 | CURVA PVC LONGA 90G P/ ESG PREDIAL DN 50MM | UN | 5.14
00001969 | CURVA PVC LONGA 90G P/ ESG PREDIAL DN 75MM | UN | 15.23
00001839 | CURVA PVC PBA NBR 10351 P/ REDE AGUA JE PB 22G DN 100 /DE 110MM | UN | 121.59
00001835 | CURVA PVC PBA NBR 10351 P/ REDE AGUA JE PB 22G DN 50 /DE 60MM | UN | 23.8
00001823 | CURVA PVC PBA NBR 10351 P/ REDE AGUA JE PB 22G DN 75 /DE 85MM | UN | 65.54
00001827 | CURVA PVC PBA NBR 10351 P/ REDE AGUA JE PB 45G DN 100 /DE 110MM | UN | 133.98
00001831 | CURVA PVC PBA NBR 10351 P/ REDE AGUA JE PB 45G DN 50 /DE 60MM | UN | 25.66
00001825 | CURVA PVC PBA NBR 10351 P/ REDE AGUA JE PB 45G DN 75 /DE 85MM | UN | 74.12
00001828 | CURVA PVC PBA NBR 10351 P/ REDE AGUA JE PB 90G DN 100 /DE 110MM | UN | 134.07
00001845 | CURVA PVC PBA NBR 10351 P/ REDE AGUA JE PB 90G DN 50 /DE 60MM | UN | 20.94
00001824 | CURVA PVC PBA NBR 10351 P/ REDE AGUA JE PB 90G DN 75 /DE 85MM | UN | 87.6
00020097 | CURVA PVC SERIE R 87,5G CURTA ESG PREDIAL P/ PE-DE-COLUNA 100MM | UN | 38.39
00020098 | CURVA PVC SERIE R 87,5G CURTA ESG PREDIAL P/ PE-DE-COLUNA 150MM | UN | 249.07
00020096 | CURVA PVC SERIE R 87,5G CURTA ESG PREDIAL P/ PE-DE-COLUNA 75MM | UN | 22.13
00001954 | CURVA PVC SOLD 45G P/ AGUA FRIA PREDIAL 110 MM | UN | 63.85
00001926 | CURVA PVC SOLD 45G P/ AGUA FRIA PREDIAL 20 MM | UN | 0.46
00001927 | CURVA PVC SOLD 45G P/ AGUA FRIA PREDIAL 25 MM | UN | 0.79
00001923 | CURVA PVC SOLD 45G P/ AGUA FRIA PREDIAL 32 MM | UN | 1.48
00001929 | CURVA PVC SOLD 45G P/ AGUA FRIA PREDIAL 40 MM | UN | 2.78
00001930 | CURVA PVC SOLD 45G P/ AGUA FRIA PREDIAL 50 MM | UN | 5.7
00001924 | CURVA PVC SOLD 45G P/ AGUA FRIA PREDIAL 60 MM | UN | 9.45
00001922 | CURVA PVC SOLD 45G P/ AGUA FRIA PREDIAL 75 MM | UN | 17.04
00001953 | CURVA PVC SOLD 45G P/ AGUA FRIA PREDIAL 85 MM | UN | 27.13
00001962 | CURVA PVC SOLD 90G P/ AGUA FRIA PREDIAL 110 MM | UN | 75.06
00001955 | CURVA PVC SOLD 90G P/ AGUA FRIA PREDIAL 20 MM | UN | 1.2
00001956 | CURVA PVC SOLD 90G P/ AGUA FRIA PREDIAL 25 MM | UN | 1.62
00001957 | CURVA PVC SOLD 90G P/ AGUA FRIA PREDIAL 32 MM | UN | 3.52
00001958 | CURVA PVC SOLD 90G P/ AGUA FRIA PREDIAL 40 MM | UN | 6.2
00001959 | CURVA PVC SOLD 90G P/ AGUA FRIA PREDIAL 50 MM | UN | 7.64
00001925 | CURVA PVC SOLD 90G P/ AGUA FRIA PREDIAL 60 MM | UN | 18.06
00001960 | CURVA PVC SOLD 90G P/ AGUA FRIA PREDIAL 75 MM | UN | 24.45
00001961 | CURVA PVC SOLD 90G P/ AGUA FRIA PREDIAL 85 MM | UN | 35.61
00001881 | CURVA PVC 135G 1 1/2" P/ ELETRODUTO ROSCAVEL | UN | 7.84
00001890 | CURVA PVC 135G 1 1/4" P/ ELETRODUTO ROSCAVEL | UN | 6.85
00001886 | CURVA PVC 135G 1/2" P/ ELETRODUTO ROSCAVEL | UN | 2.85
00001880 | CURVA PVC 135G 1" P/ ELETRODUTO ROSCAVEL | UN | 3.48
00001882 | CURVA PVC 135G 2 1/2" P/ ELETRODUTO ROSCAVEL | UN | 11.84
00001889 | CURVA PVC 135G 2" P/ ELETRODUTO ROSCAVEL | UN | 10.36
00001888 | CURVA PVC 135G 3" P/ ELETRODUTO ROSCAVEL | UN | 28.01
00001883 | CURVA PVC 135G 4" P/ ELETRODUTO ROSCAVEL | UN | 29.93
00012033 | CURVA PVC 180G 1.1/2" P/ ELETRODUTO ROSCAVEL | UN | 7.84
00012034 | CURVA PVC 180G 3/4" P/ ELETRODUTO ROSCAVEL | UN | 2.7
00001964 | CURVA PVC 45 CURTA EB-608 PB DN 100 P/ESG PREDIAL | UN | 9.08
00020094 | CURVA PVC 45G CURTA NBR-10569 P/REDE COLET ESG PB JE DN 100MM | UN | 16.08
00001858 | CURVA PVC 45G NBR-10569 P/ REDE COLET ESG PB JE DN 100MM | UN | 31.64
00001857 | CURVA PVC 45G NBR-10569 P/ REDE COLET ESG PB JE DN 125MM | UN | 69.01
00001844 | CURVA PVC 45G NBR-10569 P/ REDE COLET ESG PB JE DN 150MM | UN | 125.05
00001836 | CURVA PVC 45G NBR-10569 P/ REDE COLET ESG PB JE DN 200MM | UN | 230.13
00001837 | CURVA PVC 45G NBR-10569 P/ REDE COLET ESG PB JE DN 250MM | UN | 438.06
00001860 | CURVA PVC 45G NBR-10569 P/ REDE COLET ESG PB JE DN 300MM | UN | 862.68
00001861 | CURVA PVC 45G NBR-10569 P/ REDE COLET ESG PB JE DN 350MM | UN | 1141.79
00001862 | CURVA PVC 45G NBR-10569 P/ REDE COLET ESG PB JE DN 400MM | UN | 1386.05
00001967 | CURVA PVC 90 LONGA EB-608 BB DN 40 P/ESG PREDIAL | UN | 2.91
00001941 | CURVA PVC 90G C/ROSCA P/ AGUA FRIA PREDIAL 1 1/2" | UN | 9.95
00001940 | CURVA PVC 90G C/ROSCA P/ AGUA FRIA PREDIAL 1 1/4" | UN | 7.23
00001937 | CURVA PVC 90G C/ROSCA P/ AGUA FRIA PREDIAL 1/2" | UN | 1.62
00001939 | CURVA PVC 90G C/ROSCA P/ AGUA FRIA PREDIAL 1" | UN | 4.07
00001942 | CURVA PVC 90G C/ROSCA P/ AGUA FRIA PREDIAL 2" | UN | 18.61
00001938 | CURVA PVC 90G C/ROSCA P/ AGUA FRIA PREDIAL 3/4" | UN | 2.22
00020095 | CURVA PVC 90G CURTA NBR-10569 P/REDE COLET ESG PB JE DN 100MM | UN | 20.37
00001933 | CURVA PVC 90G CURTA PVC P/ ESG PREDIAL DN 40 MM | UN | 2.36
00001932 | CURVA PVC 90G CURTA PVC P/ ESG PREDIAL DN 50MM | UN | 6.62
00001951 | CURVA PVC 90G CURTA PVC P/ ESG PREDIAL DN 75MM | UN | 12.13
00001966 | CURVA PVC 90G CURTA PVC P/ ESG PREDIAL DN 100MM | UN | 12.87
00001863 | CURVA PVC 90G NBR-10569 P/ REDE COLET ESG PB JE DN 100MM | UN | 36.89
00001864 | CURVA PVC 90G NBR-10569 P/ REDE COLET ESG PB JE DN 125MM | UN | 71
00001865 | CURVA PVC 90G NBR-10569 P/ REDE COLET ESG PB JE DN 150MM | UN | 125.44
00001866 | CURVA PVC 90G NBR-10569 P/ REDE COLET ESG PB JE DN 200MM | UN | 298.57
00001853 | CURVA PVC 90G NBR-10569 P/ REDE COLET ESG PB JE DN 250MM | UN | 492.37
00001867 | CURVA PVC 90G NBR-10569 P/ REDE COLET ESG PB JE DN 300MM | UN | 1090.04
00001868 | CURVA PVC 90G NBR-10569 P/ REDE COLET ESG PB JE DN 350MM | UN | 1572.96
00001859 | CURVA PVC 90G NBR-10569 P/ REDE COLET ESG PB JE DN 400MM | UN | 2058.61
00001875 | CURVA PVC 90G P/ ELETRODUTO ROSCAVEL 1 1/2" | UN | 4.59
00001874 | CURVA PVC 90G P/ ELETRODUTO ROSCAVEL 1 1/4" | UN | 4.07
00001870 | CURVA PVC 90G P/ ELETRODUTO ROSCAVEL 1/2" | UN | 1.11
00001884 | CURVA PVC 90G P/ ELETRODUTO ROSCAVEL 1" | UN | 2.96
00001887 | CURVA PVC 90G P/ ELETRODUTO ROSCAVEL 2 1/2" | UN | 16.84
00001876 | CURVA PVC 90G P/ ELETRODUTO ROSCAVEL 2" | UN | 6.88
00001879 | CURVA PVC 90G P/ ELETRODUTO ROSCAVEL 3/4" | UN | 1.92
00001885 | CURVA PVC 90G P/ ELETRODUTO ROSCAVEL 3/4" | UN | 1.78
00001877 | CURVA PVC 90G P/ ELETRODUTO ROSCAVEL 3" | UN | 19.68
00001878 | CURVA PVC 90G P/ ELETRODUTO ROSCAVEL 4" | UN | 37.55
00002626 | CURVA 135G FERRO GALV ELETROLITICO 1 1/2" P/ ELETRODUTO | UN | 13.07
00002625 | CURVA 135G FERRO GALV ELETROLITICO 1 1/4" P/ ELETRODUTO | UN | 7.94
00002622 | CURVA 135G FERRO GALV ELETROLITICO 1/2" P/ ELETRODUTO | UN | 1.95
00002624 | CURVA 135G FERRO GALV ELETROLITICO 1" P/ ELETRODUTO | UN | 3.77
00002627 | CURVA 135G FERRO GALV ELETROLITICO 2 1/2" P/ ELETRODUTO | UN | 34.19
00002630 | CURVA 135G FERRO GALV ELETROLITICO 2" P/ ELETRODUTO | UN | 48.21
00002623 | CURVA 135G FERRO GALV ELETROLITICO 3/4" P/ ELETRODUTO | UN | 2.15
00002629 | CURVA 135G FERRO GALV ELETROLITICO 3" P/ ELETRODUTO | UN | 20.19
00002628 | CURVA 135G FERRO GALV ELETROLITICO 4" P/ ELETRODUTO | UN | 99.26
00002611 | CURVA 45G FERRO GALV ELETROLITICO 1 1/2" P/ ELETRODUTO | UN | 7.41
00002635 | CURVA 45G FERRO GALV ELETROLITICO 1/2" P/ ELETRODUTO | UN | 1.51
00002634 | CURVA 45G FERRO GALV ELETROLITICO 1" P/ ELETRODUTO | UN | 2.41
00002613 | CURVA 45G FERRO GALV ELETROLITICO 2 1/2" P/ ELETRODUTO | UN | 24.29
00002612 | CURVA 45G FERRO GALV ELETROLITICO 2" P/ ELETRODUTO | UN | 11.71
00002609 | CURVA 45G FERRO GALV ELETROLITICO 3/4" P/ ELETRODUTO | UN | 1.77
00002614 | CURVA 45G FERRO GALV ELETROLITICO 3" P/ ELETRODUTO | UN | 37.26
00002615 | CURVA 45G FERRO GALV ELETROLITICO 4" PARA ELETRODUTO | UN | 61.1
00002632 | CURVA 90G FERRO GALV ELETROLITICO 1 1/2" P/ ELETRODUTO | UN | 7.41
00002618 | CURVA 90G FERRO GALV ELETROLITICO 1 1/4" P/ ELETRODUTO | UN | 5.07
00002616 | CURVA 90G FERRO GALV ELETROLITICO 1/2" P/ ELETRODUTO | UN | 1.51
00002617 | CURVA 90G FERRO GALV ELETROLITICO 1" P/ ELETRODUTO | UN | 2.41
00002619 | CURVA 90G FERRO GALV ELETROLITICO 2 1/2" P/ ELETRODUTO | UN | 24.29
00002631 | CURVA 90G FERRO GALV ELETROLITICO 2" P/ ELETRODUTO | UN | 11.71
00002620 | CURVA 90G FERRO GALV ELETROLITICO 3" P/ ELETRODUTO | UN | 37.26
00002621 | CURVA 90G FERRO GALV ELETROLITICO 4" P/ ELETRODUTO | UN | 61.04
00002633 | CURVA 90G FERRO GALV ELETROTILICO 3/4" P/ ELETRODUTO | UN | 1.77
00010833 | DEGRAU BORRACHA SINTETICA 50 X 32 CM X 4,5MM, PASTILHADO PLURIGOMA | M | 27.57
00011242 | DEGRAU FF P/ POCO VISITA N.2 / 2,5KG | UN | 46.22
00011243 | DEGRAU FF P/ POCO VISITA N.3 / 7,0KG | UN | 46.22
00025968 | DENTE PARA FRESADORA CIBER W 1900. | UN | 53.38
00013888 | DESEMPENADEIRA ELETRICA 2CV P/ PISO CONCRETO | UN | 4262.69
00002357 | DESENHISTA COPISTA | H | 9.48
00002355 | DESENHISTA DETALHISTA | H | 11.83
00002358 | DESENHISTA PROJETISTA | H | 16.6
00002692 | DESMOLDANTE PARA FORMA DE MADEIRA | L | 8.15
00000136 | DESMOLDANTE PROTETOR DE FORMA SEPAROL TOP SIKA OU EQUIVALENTE | KG | 5.67
00005330 | DILUENTE EPOXI | L | 23.67
00002366 | DINAMITE GELATINOSA 1" - 40%" | KG | 9.9
00011426 | DINAMITE GELATINOSA 1" - 75%" | KG | 10.91
00002363 | DINAMITE 1.1/2" - 40% " | KG | 9.03
00002367 | DINAMITE 1" - 40% " | KG | 10.42
00002365 | DINAMITE 1" - 60% " | KG | 10.39
00002362 | DINAMITE 2" - 40% " | KG | 9.55
00002364 | DINAMITE 2" - 60% " | KG | 9.45
00026017 | DISCO DE BORRACHA PARA LIXADEIRA ELETRICA 7" (180 MM) | UN | 15.15
00026018 | DISCO DE CORTE PARA ESTRUTURA METÁLICA 300 X 3,2 X 19,05 MM | UN | 3.1
00025931 | DISCO DE CORTE DIAMANTADO - 7", PARA ESMERILHADEIRA, SEGMENTADO, PARA CONCRETO | UN | 63.35
00026019 | DISCO DE DESBASTE PARA ESTRUTURA METÁLICA DE 9" X 1/4" X 7/8" ( 225 X 6,25 X 21,87 MM) | UN | 12.97
00026020 | DISCO DE LIXA GRÃO GROSSO 180 MM | UN | 4.72
00020008 | DISJUNTOR MONOFASICO 10A, 2KA (220V) | UN | 6.81
00020009 | DISJUNTOR MONOFASICO 15A, 2KA (220V) | UN | 6.81
00020010 | DISJUNTOR MONOFASICO 20A, 2KA (220V) | UN | 6.85
00014544 | DISJUNTOR MONOFASICO 25A, 2KA (220V) | UN | 6.85
00020011 | DISJUNTOR MONOFASICO 30A, 2KA (220V) | UN | 7.03
00020012 | DISJUNTOR MONOFASICO 35A, 2KA (220V) | UN | 10.21
00020013 | DISJUNTOR MONOFASICO 40A, 2KA (220V) | UN | 10.31
00020014 | DISJUNTOR MONOFASICO 50A, 2KA (220V) | UN | 10.71
00020015 | DISJUNTOR MONOFASICO 60A, 2KA (220V) | UN | 16.25
00020016 | DISJUNTOR MONOFASICO 70A, 2KA (220V) | UN | 16.34
00002371 | DISJUNTOR TERMOMAGNETICO BIPOLAR 15A | UN | 45.44
00002382 | DISJUNTOR TERMOMAGNETICO BIPOLAR 20A | UN | 45.28
00002385 | DISJUNTOR TERMOMAGNETICO BIPOLAR 30A | UN | 45.61
00002383 | DISJUNTOR TERMOMAGNETICO BIPOLAR 40A | UN | 45.61
00002388 | DISJUNTOR TERMOMAGNETICO BIPOLAR 50A | UN | 47.34
00002390 | DISJUNTOR TERMOMAGNETICO MONOPOLAR 10A | UN | 7.45
00002369 | DISJUNTOR TERMOMAGNETICO MONOPOLAR 15A | UN | 7.8
00002389 | DISJUNTOR TERMOMAGNETICO MONOPOLAR 20A | UN | 7.53
00002370 | DISJUNTOR TERMOMAGNETICO MONOPOLAR 30A | UN | 8.36
00002386 | DISJUNTOR TERMOMAGNETICO MONOPOLAR 40A | UN | 11.38
00013387 | DISJUNTOR TERMOMAGNETICO MONOPOLAR 50A | UN | 11.71
00002373 | DISJUNTOR TERMOMAGNETICO TRIPOLAR 100A | UN | 75.26
00002391 | DISJUNTOR TERMOMAGNETICO TRIPOLAR 125A | UN | 203.54
00002374 | DISJUNTOR TERMOMAGNETICO TRIPOLAR 150A/600V, TIPO FXD/35KA SIEMENS OU EQUIV | UN | 366.33
00002387 | DISJUNTOR TERMOMAGNETICO TRIPOLAR 20A | UN | 51.45
00002377 | DISJUNTOR TERMOMAGNETICO TRIPOLAR 200A/600V, TIPO FXD/35KA SIEMENS OU EQUIV | UN | 675.04
00002393 | DISJUNTOR TERMOMAGNETICO TRIPOLAR 250A/600V, TIPO FXD SIEMENS OU EQUIV | UN | 881.83
00002384 | DISJUNTOR TERMOMAGNETICO TRIPOLAR 30A | UN | 51.86
00002378 | DISJUNTOR TERMOMAGNETICO TRIPOLAR 300A/600V, TIPO JXD/40KA SIEMENS OU EQUIV | UN | 1027.11
00002380 | DISJUNTOR TERMOMAGNETICO TRIPOLAR 40A | UN | 51.51
00002379 | DISJUNTOR TERMOMAGNETICO TRIPOLAR 400A/600V, TIPO JXD/40KA SIEMENS OU EQUIV | UN | 1131.72
00002392 | DISJUNTOR TERMOMAGNETICO TRIPOLAR 50A | UN | 51.45
00002376 | DISJUNTOR TERMOMAGNETICO TRIPOLAR 600A/600V, TIPO LXD/40KA SIEMENS OU EQUIV | UN | 2557.62
00002381 | DISJUNTOR TERMOMAGNETICO TRIPOLAR 70A | UN | 74.09
00002394 | DISJUNTOR TERMOMAGNETICO TRIPOLAR 800A/600V, TIPO LMXD SIEMENS OU EQUIV | UN | 4094.38
00002372 | DISJUNTOR TERMOMAGNETICO TRIPOLAR 90A | UN | 73.14
00014557 | DISJUNTOR TRIFASICO 70A, 10KA (220V) | UN | 62.31
00002368 | DISJUNTOR TRIPOLAR PEQ VOL OLEO P/ INST ABRIGADA, CLASSE TENSAO 15KV CN 630A, LCC= 14,7KA, POT. | UN | 16057
00026039 | DISTRIBUIDOR DE AGREGADOS AUTOPROPELIDO ROMANELLI DAR 5000 , CAP 3 M3, A DIESEL, 6 CC, 140 CV, OU | UN | 655475.52
00002758 | DISTRIBUIDOR DE ASFALTO C/ TANQUE ISOLADO 6000 L C/ 2 MACARICOS, ESPARGIDOR C/ LARGURA 3,66M, BICOS | H | 92.8
00020220 | DISTRIBUIDOR DE ASFALTO, CIFALI(TEREX), MOD HE-C, C/ TANQUE 6000 L, MOTOR DIESEL 9,2 HP, A SER | UN | 164487.12
00002403 | DISTRIBUIDOR DE ASFALTO, CONSMAQ, MOD DA, A SER MONTADO SOBRE CAMINHÃO, C/ TANQUE ISOLADO 6 M3, | UN | 198240
00026040 | DISTRIBUIDOR DE ASFALTO, MOTOR DIESEL 10 CV , C/ TANQUE 5000 L, A SER MONTADO SOBRE CAMINHÃO | UN | 170016
00013604 | DISTRIBUIDOR DE BETUME, FERLEX/ERISA, MOD. DB-6,0, CAPACIDADE 6000 L, ESPARGIMENTO SOB PRESSÃO, A | UN | 213696
00002401 | DISTRIBUIDOR OU ESPALHADOR DE AGREGADO TIPO DOSADOR, C/ 4 PNEUS REBOCÁVEL C/ LARGURA 3,66 M | UN | 54096
00002414 | DIVISORIA (N2) PAINEL/VIDRO - PAINEL C/ MSO/COMEIA E=35MM - MONTANTE/RODAPE DUPLO ACO GALV PINTADO | M2 | 101.57
00002413 | DIVISORIA (N2) PAINEL/VIDRO - PAINEL C/ MSO/COMEIA E=35MM - PERFIS SIMPLES ACO GALV PINTADO - | M2 | 97.71
00002405 | DIVISORIA (N2) PAINEL/VIDRO - PAINEL MSO/COMEIA E=35MM - MONTANTE/RODAPE DUPLO ALUMINIO ANOD NAT - | M2 | 113.73
00013361 | DIVISORIA (N2) PAINEL/VIDRO - PAINEL MSO/COMEIA E=35MM - PERFIS SIMPLES ALUMINIO ANOD NAT - COLOCADA | M2 | 95.14
00002408 | DIVISORIA (N2) PAINEL/VIDRO - PAINEL MSO/COMEIA E=50MM - MONTANTE SIMPLIFICADO E DEMAIS PERFIS ACO | M2 | 97.71
00011984 | DIVISORIA (N2) PAINEL/VIDRO - PAINEL VERMICULITA E=35MM - MONTANTE/RODAPE DUPLO ACO GALV PINTADO - | M2 | 218.57
00011987 | DIVISORIA (N2) PAINEL/VIDRO - PAINEL VERMICULITA E=35MM - PERFIS SIMPLES ALUMINIO ANOD NATURAL - | M2 | 254.57
00002416 | DIVISORIA (N3) PAINEL/VIDRO/PAINEL MSO/COMEIA E=35MM - MONTANTE/RODAPE DUPLO ACO GALV PINTADO - | M2 | 112.63
00002412 | DIVISORIA (N3) PAINEL/VIDRO/PAINEL MSO/COMEIA E=35MM - MONTANTE/RODAPE DUPLO ALUMINIO ANOD NAT - | M2 | 108.77
00002411 | DIVISORIA (N3) PAINEL/VIDRO/PAINEL MSO/COMEIA E=35MM - PERFIS SIMPLES ACO GALV PINTADO - COLOCADA | M2 | 95.14
00002406 | DIVISORIA (N3) PAINEL/VIDRO/PAINEL MSO/COMEIA E=35MM - PERFIS SIMPLES ALUMINIO ANOD NAT - COLOCADA | M2 | 92.57
00002409 | DIVISORIA (N3) PAINEL/VIDRO/PAINEL MSO/COMEIA E=50MM - MONTANTE SIMPLIFICADO E DEMAIS PERFIS ACO | M2 | 114.17
00010571 | DIVISORIA (N3) PAINEL/VIDRO/PAINEL VERMICULITA E=35MM - MONTANTE/RODAPE DUPLO ALUMINIO ANOD | M2 | 226.29
00011985 | DIVISORIA (N3) PAINEL/VIDRO/PAINEL VERMICULITA E=35MM - MONTANTE/RODAPE PERFIL DUPLO ACO GALV | M2 | 218.57
00002410 | DIVISORIA CEGA (N1) - PAINEL MSO/COMEIA E=35MM - MONTANTE/RODAPE DUPLO ACO GALV PINTADO - | M2 | 96.43
00002407 | DIVISORIA CEGA (N1) - PAINEL MSO/COMEIA E=35MM - MONTANTE/RODAPE DUPLO ALUMINIO ANOD COR - | M2 | 92.57
00002417 | DIVISORIA CEGA (N1) - PAINEL MSO/COMEIA E=35MM - MONTANTE/RODAPE DUPLO ALUMINIO ANOD NAT - | M2 | 102.86
00002415 | DIVISORIA CEGA (N1) - PAINEL MSO/COMEIA E=35MM - PERFIS SIMPLES ACO GALV PINTADO - COLOCADA | M2 | 82.29
00013360 | DIVISORIA CEGA (N1) - PAINEL MSO/COMEIA E=35MM - PERFIS SIMPLES ALUMINIO ANOD NAT - COLOCADA | M2 | 82.29
00002404 | DIVISORIA CEGA (N1) - PAINEL MSO/COMEIA E=50MM - MONTANTE SIMPLIFICADO E DEMAIS PERFIS ACO GALV | M2 | 90
00011983 | DIVISORIA CEGA (N1) - PAINEL VERMICULITA E=35MM - MONTANTE/RODAPE PERFIS SIMPLES ACO GALV PINTADO - | M2 | 200.57
00011986 | DIVISORIA CEGA (N1) - PAINEL VERMICULITA E=35MM - PERFIS SIMPLES ALUMINIO ANOD NATURAL - COLOCADA | M2 | 244.29
00025976 | DIVISORIA EM GRANITO BRANCO ESP=3CM COM DUAS FACES POLIDAS LEVIGADO | M2 | 427.06
00002418 | DOBRADIÇA DE 3 X 2 1/2 EM LATÃO, COM ACABAMENTO CROMADO, PINO E PARAFUSOS, SEM ANÉIS, PARA | UN | 12.4
00011451 | DOBRADICA "VAI-E-VEM LATAO POLIDO 3" | UN | 56.91
00002426 | DOBRADICA ACO ZINCADO 3 X 3 1/2" COM ANEIS | UN | 9.1
00002425 | DOBRADICA ACO ZINCADO 3 X 3" SEM ANEIS | UN | 6.74
00021097 | DOBRADICA FERRO CROMADO 3 X 2 1/2" COM ANEIS | UN | 8.96
00002433 | DOBRADICA FERRO CROMADO 3 X 2 1/2" SEM ANEIS | UN | 5.27
00002432 | DOBRADICA FERRO CROMADO 3 X 3 1/2" COM ANEIS | UN | 8.61
00021095 | DOBRADICA FERRO CROMADO 3 X 3" COM ANEIS | UN | 9.13
00002420 | DOBRADICA FERRO CROMADO 3 X 3" SEM ANEIS | UN | 6.67
00002421 | DOBRADICA FERRO CROMADO 4 X 3 1/2" COM ANEIS | UN | 14.75
00021098 | DOBRADICA FERRO GALV 1 3/4 X 2" COM ANEIS | UN | 8.61
00011439 | DOBRADICA FERRO GALV 1 3/4 X 2" SEM ANEIS | UN | 1.58
00021094 | DOBRADICA FERRO GALV 3 X 2 1/2" COM ANEIS | UN | 5.3
00011440 | DOBRADICA FERRO GALV 3 X 3" SEM ANEIS | UN | 5.27
00011441 | DOBRADICA FERRO GALV 4 X 3" COM ANEIS | UN | 5.9
00020239 | DOBRADICA FERRO POLIDO OU GALV 2 X 2.1/2" E=1,2MM PINO SOLTO OU REVERSIVEL SEM ANEIS | UN | 8.25
00002435 | DOBRADICA FERRO POLIDO OU GALV 3 X 2.1/2" E=1,5MM PINO SOLTO OU REVERSIVEL SEM ANEIS | UN | 4.04
00011443 | DOBRADICA FERRO POLIDO OU GALV 3 X 3" E=2MM PINO SOLTO OU REVERSIVEL SEM ANEIS | UN | 7.97
00002431 | DOBRADICA LATAO CROMADO 2 X 1" SEM ANEIS | UN | 5.62
00021096 | DOBRADICA LATAO CROMADO 2 1/2 X 1 3/8" COM ANEIS | UN | 17.92
00011445 | DOBRADICA LATAO CROMADO 2 1/2 X 1 3/8" SEM ANEIS | UN | 8.64
00011446 | DOBRADICA LATAO CROMADO 3 X 3 1/2" C/ ANEIS | UN | 23.92
00002419 | DOBRADICA LATAO CROMADO 3 X 3 1/2" SEM ANEIS | UN | 22.17
00011447 | DOBRADICA LATAO CROMADO 3 X 3" C/ ANEIS | UN | 23.11
00002427 | DOBRADICA LATAO CROMADO 3 X 3" SEM ANEIS | UN | 22.66
00002422 | DOBRADICA LATAO CROMADO 4 X 3 1/2" COM ANEIS | UN | 40.36
00002429 | DOBRADICA LATAO LAMINADO 3 1/2 X 3" COM ANEIS | UN | 21.22
00002424 | DOBRADICA LATAO POLIDO 3 1/2 X 3" COM ANEIS | UN | 22.24
00011449 | DOBRADICA TP PIANO FERRO LATONADO 1" X 3M P/ PORTA ARMARIO | UN | 19.32
00011450 | DOBRADICA TP PIANO LATAO POLIDO 1" X 3M P/ PORTA ARMARIO | UN | 38.78
00011116 | DOMUS INDIVIDUAL EM ACRILICO | UN | 641.65
00001370 | DUCHA HIGIENICA COM MANGUEIRA PLASTICA E REGISTRO 1/2 - LINHA POPULAR | UN | 45.45
00013956 | DUMPER PARTIDA ELETRICA E BASCULANTE HIDRAULICO 18HP DIESEL 1000L | UN | 84995.39
00007273 | ELEMENTO VAZADO CERAMICO 7 X 20 X 20CM | UN | 2.02
00007272 | ELEMENTO VAZADO CERAMICO 9 X 20 X 20CM | UN | 2.02
00000664 | ELEMENTO VAZADO CONCRETO TIPO COLMEIA 37 X 39 X 7,0CM | UN | 16.14
00010605 | ELEMENTO VAZADO CONCRETO 10 X 10 X 10CM | UN | 2.48
00010604 | ELEMENTO VAZADO CONCRETO 20 X 10 X 7CM | UN | 4.19
00000662 | ELEMENTO VAZADO CONCRETO 20 X 20 X 5CM | UN | 3.41
00000672 | ELEMENTO VAZADO CONCRETO 20 X 20 X 6,5CM | UN | 3.29
00000668 | ELEMENTO VAZADO CONCRETO 29 X 29 X 6CM | UN | 11.76
00010607 | ELEMENTO VAZADO CONCRETO 33 X 11CM - E = 10CM | UN | 4.36
00000663 | ELEMENTO VAZADO CONCRETO 40 X 40 X 6CM | UN | 16.18
00000666 | ELEMENTO VAZADO CONCRETO 40 X 40 X 7CM | UN | 15.69
00010577 | ELEMENTO VAZADO CONCRETO 50 X 50 X 5 CM C/ FUROS QUADRADOS | UN | 20.39
00000665 | ELEMENTO VAZADO CONCRETO 50 X 50 X 7CM | UN | 20.39
00010579 | ELEMENTO VAZADO NEO-REX 17-G - 39 X 29 X 10 CM | UN | 8.94
00010603 | ELEMENTO VAZADO NEO-REX 2-A - 26 X 14 X 8 CM | UN | 7.76
00010578 | ELEMENTO VAZADO NEO-REX 22-B - 33 X 33 X 10 CM | UN | 15.27
00010580 | ELEMENTO VAZADO NEO-REX 22-C - 29 X 29 X 06 CM | UN | 8.57
00010582 | ELEMENTO VAZADO NEO-REX 59 - 40 X 10 X 10 CM | UN | 6.67
00010583 | ELEMENTO VAZADO NEO-REX 72-A - 39 X 22 X 15 CM | UN | 10.22
00000718 | ELEMENTO VAZADO VIDRO INCOLOR 20 X 20 X 6CM | UN | 7.03
00002439 | ELETRICISTA INDUSTRIAL | H | 19.53
00002436 | ELETRICISTA OU OFICIAL ELETRICISTA | H | 12.12
00010998 | ELETRODO AWS E-6010 (0K 22.50; WI 610) D = 4MM ( SOLDA ELETRICA ) | KG | 12.84
00011002 | ELETRODO AWS E-6013 (OK 46.00; WI 613) D = 2,5MM ( SOLDA ELETRICA ) | KG | 13.07
00010999 | ELETRODO AWS E-6013 (OK 46.00; WI 613) D = 4MM ( SOLDA ELETRICA ) | KG | 11.28
00010997 | ELETRODO AWS E-7018 (OK 48.04; WI 718) D=4MM (SOLDA ELETRICA) | KG | 12.42
00002680 | ELETRODUTO DE PVC ROSCÁVEL DE 1 1/2" (38 MM), SEM LUVA | M | 4.4
00002684 | ELETRODUTO DE PVC ROSCÁVEL DE 1 1/4" (32 MM), SEM LUVA | M | 3.52
00002673 | ELETRODUTO DE PVC ROSCÁVEL DE 1/2" (12,7 MM), SEM LUVA | M | 1.15
00002685 | ELETRODUTO DE PVC ROSCÁVEL DE 1" (25 MM), SEM LUVA | M | 2.38
00002682 | ELETRODUTO DE PVC ROSCÁVEL DE 2 1/2" (63 MM), SEM LUVA | M | 11.32
00002681 | ELETRODUTO DE PVC ROSCÁVEL DE 2" (50 MM), SEM LUVA | M | 5.66
00002674 | ELETRODUTO DE PVC ROSCÁVEL DE 3/4" (19 MM), SEM LUVA | M | 1.57
00002686 | ELETRODUTO DE PVC ROSCÁVEL DE 3" (76 MM), SEM LUVA | M | 14.31
00002683 | ELETRODUTO DE PVC ROSCÁVEL DE 4" (101 MM), SEM LUVA | M | 21.8
00002448 | ELETRODUTO FERRO ESMALTADO LEVE ESP. PAREDE 0,75MM - 1" | M | 6.84
00002440 | ELETRODUTO FERRO ESMALTADO LEVE ESP. PAREDE 0,75MM - 3/4" | M | 5.6
00002453 | ELETRODUTO FERRO ESMALTADO LEVE ESP. PAREDE 0,75MM -1/2" | M | 4.45
00002449 | ELETRODUTO FERRO ESMALTADO PESADO ESP. PAREDE 1,52MM - 1.1/2" | M | 12.6
00002447 | ELETRODUTO FERRO ESMALTADO PESADO ESP. PAREDE 1,52MM - 2" | M | 16.84
00002450 | ELETRODUTO FERRO ESMALTADO PESADO ESP. PAREDE 2,25MM - 2.1/2" | M | 26.52
00002452 | ELETRODUTO FERRO ESMALTADO PESADO ESP. PAREDE 2,25MM - 3" | M | 34.93
00002451 | ELETRODUTO FERRO ESMALTADO PESADO ESP. PAREDE 2,25MM - 4" | M | 45.98
00002454 | ELETRODUTO FERRO ESMALTADO SEMI-PESADO ESP. PAREDE 1,20MM - 1.1/4" | M | 11.36
00021136 | ELETRODUTO FERRO GALV OU ZINCADO ELETROLIT LEVE PAREDE 0,90MM - 1" NBR 13057 | M | 7.23
00021129 | ELETRODUTO FERRO GALV OU ZINCADO ELETROLIT LEVE PAREDE 0,90MM - 1/2" NBR 13057 | M | 4.74
00021128 | ELETRODUTO FERRO GALV OU ZINCADO ELETROLIT LEVE PAREDE 0,90MM - 3/4" NBR 13057 | M | 6.15
00021132 | ELETRODUTO FERRO GALV OU ZINCADO ELETROLIT PESADO PAREDE 2,25MM - 4" NBR 13057 | M | 45.47
00021130 | ELETRODUTO FERRO GALV OU ZINCADO ELETROLIT SEMI-PESADO PAREDE 1,20MM - 1.1/2" NBR 13057 | M | 14.86
00021135 | ELETRODUTO FERRO GALV OU ZINCADO ELETROLIT SEMI-PESADO PAREDE 1,20MM - 1.1/4" NBR 13057 | M | 10.81
00021134 | ELETRODUTO FERRO GALV OU ZINCADO ELETROLIT SEMI-PESADO PAREDE 1,20MM - 2" NBR 13057 | M | 19.18
00021131 | ELETRODUTO FERRO GALV OU ZINCADO ELETROLIT SEMI-PESADO PAREDE 1,52MM - 2.1/2" NBR 13057 | M | 27.68
00021133 | ELETRODUTO FERRO GALV OU ZINCADO ELETROLIT SEMI-PESADO PAREDE 1,52MM - 3" NBR 13057 | M | 38.04
00021137 | ELETRODUTO METALICO FLEXIVEL REV EXT PVC PRETO 15MM TIPO COPEX OU EQUIV | M | 4.72
00002504 | ELETRODUTO METALICO FLEXIVEL REV EXT PVC PRETO 25MM TIPO COPEX OU EQUIV | M | 7.97
00002501 | ELETRODUTO METALICO FLEXIVEL REV EXT PVC PRETO 32MM TIPO COPEX OU EQUIV | M | 11.81
00002502 | ELETRODUTO METALICO FLEXIVEL REV EXT PVC PRETO 40MM TIPO COPEX OU EQUIV | M | 16.43
00002503 | ELETRODUTO METALICO FLEXIVEL REV EXT PVC PRETO 50MM TIPO COPEX OU EQUIV | M | 22.4
00002500 | ELETRODUTO METALICO FLEXIVEL REV EXT PVC PRETO 60MM TIPO COPEX OU EQUIV | M | 32.27
00002505 | ELETRODUTO METALICO FLEXIVEL REV EXT PVC PRETO 75MM TIPO COPEX OU EQUIV | M | 41.8
00012056 | ELETRODUTO METALICO FLEXIVEL TIPO CONDUITE D = 1 1/2" | M | 10.71
00012057 | ELETRODUTO METALICO FLEXIVEL TIPO CONDUITE D = 1 1/4" | M | 9.48
00012059 | ELETRODUTO METALICO FLEXIVEL TIPO CONDUITE D = 1/2" | M | 5.18
00012058 | ELETRODUTO METALICO FLEXIVEL TIPO CONDUITE D = 1" | M | 7.18
00012060 | ELETRODUTO METALICO FLEXIVEL TIPO CONDUITE D = 2 1/2" | M | 18.25
00012061 | ELETRODUTO METALICO FLEXIVEL TIPO CONDUITE D = 2" | M | 14.86
00012062 | ELETRODUTO METALICO FLEXIVEL TIPO CONDUITE D = 3" | M | 27.42
00002498 | ELETRODUTO METALICO FLEXIVEL 1/2" C/ REVESTIMENTO PVC TIPO SEALTUBO OU EQUIV | M | 6.41
00002687 | ELETRODUTO PVC FLEXIVEL CORRUGADO 16MM TIPO TIGREFLEX OU EQUIV | M | 0.75
00002689 | ELETRODUTO PVC FLEXIVEL CORRUGADO 20MM TIPO TIGREFLEX OU EQUIV | M | 0.96
00002688 | ELETRODUTO PVC FLEXIVEL CORRUGADO 25MM TIPO TIGREFLEX OU EQUIV | M | 1.26
00002690 | ELETRODUTO PVC FLEXIVEL CORRUGADO 32MM TIPO TIGREFLEX OU EQUIV | M | 1.86
00002676 | ELETRODUTO PVC SOLDAVEL NBR-6150 CL B - 20MM | M | 0.82
00002678 | ELETRODUTO PVC SOLDAVEL NBR-6150 CL B - 25MM | M | 1.15
00002679 | ELETRODUTO PVC SOLDAVEL NBR-6150 CL B - 32MM | M | 1.68
00012070 | ELETRODUTO PVC SOLDAVEL NBR-6150 CL B - 40MM | M | 1.53
00002675 | ELETRODUTO PVC SOLDAVEL NBR-6150 CL B - 50MM | M | 2.14
00012067 | ELETRODUTO PVC SOLDAVEL NBR-6150 CL B - 60MM | M | 2.71
00002446 | ELETRODUTO 2" TIPO KANALEX OU EQUIV | M | 5.72
00002442 | ELETRODUTO 3" TIPO KANALEX OU EQUIV | M | 9.24
00002438 | ELETROTECNICO | H | 28.92
00003353 | ELEVADOR DE OBRA C/ TORRE 2,0 X 2,0M H=15,0M CARGA MAX 1500KG CABINE ABERTA P/ TRANSPORTE DE | UN | 42900
00013874 | ELEVADOR DE OBRA C/ TORRE 2,0 X 2,0M H=15,0M CARGA MAX 1500KG CABINE ABERTA P/ TRANSPORTE DE | UN | 80102.88
00003355 | ELEVADOR DE OBRA C/ TORRE 2,0 X 2,0M H=15,0M CARGA MAX 1500KG CABINE ABERTA P/ TRANSPORTE DE | H | 5.2
00012624 | EMENDA MR PVC AQUAPLUV D = 125 MM | UN | 35.97
00010634 | EMPILHADEIRA C/ TORRE TRIPLEX 4,80M 189 DE ELEVACAO C/ DESLOCADOR LATERAL DOS GARFOS, MOTO 40HP, | UN | 106048.8
00010639 | EMPILHADEIRA C/ TORRE TRIPLEX 4,80M 189" DE ELEVACAO C/ DESLOCADOR LATERAL DOS BRACOS, DIESEL, P/ | UN | 263141.01
00010636 | EMPILHADEIRA C/ TORRE TRIPLEX 4,80M 189" DE ELEVACAO C/ DESLOCADOR LATERAL DOS GARFOS A GASOLINA | UN | 169768.22
00010637 | EMPILHADEIRA C/ TORRE TRIPLEX 4,80M 189" DE ELEVACAO C/ DESLOCADOR LATERAL DOS GARFOS, | UN | 191442.48
00010638 | EMPILHADEIRA C/ TORRE TRIPLEX 4,80M 189" DE ELEVACAO C/ DESLOCADOR LATERAL DOS GARFOS, | UN | 254228.67
00010635 | EMPILHADEIRA C/ TORRE TRIPLEX 4,80M 189" DE ELEVACAO C/ DESLOCADOR LATERAL DOS GARFOS, 40HP | UN | 104690.31
00011625 | EMULPRIMER - TINTA PRIMARIA BETUMINOSA EM SUSPENSAO AQUOSA | KG | 5.67
00001372 | EMULSAO ADESIVA A BASE DE ACRILICO TP KZ HEYDI OU EQUIV | KG | 11.44
00000627 | EMULSAO ADESIVA BASE PVA/ACRILICA DENVERFIX - DENVER | KG | 9.02
00007331 | EMULSAO ASFALTICA C/ ELASTOMERO VEDAPREN, PRETO, TIPO OTTO BAUMGART OU MARCA EQUIVALENTE | KG | 11.3
00000501 | EMULSAO ASFALTICA CATIONICA CM-30 P/ USO EM PAVIMENTACAO ASFALTICA | KG | 1.69
00000506 | EMULSAO ASFALTICA CATIONICA RL-1C P/ USO EM PAVIMENTACAO ASFALTICA | T | 1623.48
00000504 | EMULSAO ASFALTICA CATIONICA RM-1C P/ USO EM PAVIMENTACAO ASFALTICA | T | 1446.61
00000503 | EMULSAO ASFALTICA CATIONICA RM-1C P/USO EM PAVIMENTACAO ASFALTICA | KG | 1.48
00000508 | EMULSAO ASFALTICA CATIONICA RR-1C P/ USO EM PAVIMENTACAO ASFALTICA | KG | 1.12
00000505 | EMULSAO ASFALTICA CATIONICA RR-2C P/ USO EM PAVIMENTACAO ASFALTICA | KG | 1.21
00002691 | EMULSAO ASFALTICA, TIPO NEOSIN A BASE DE AGUA P/ IMPERM | L | 6.18
00002696 | ENCANADOR OU BOMBEIRO HIDRAULICO | H | 14.1
00004083 | ENCARREGADO GERAL | H | 23.91
00002705 | ENERGIA ELETRICA ATE 2000 KWH INDUSTRIAL, SEM DEMANDA | KW/H | 0,33
00011683 | ENGATE OU RABICHO FLEXIVEL EM METAL CROMADO 1/2" x 30CM | UN | 25.87
00011684 | ENGATE OU RABICHO FLEXIVEL EM METAL CROMADO 1/2" x 40CM | UN | 28.48
00006141 | ENGATE OU RABICHO FLEXIVEL PLASTICO (PVC OU ABS) BRANCO 1/2" X 30CM | UN | 2.1
00011681 | ENGATE OU RABICHO FLEXIVEL PLASTICO (PVC OU ABS) BRANCO 1/2" X 40CM | UN | 6.19
00002706 | ENGENHEIRO DE OBRA JUNIOR | H | 45.27
00002707 | ENGENHEIRO DE OBRA PLENO | H | 83.27
00002708 | ENGENHEIRO DE OBRA SENIOR | H | 141.8
00001101 | ENTRADA DE LINHA DE ALUMINIO, DE ENCAIXE P/ ELETRODUTO DE 2 1/2" | UN | 14.98
00001049 | ENTRADA DE LINHA DE ALUMINIO, DE ENCAIXE P/ ELETRODUTO 1 1/2" | UN | 5.89
00001099 | ENTRADA DE LINHA DE ALUMINIO, DE ENCAIXE P/ ELETRODUTO 1 1/4" | UN | 5.99
00001050 | ENTRADA DE LINHA DE ALUMINIO, DE ENCAIXE P/ ELETRODUTO 1" | UN | 5.89
00001100 | ENTRADA DE LINHA DE ALUMINIO, DE ENCAIXE P/ ELETRODUTO 2" | UN | 8.92
00001098 | ENTRADA DE LINHA DE ALUMINIO, DE ENCAIXE P/ ELETRODUTO 3/4" | UN | 5.16
00001102 | ENTRADA DE LINHA DE ALUMINIO, DE ENCAIXE P/ ELETRODUTO 3" | UN | 23.39
00001051 | ENTRADA DE LINHA DE ALUMINIO, DE ENCAIXE P/ ELETRODUTO 4" | UN | 40.05
00011554 | ENTRADA LATAO CROMADO TIPO 303 LA FONTE P/ FECHADURA PORTA INTERNA | UN | 4.33
00002709 | ENXADA EXTREITA DC-3 DUAS CARAS TAM 2240 X 230MM C/ CABO | UN | 9.05
00002712 | ENXADAO ESTREITO C/ CABO | UN | 6.86
00000748 | EQUIPAMENTO P/ JATEAMENTO DE CONCRETO OU ARGAMASSA | H | 14.6
00001154 | EQUIPAMENTO P/ LAMA ASFÁLTICA, CONSMAQ, MOD. LA-6, C/ SILO DE AGREGADO 6 M3, DOSADOR CIMENTO, 2 | UN | 292320
00010655 | EQUIPAMENTO P/ LIMPEZA DE FOSSAS C/ USO DE VACUO TIPO SEWER JET-PROMINAS MODELO SLV-040 | UN | 217917.8
00006075 | EQUIPAMENTO P/ LIMPEZA/DESOBSTRUCAO DE GALERIAS DE AGUAS PLUVIAIS TIPO BUCKET MACHINE MONTADO | UN | 533921.95
00002720 | ESCAVADEIRA DRAGA DE ARRASTE, CAP. 3/4 JC 140HP TIPO CNV BUCYRUS OU EQUIV (INCL | H | 102.69
00002722 | ESCAVADEIRA DRAGA DE MANDIBULAS SOBRE ESTEIRA, 140HP CAP. 3/4 JC TIPOFNV BUCYRUS OU EQUIV (INCL | H | 102.69
00002727 | ESCAVADEIRA HIDRAULICA C/ CLAMSHEL SOBRE PNEUS (INCL MANUTENCAO/OPERACAO) | H | 103.23
00002723 | ESCAVADEIRA HIDRAULICA SOBRE ESTEIRA CASE MOD.CX130, POT.BRUTA= 110HP PESO OPERACIONAL= 17,21T, | UN | 478274.77
00013331 | ESCAVADEIRA HIDRAULICA SOBRE ESTEIRA CASE MOD.CX210 (IMPORTADA),POT. BRUTA= 153HP, PESO | UN | 527549.07
00010683 | ESCAVADEIRA HIDRAULICA SOBRE ESTEIRA FIAT ALLIS MOD. FX-215LC IMPORTADA CACAMBA= 0,78M³A | UN | 662145.54
00010685 | ESCAVADEIRA HIDRAULICA SOBRE ESTEIRA KOMATSU MOD. PC 150 SE-5 105HP, PESO OPERACIONAL 17T, CAP. | UN | 521752.4
00010684 | ESCAVADEIRA HIDRAULICA SOBRE ESTEIRA KOMATSU MOD. PC-200-6 C/ CACAMBA CLAMSHELL, CAP. 0,96M3, | UN | 602916.2
00002721 | ESCAVADEIRA HIDRAULICA SOBRE ESTEIRA 140HP CAP. 0,98M3 TIPO CATERPILAR OU EQUIV (INCL | H | 119.53
00010800 | ESCAVADEIRA HIDRAULICA SOBRE ESTEIRA 146 A 169HP CAP. 2M3 TIPO KOMATSU PC 300- SERIE C OU EQUIV | H | 163
00002719 | ESCAVADEIRA HIDRAULICA SOBRE ESTEIRA 99HP, PESO OPERACIONAL 16T CAP. 0,85 A 1,0M3 TIPO POCLAIN | H | 90.9
00013902 | ESCAVADEIRA HIDRAULICA SOBRE ESTEIRAS CATERPILLAR 312B, 84KW (110HP) CAP. 0,42 A 0,82M3 PESO | UN | 483356.64
00020217 | ESCAVADEIRA HIDRAULICA SOBRE ESTEIRAS FIAT ALLIS MOD.FX130LC, CACAMBA 0,59M3, POT.= 80HP, PESO | UN | 429699.62
00014525 | ESCAVADEIRA HIDRAULICA SOBRE ESTEIRAS KOMATSU MOD PC200LC-6, POT 133HP, PESO OPERACIONAL 21,3T, | UN | 633350.02
00002726 | ESCAVADEIRA HIDRAULICA SOBRE PNEUS 105HP CAP. 0,7M3 TIPO KOMATSU PC-150 OU EQUIV (INCL | H | 92.37
00002724 | ESCAVADEIRA HIDRAULICA SOBRE RODAS 98HP TIPO FIAT S- 90 OU EQUIV (INCL MANUTENCAO/OPERACAO) | H | 70.63
00010749 | ESCORA METALICA C/ ALTURA REGULAVEL=1,80 a 2,80M CAP CARGA = 1300KGF INCL TRIPE E FORCADO | M/MES | 2,71
00010748 | ESCORA METALICA C/ ALTURA REGULAVEL=1,80 a 2,80M CAP CARGA = 1300KGF INCL TRIPE E FORCADO | KG/MES | 0,68
00004111 | ESCORA OU MOURAO DE CONCRETO 10X10CM H = 2,30M | UN | 22.11
00004110 | ESCORA OU MOURAO DE CONCRETO 10X10CM H = 2,45M | UN | 33.48
00026021 | ESCOVA CIRCULAR EM AÇO LATONADO, COM CERDAS DE 0,30 MM, DE 6" X 1 (INDICAR FABRICANTE) | UN | 18.22
00000012 | ESCOVA DE AÇO (USO MANUAL) | UN | 4.5
00020969 | ESGUICHO EM LATAO JATO NEBLINA P/ INSTALACAO PREDIAL COMBATE A INCENDIO ENGATE RAPIDO 1 1/2" | UN | 183.82
00020970 | ESGUICHO EM LATAO JATO NEBLINA P/ INSTALACAO PREDIAL COMBATE A INCENDIO ENGATE RAPIDO 2 1/2" | UN | 255.3
00010902 | ESGUICHO EM LATAO JATO SOLIDO P/ INSTALACAO PREDIAL COMBATE A INCENDIO ENGATE RAPIDO 1 1/2" X | UN | 20.42
00020965 | ESGUICHO EM LATAO JATO SOLIDO P/ INSTALACAO PREDIAL COMBATE A INCENDIO ENGATE RAPIDO 1 1/2" X | UN | 20.42
00020966 | ESGUICHO EM LATAO JATO SOLIDO P/ INSTALACAO PREDIAL COMBATE A INCENDIO ENGATE RAPIDO 1 1/2" X | UN | 20.42
00010903 | ESGUICHO EM LATAO JATO SOLIDO P/ INSTALACAO PREDIAL COMBATE A INCENDIO ENGATE RAPIDO 2 1/2" X | UN | 51.06
00020967 | ESGUICHO EM LATAO JATO SOLIDO P/ INSTALACAO PREDIAL COMBATE A INCENDIO ENGATE RAPIDO 2 1/2" X | UN | 52.71
00020968 | ESGUICHO EM LATAO JATO SOLIDO P/ INSTALACAO PREDIAL COMBATE A INCENDIO ENGATE RAPIDO 2 1/2" X | UN | 51.06
00011359 | ESMERILHADEIRA ANGULAR ELÉTRICA (8500 RPM; POTÊNCIA DE 2400 W) PARA DISCOS DE DESBASTE, CORTE E | UN | 644.08
00010761 | ESMERILHADEIRA ELETRICA INDUSTRIAL PORTATIL | H | 0.54
00002757 | ESPALHADOR DE AGREGADOS REBOCAVEL TIPO DOSADOR C/ 4 PNEUS, TIPO CONSMAQ EA, LARGURA 3,66M OU | H | 5.18
00002402 | ESPARGIDOR DE ASFALTO PRESSURIZADO, CIFALI MOD. HEM-2500 C/ TANQUE DE2500L, REBOCÁVEL, | UN | 84000
00020219 | ESPARGIDOR DE ASFALTO PRESSURIZADO, FERLEX, MOD. 2403, COM TANQUE 2400 L, REBOCÁVEL, | UN | 84000
00011186 | ESPELHO CRISTAL E = 4 MM | M2 | 121.33
00007549 | ESPELHO EM PVC 4X2" | UN | 1.49
00007551 | ESPELHO EM PVC 4X4" | UN | 3.25
00011557 | ESPELHO P/ FECHADURA EXTERNA EMBUTIR - ACAB PADRAO MEDIO | PAR | 12.32
00011558 | ESPELHO P/ FECHADURA EXTERNA EMBUTIR - LINHA POPULAR | PAR | 10.05
00002760 | ESPOLETA DE MICRORETARDO C/ 5 M DE FIO | UN | 15.1
00002761 | ESPOLETA ELETRICA - 2M | UN | 16.56
00011428 | ESPOLETA ELETRICA N.8 FIO DE COBRE C/ 3,0M | UN | 16.29
00002759 | ESPOLETA SIMPLES | UN | 1.04
00011614 | ESPUMA DE POLIURETANO E=20 A 25MM TEMP DE TRABALHO -50 A +100 GC DENS 29 A 35KG/M3 | M2 | 58.2
00020059 | ESQUADRO EXTERNO MR PVC AQUAPLUV D = 125MM | UN | 49.61
00020060 | ESQUADRO INTERNO MR PVC AQUAPLUV D = 125MM | UN | 57.99
00002803 | ESTACA 'H' - 6" X 6", INCLUSIVE CRAVACAO | M | 155.5
00002802 | ESTACA "I" - 10" X 4 5/8" DUPLO, INCLUSIVE CRAVACAO | M | 166.46
00002801 | ESTACA "I" - 10" X 4 5/8" SIMPLES - 37.80KG, INCLUSIVE CRAVACAO | M | 160.98
00002804 | ESTACA "I" - 12" X 5 1/4" DUPLO, INCLUSIVE CRAVACAO | M | 188.37
00002806 | ESTACA "I" - 12" X 5 1/4" SIMPLES, INCLUSIVE CRAVACAO | M | 166.46
00002771 | ESTACA CONCRETO ARMADO CENTRIFUGADO D = 20CM INCLUSIVE CRAVACAO E EMENDAS 25 A 30T | M | 67.95
00002766 | ESTACA CONCRETO ARMADO CENTRIFUGADO D = 28CM INCLUSIVE CRAVACAO E EMENDAS 30 A 40T | M | 76.29
00002772 | ESTACA CONCRETO ARMADO CENTRIFUGADO D = 33CM INCLUSIVE CRAVACAO E EMENDAS 60 A 75T | M | 118.92
00002773 | ESTACA CONCRETO ARMADO CENTRIFUGADO D = 38CM INCLUSIVE CRAVACAO E EMENDAS 75 A 90T | M | 145.91
00002764 | ESTACA CONCRETO ARMADO CENTRIFUGADO D = 42CM INCLUSIVE CRAVACAO E EMENDAS 90 A 115T | M | 177.18
00002765 | ESTACA CONCRETO ARMADO CENTRIFUGADO D = 60CM INCLUSIVE CRAVACAO E EMENDAS 170 A 230T | M | 280.36
00002763 | ESTACA CONCRETO PRE-MOLDADO INCLUSIVE CRAVACAO E EMENDAS - 20T | M | 56.28
00011411 | ESTACA CONCRETO PRE-MOLDADO INCLUSIVE CRAVACAO E EMENDAS 130T | M | 216.37
00002774 | ESTACA CONCRETO PRE-MOLDADO INCLUSIVE CRAVACAO E EMENDAS 16 X 16CM - 25T | M | 59.26
00011412 | ESTACA CONCRETO PRE-MOLDADO INCLUSIVE CRAVACAO E EMENDAS 170T | M | 289.74
00002775 | ESTACA CONCRETO PRE-MOLDADO INCLUSIVE CRAVACAO E EMENDAS 18 X 18CM - 32T | M | 75.04
00002778 | ESTACA CONCRETO PRE-MOLDADO INCLUSIVE CRAVACAO E EMENDAS 23 X 23CM - 50T | M | 103.18
00002776 | ESTACA CONCRETO PRE-MOLDADO INCLUSIVE CRAVACAO E EMENDAS 26 X 26CM - 62T | M | 112.77
00002777 | ESTACA CONCRETO PRE-MOLDADO INCLUSIVE CRAVACAO E EMENDAS 30 X 30CM - 80T | M | 134.88
00011413 | ESTACA CONCRETO PRE-MOLDADO INCLUSIVE CRAVACAO E EMENDAS 35T | M | 79.83
00011414 | ESTACA CONCRETO PRE-MOLDADO INCLUSIVE CRAVACAO E EMENDAS 45T | M | 93.8
00011416 | ESTACA CONCRETO PRE-MOLDADO INCLUSIVE CRAVACAO E EMENDAS 75T | M | 129.15
00011417 | ESTACA CONCRETO PRE-MOLDADO INCLUSIVE CRAVACAO E EMENDAS 95T | M | 165.92
00011419 | ESTACA CONCRETO PRE-MOLDADO OCTOGONAL DN = 36CM INCL. EMENDAS 55 A 60T | M | 136.53
00002782 | ESTACA CONCRETO TIPO 'FRANKI' D = 300MM - 40T | M | 83.38
00002783 | ESTACA CONCRETO TIPO 'FRANKI' D = 350MM - 55T | M | 93.8
00002786 | ESTACA CONCRETO TIPO 'FRANKI' D = 400MM - 75T | M | 108.39
00002784 | ESTACA CONCRETO TIPO 'FRANKI' D = 450MM - 95T | M | 166.76
00002785 | ESTACA CONCRETO TIPO 'FRANKI' D = 520MM - 130T | M | 198.02
00002781 | ESTACA CONCRETO TIPO 'FRANKI' D = 600MM - 170T | M | 229.29
00002780 | ESTACA CONCRETO TIPO 'FRANKI' D = 700MM - 220T | M | 302.24
00000013 | ESTOPA | KG | 4.54
00000014 | ESTOPA OU CORDA ALCATROADA P/ JUNTA DE TUBOS CONCRETO/CERAMICO | KG | 4.91
00011429 | ESTOPIM DUPLO | M | 1.93
00002762 | ESTOPIM SIMPLES | M | 1.73
00021142 | ESTRIBO C/ PARAFUSO EM CHAPA DE FERRO FUNDIDO DE 2" X 3/16" X 35CM SECAO "U" PARA MADEIRAMENTO DE | UN | 9.99
00012865 | ESTUCADOR | H | 11.4
00004223 | ETANOL | L | 2.4
00014284 | EXPLOSOR ELETRONICO AEE T9.A7 1000V | UN | 12.79
00011582 | EXTENSOR/HASTE DE COMANDO 25MM ALUMINIO | UN | 4.84
00010886 | EXTINTOR DE INCENDIO C/ CARGA DE AGUA PRESSURIZADA AP 10L | UN | 104.09
00010890 | EXTINTOR DE INCENDIO C/ CARGA DE PO QUIMICO SECO PQS 12KG | UN | 157.29
00010891 | EXTINTOR DE INCENDIO C/ CARGA DE PO QUIMICO SECO PQS 4KG | UN | 90.72
00010892 | EXTINTOR DE INCENDIO C/ CARGA DE PO QUIMICO SECO PQS 6KG | UN | 112.53
00020977 | EXTINTOR DE INCENDIO C/ CARGA DE PO QUIMICO SECO PQS 8KG | UN | 134.53
00010888 | EXTINTOR DE INCENDIO C/ CARGA GAS CARBONICO CO2 4KG | UN | 300.7
00010889 | EXTINTOR DE INCENDIO C/ CARGA GAS CARBONICO CO2 6KG | UN | 368.03
00010780 | EXTREMIDADE P/ HIDROMETRO PVC C/ BUCHA LATAO CURTA 1/2" | UN | 13.24
00010781 | EXTREMIDADE P/ HIDROMETRO PVC C/ BUCHA LATAO CURTA 3/4" | UN | 17.71
00020108 | EXTREMIDADE P/ HIDROMETRO PVC LONGA 1/2" SEM BUCHA LATAO | UN | 7.1
00020109 | EXTREMIDADE P/ HIDROMETRO PVC LONGA 3/4" SEM BUCHA LATAO | UN | 10.61
00020106 | EXTREMIDADE P/ HIDROMETRO PVC SEM BUCHA DE LATAO CURTA 1/2" | UN | 7.02
00020107 | EXTREMIDADE P/ HIDROMETRO PVC SEM BUCHA DE LATAO CURTA 3/4" | UN | 8.07
00003073 | EXTREMIDADE PVC PBA NBR 10351 BF DN 100/ DE 110MM | UN | 267.74
00003068 | EXTREMIDADE PVC PBA NBR 10351 BF DN 50/ DE 60MM | UN | 126.02
00003074 | EXTREMIDADE PVC PBA NBR 10351 BF DN 75/ DE 85MM | UN | 213.19
00003076 | EXTREMIDADE PVC PBA NBR 10351 PF DN 100/ DE 110MM | UN | 240.11
00003072 | EXTREMIDADE PVC PBA NBR 10351 PF DN 50/ DE 60MM | UN | 106.64
00003075 | EXTREMIDADE PVC PBA NBR 10351 PF DN 75/ DE 85MM | UN | 192.14
00013836 | EXTRUSORA DE GUIAS E SARJETAS EM CONCRETO SIMPLES, PAVIMAK MOD. PK-620 (EQUIPAMENTO P/EXECUCAO | UN | 52864.73
00003084 | FECHADURA BICO PAPAGAIO C/ CILINDRO P/ PORTA CORRER EXTERNA INCL CONCHAS - ACAB PADRAO MEDIO | CJ | 55.79
00011475 | FECHADURA BICO PAPAGAIO C/ CILINDRO P/ PORTA CORRER EXTERNA INCL CONCHAS - ACAB SUPERIOR (LINHA | CJ | 111.9
00011482 | FECHADURA BICO PAPAGAIO P/ PORTA CORRER INTERNA CHAVE BIPARTIDA - ACAB PADRAO MEDIO | CJ | 66.71
00011469 | FECHADURA C/ CILINDRO ACABAMENTO POLIDO OU CROMADO P/ MOVEIS | UN | 9.17
00003103 | FECHADURA C/ CILINDRO LATAO CROMADO P/ PORTA VIDRO TP AROUCA 2171-L OU EQUIV | UN | 38.5
00003081 | FECHADURA EMBUTIR EXTERNA (C/ CILINDRO) COMPLETA - ACAB PADRAO MEDIO | CJ | 92.99
00003089 | FECHADURA EMBUTIR EXTERNA (C/ CILINDRO) COMPLETA - ACAB SUPERIOR (LINHA LUXO) | CJ | 176.14
00003080 | FECHADURA EMBUTIR EXTERNA (C/ CILINDRO) COMPLETA - LINHA POPULAR | CJ | 31.88
00003083 | FECHADURA EMBUTIR EXTERNA C/ CILINDRO SEM ESPELHO E SEM MACANETA (SOMENTE A MAQUINA) | UN | 73.32
00003099 | FECHADURA EMBUTIR P/ PORTA DE BANHEIRO, COMPLETA - ACAB PADRAO MEDIO | CJ | 68.69
00003098 | FECHADURA EMBUTIR P/ PORTA DE BANHEIRO, COMPLETA - ACAB SUPERIOR (LINHA LUXO) | CJ | 145.29
00003097 | FECHADURA EMBUTIR P/ PORTA DE BANHEIRO, COMPLETA - LINHA POPULAR | CJ | 24.37
00003100 | FECHADURA EMBUTIR P/ PORTA DE BANHEIRO, SEM MACANETA, SEM ESPELHO | CJ | 38.97
00011480 | FECHADURA EMBUTIR REFORCADA (DE SEGURANCA) C/ CILINDRO P/ PORTA EXT, COMPLETA - ACAB PADRAO | CJ | 121.14
00011483 | FECHADURA EMBUTIR REFORCADA (DE SEGURANCA) C/ CILINDRO P/ PORTA EXT, COMPLETA - ACAB SUPERIOR | CJ | 208.97
00011474 | FECHADURA EMBUTIR TIPO GORGES LA FONTE 1010 OU EQUIV CROMADA P/ ARMARIO | UN | 53.19
00011470 | FECHADURA EMBUTIR TIPO LA FONTE 119 CILINDRO CROMADA C/ LINGUETA P/ ARMARIO | UN | 107.12
00003093 | FECHADURA EMBUTIR TP GORGES (CHAVE GRANDE) P/PORTA INTERNA, COMPLETA - ACAB PADRAO MEDIO | CJ | 56.24
00003092 | FECHADURA EMBUTIR TP GORGES (CHAVE GRANDE) P/PORTA INTERNA, COMPLETA - LINHA LUXO | CJ | 120.63
00003090 | FECHADURA EMBUTIR TP GORGES (CHAVE GRANDE) P/PORTA INTERNA, COMPLETA - LINHA POPULAR | CJ | 23.85
00011476 | FECHADURA LA FONTE 1515-ST2-55MM TIPO GORGES P/ PORTA INTERNA (SOMENTE A MAQUINA, SEM ESPELHO E | UN | 71.73
00011478 | FECHADURA LA FONTE 330-ST-55MM C/ CILINDRO P/ PORTA EXT (SOMENTE A MAQUINA, SEM ESPELHO E SEM | UN | 312.08
00011479 | FECHADURA LA FONTE 330-ST2-40MM C/ CILINDRO P/ PORTA EXT (SOMENTE A MAQUINA, SEM ESPELHO E SEM | UN | 115.57
00011481 | FECHADURA LA FONTE 7070-ST2-40MM P/ PORTA DE BANHEIRO (SOMENTE A MAQUINA, SEM ESPELHO E SEM | UN | 68.43
00011473 | FECHADURA SOBREPOR C/ CILINDRO FERRO CROMADO OU PINTADO | UN | 34.19
00011484 | FECHADURA SOBREPOR C/ CILINDRO LATAO CROMADO OU POLIDO | UN | 103.69
00003082 | FECHADURA SOBREPOR FERRO PINTADO C/ MACANETA, CHAVE GRANDE TP HAGA 1137 OU EQUIV | CJ | 46.07
00011467 | FECHADURA SOBREPOR FERRO PINTADO CHAVE GRANDE | UN | 8.74
00011468 | FECHADURA TIPO LA FONTE 218 CILINDRO CROMADA P/ ARMARIO E GAVETA ESP ATE 20MM | UN | 48.35
00011477 | FECHADURA TUBULAR CILINDRO CENTRAL 70MM COMPLETA - TP LA FONTE 30 CR OU EQUIV | CJ | 508.74
00011461 | FECHO CHATO SOBREPOR FERRO ZINCADO/NIQUEL/GALV OU POLIDO - 5" | UN | 4.81
00003106 | FECHO CHATO SOBREPOR FERRO ZINCADO/NIQUEL/GALV OU POLIDO - 6" | UN | 5.44
00011540 | FECHO CHATO SOBREPOR FERRO ZINCADO/NIQUEL/GALV OU POLIDO - 8" | UN | 8.03
00003096 | FECHO CONCHA C/ ALAVANCA P/ PORTA OU JANELA CORRER | CJ | 17.24
00003111 | FECHO DE EMBUTIR (TP UNHA) C/ ALAVANCA FERRO OU ACO CROMADO - 22CM | UN | 17.89
00003108 | FECHO DE EMBUTIR (TP UNHA) C/ ALAVANCA LATAO CROMADO - 22CM | UN | 38.43
00003105 | FECHO DE EMBUTIR (TP UNHA) C/ ALAVANCA LATAO CROMADO - 40CM | UN | 47.1
00011458 | FECHO SEGURANCA TP BATOM LATAO CROMADO P/ PORTA EXT | UN | 22.27
00002693 | FELTRO ASFALTICO | M2 | 7.91
00004033 | FELTRO ASFALTICO 15 LIBRAS TIPO VITFELTRO 15, ASFALTOS VITORIA OU EQUIV | M2 | 11.21
00011607 | FELTRO ONDALIT LARGURA = 1,00 M | M | 7.92
00014018 | FERRO GUSA LINGOTE 191 A2 40% SILICIO | KG | 0.95
00003107 | FERROLHO/FECHO/TARJETA ALUMINIO 3'' TIPO FERROLHO/FECHO/TARJETA P/ JAN / PORTA /PORTAO | UN | 6.85
00011456 | FERROLHO/FECHO/TARJETA OU TRINCO PINO REDONDO 12" SOBREPOR FERRO ZINC/GALV OU POLIDO " | UN | 13.05
00003118 | FERROLHO/FECHO/TARJETA OU TRINCO PINO REDONDO 2" SOBREPOR FERRO CROMADO | UN | 1.19
00003119 | FERROLHO/FECHO/TARJETA OU TRINCO PINO REDONDO 2" SOBREPOR FERRO ZINC/GALV OU POLIDO | UN | 1.23
00003122 | FERROLHO/FECHO/TARJETA OU TRINCO PINO REDONDO 4" SOBREPOR FERRO ZINC/GALV OU POLIDO | UN | 4.58
00011543 | FERROLHO/FECHO/TARJETA OU TRINCO PINO REDONDO 4"(10CM) SOBREPOR LATAO CROMADO/POLIDO OU | UN | 15.24
00003121 | FERROLHO/FECHO/TARJETA OU TRINCO PINO REDONDO 5" SOBREPOR FERRO ZINC/GALV OU POLIDO | UN | 5.95
00003120 | FERROLHO/FECHO/TARJETA OU TRINCO PINO REDONDO 6" SOBREPOR FERRO ZINC/GALV OU POLIDO | UN | 6.54
00011455 | FERROLHO/FECHO/TARJETA OU TRINCO PINO REDONDO 8" SOBREPOR FERRO ZINC/GALV OU POLIDO " | UN | 10.5
00025951 | FERTILIZANTE NPK - 10:10:10 | KG | 1.27
00003123 | FERTILIZANTE NPK - 4: 14: 8 | KG | 1.2
00021143 | FILLER (MAT DE ENCHIMENTO P/ MISTURAS BETUMINOSAS CONF EM-024/94 PASSANDO 100% PEN.40, 95% PEN.80 | T | 64.33
00011894 | FILTRO CONCRETO PRE MOLDADO - 0,96 X 1,26 X 1,36 M | UN | 744.53
00014146 | FINCAPINO C 22 LONGO | CENTO | 69
00014127 | FIO COBRE NU DE 10 A 500MM2 600V | KG | 38.25
00014128 | FIO DE COBRE NU 1,5MM2 | KG | 0.63
00013389 | FIO DE COBRE NU 10MM2 | M | 4.03
00020057 | FIO DE COBRE NU 2,5MM2 | KG | 1.06
00020058 | FIO DE COBRE NU 4MM2 | KG | 1.69
00013253 | FIO DE COBRE NU 6MM2 | M | 2.51
00020244 | FIO P/ INSTAL. ELETRONICA (SOM) POLARIZADO BICOLOR 2 X 0,75MM2 | M | 1.6
00000935 | FIO P/ TELEFONE DE COBRE BITOLA 0,6MM ISOLACAO EM PVC, POLIPROPILENO, 2 CONDUTORES | M | 0.64
00000934 | FIO P/ TELEFONE DE COBRE BITOLA 1,6MM ISOLACAO EM PVC, POLIPROPILENO, 2 CONDUTORES | M | 2.5
00000936 | FIO P/ TELEFONE DE COBRE BITOLA 1MM ISOLACAO EM PVC, POLIPROPILENO, 2 CONDUTORES | M | 1.28
00000941 | FIO RIGIDO, ISOLACAO EM PVC 450/750V 0,5MM2 | M | 0.32
00000942 | FIO RIGIDO, ISOLACAO EM PVC 450/750V 0,75MM2 | M | 0.43
00000938 | FIO RIGIDO, ISOLACAO EM PVC 450/750V 1,5MM2 | M | 0.64
00000943 | FIO RIGIDO, ISOLACAO EM PVC 450/750V 1MM2 | M | 0.51
00000937 | FIO RIGIDO, ISOLACAO EM PVC 450/750V 10MM2 | M | 3.84
00000928 | FIO RIGIDO, ISOLACAO EM PVC 450/750V 16MM2 | M | 6.47
00000939 | FIO RIGIDO, ISOLACAO EM PVC 450/750V 2,5MM2 | M | 0.96
00000944 | FIO RIGIDO, ISOLACAO EM PVC 450/750V 4,0MM2 | M | 1.54
00000940 | FIO RIGIDO, ISOLACAO EM PVC 450/750V 6MM2 | M | 2.21
00011889 | FIO/CORDAO COBRE ISOLADO PARALELO OU TORCIDO 2 X 0,75MM2, TIPO PLASTIFLEX PIRELLI OU EQUIV | M | 1.31
00011890 | FIO/CORDAO COBRE ISOLADO PARALELO OU TORCIDO 2 X 1,5MM2, TIPO PLASTIFLEX PIRELLI OU EQUIV | M | 1.9
00011891 | FIO/CORDAO COBRE ISOLADO PARALELO OU TORCIDO 2 X 2,5MM2, TIPO PLASTIFLEX PIRELLI OU EQUIV | M | 2.67
00011892 | FIO/CORDAO COBRE ISOLADO PARALELO OU TORCIDO 2 X 4MM2, TIPO PLASTIFLEX PIRELLI OU EQUIV | M | 4.31
00000406 | FITA ACO INOX P/ CINTAR POSTE FUSIMEC/ERICSSON/ERIBAND OU SIM 0,8 X 19 MM (ROLO DE 30 M) | UN | 27.49
00012815 | FITA CREPE EM ROLOS 25MMX50M | UN | 5.91
00000407 | FITA DE ALUMINIO P/ PROTECAO DO CONDUTOR LARG 10MM | KG | 18.72
00020110 | FITA ISOLANTE ADESIVA ANTI-CHAMA EM ROLOS 19MM X 10M | UN | 4.26
00021127 | FITA ISOLANTE ADESIVA ANTI-CHAMA EM ROLOS 19MM X 5M | UN | 1.09
00020111 | FITA ISOLANTE ADESIVA ANTI-CHAMA, USO ATÉ 750 V, EM ROLO DE 19 MM X 20 M | UN | 5.56
00000404 | FITA ISOLANTE AUTO-FUSAO BT REF 3M OU SIMILAR | M | 1.66
00011619 | FITA OU CINTA DE CALDEACAO P/ MANTA BUTILICA | M | 2.3
00014152 | FITA PERFURADA 17MM EXTRA LEVE | UN | 30.46
00014153 | FITA PERFURADA 19MM LEVE | UN | 35.09
00014154 | FITA PERFURADA 25MM PESADA | UN | 45.04
00014151 | FITA RECARTILHADA EPAFLEX 17MM | UN | 24.25
00003146 | FITA VEDA ROSCA EM ROLOS 18MMX10M | UN | 1.93
00003143 | FITA VEDA ROSCA EM ROLOS 18MMX25M | UN | 4.44
00003148 | FITA VEDA ROSCA EM ROLOS 18MMX50M | UN | 8.42
00004310 | FIXADOR ABA AUTO TRAVANTE P/ TELHA CANALETE 90 OU KALHETAO | UN | 1.44
00004311 | FIXADOR ABA SIMPLES P/ TELHA CANALETA 49 OU KALHETA | UN | 1.05
00004312 | FIXADOR ABA SIMPLES P/ TELHA CANALETA 90 OU KALHETAO | UN | 1.44
00011162 | FIXADOR DE CAL TIPO GLOBOFIX OU EQUIV | UN | 1.63
00013261 | FLANELA | M2 | 3.34
00020115 | FLANGE PVC AVULSO C/ FUROS P/ CONEXOES DE 110MM / DN 100MM | UN | 389.84
00020112 | FLANGE PVC AVULSO C/ FUROS P/ CONEXOES DE 60MM / DN 50MM | UN | 218.1
00020113 | FLANGE PVC AVULSO C/ FUROS P/ CONEXOES DE 75MM / DN 65MM | UN | 258.38
00020114 | FLANGE PVC AVULSO C/ FUROS P/ CONEXOES DE 85MM / DN 75MM | UN | 344.72
00020122 | FLANGE PVC AVULSO C/ FUROS P/ TUBOS DE 110MM / DN 100MM | UN | 336.06
00020119 | FLANGE PVC AVULSO C/ FUROS P/ TUBOS DE 60MM / DN 50MM | UN | 188.02
00020120 | FLANGE PVC AVULSO C/ FUROS P/ TUBOS DE 75MM / DN 65MM | UN | 210.48
00020121 | FLANGE PVC AVULSO C/ FUROS P/ TUBOS DE 85MM / DN 75MM | UN | 277.75
00020118 | FLANGE PVC AVULSO SEM FUROS P/ CONEXOES DE 110MM / DN 100MM | UN | 384.38
00020116 | FLANGE PVC AVULSO SEM FUROS P/ CONEXOES DE 75MM / DN 65MM | UN | 252.92
00020117 | FLANGE PVC AVULSO SEM FUROS P/ CONEXOES DE 85MM / DN 75MM | UN | 338.33
00020126 | FLANGE PVC AVULSO SEM FUROS P/ TUBOS DE 110MM / DN 100MM | UN | 336.06
00020123 | FLANGE PVC AVULSO SEM FUROS P/ TUBOS DE 60MM / DN 50MM | UN | 188.02
00020124 | FLANGE PVC AVULSO SEM FUROS P/ TUBOS DE 75MM / DN 65MM | UN | 210.48
00020125 | FLANGE PVC AVULSO SEM FUROS P/ TUBOS DE 85MM / DN 75MM | UN | 287.13
00003259 | FLANGE PVC C/ ROSCA SEXTAVADO S/FUROS REF. 1 1/2" | UN | 6.1
00003258 | FLANGE PVC C/ ROSCA SEXTAVADO S/FUROS REF. 1 1/4" | UN | 3.81
00003251 | FLANGE PVC C/ ROSCA SEXTAVADO S/FUROS REF. 1/2" | UN | 4.43
00003256 | FLANGE PVC C/ ROSCA SEXTAVADO S/FUROS REF. 1" | UN | 8.86
00003261 | FLANGE PVC C/ ROSCA SEXTAVADO S/FUROS REF. 2 1/2" | UN | 42.59
00003260 | FLANGE PVC C/ ROSCA SEXTAVADO S/FUROS REF. 2" | UN | 8.74
00003255 | FLANGE PVC C/ ROSCA SEXTAVADO S/FUROS REF. 3/4" | UN | 6.59
00003254 | FLANGE PVC C/ ROSCA SEXTAVADO S/FUROS REF. 3" | UN | 57.78
00003253 | FLANGE PVC C/ ROSCA SEXTAVADO S/FUROS REF. 4" | UN | 82.28
00003272 | FLANGE SEXTAVADO FERRO GALV ROSCA REF. 1 1/2" | UN | 14.15
00003265 | FLANGE SEXTAVADO FERRO GALV ROSCA REF. 1 1/4" | UN | 10.08
00003262 | FLANGE SEXTAVADO FERRO GALV ROSCA REF. 1/2" | UN | 4.83
00003264 | FLANGE SEXTAVADO FERRO GALV ROSCA REF. 1" | UN | 7.96
00003267 | FLANGE SEXTAVADO FERRO GALV ROSCA REF. 2 1/2' | UN | 26.18
00003266 | FLANGE SEXTAVADO FERRO GALV ROSCA REF. 2" | UN | 18.54
00003263 | FLANGE SEXTAVADO FERRO GALV ROSCA REF. 3/4" | UN | 6.63
00003268 | FLANGE SEXTAVADO FERRO GALV ROSCA REF. 3" | UN | 39.44
00003271 | FLANGE SEXTAVADO FERRO GALV ROSCA REF. 4" | UN | 49.91
00003270 | FLANGE SEXTAVADO FERRO GALV ROSCA REF. 6" | UN | 69.48
00002714 | FOICE SEM CABO | UN | 7.04
00021113 | FOLHEADO MADEIRA CEDRO/VIROLA/CEREJEIRA/FREJO OU EQUIVALENTE PARA REVESTIMENTO DE | M2 | 11.24
00014599 | FORMA METALICA AUTO-VIBRATORIA C/ ANEL DE ACABAMENTO P/ TUBO CONCRETO ARMADO PRE-MOLDADO | UN | 7907.14
00014602 | FORMA METALICA AUTO-VIBRATORIA C/ ANEL DE ACABAMENTO P/ TUBO CONCRETO ARMADO PRE-MOLDADO | UN | 10753.54
00014601 | FORMA METALICA AUTO-VIBRATORIA C/ ANEL DE ACABAMENTO P/ TUBO CONCRETO ARMADO PRE-MOLDADO | UN | 7513.47
00014600 | FORMA METALICA AUTO-VIBRATORIA C/ ANEL DE ACABAMENTO P/ TUBO CONCRETO ARMADO PRE-MOLDADO | UN | 7220.1
00014614 | FORMA METALICA AUTO-VIBRATORIA P/ TUBO CONCRETO ARMADO PRE-MOLDADO JUNTA RIGIDA MACHO/ | UN | 17528.36
00014612 | FORMA METALICA AUTO-VIBRATORIA P/ TUBO CONCRETO ARMADO PRE-MOLDADO JUNTA RIGIDA MACHO/FEMEA, | UN | 12795.46
00014613 | FORMA METALICA AUTO-VIBRATORIA P/ TUBO CONCRETO ARMADO PRE-MOLDADO JUNTA RIGIDA MACHO/FEMEA, | UN | 16677.64
00014607 | FORMA METALICA AUTO-VIBRATORIA P/ TUBO CONCRETO ARMADO PRE-MOLDADO JUNTA RIGIDA MACHO/FEMEA, | UN | 7745.07
00014608 | FORMA METALICA AUTO-VIBRATORIA P/ TUBO CONCRETO ARMADO PRE-MOLDADO JUNTA RIGIDA MACHO/FEMEA, | UN | 7223.67
00014609 | FORMA METALICA AUTO-VIBRATORIA P/ TUBO CONCRETO ARMADO PRE-MOLDADO JUNTA RIGIDA MACHO/FEMEA, | UN | 7245.15
00014610 | FORMA METALICA AUTO-VIBRATORIA P/ TUBO CONCRETO ARMADO PRE-MOLDADO JUNTA RIGIDA MACHO/FEMEA, | UN | 10487.95
00014611 | FORMA METALICA AUTO-VIBRATORIA P/ TUBO CONCRETO ARMADO PRE-MOLDADO JUNTA RIGIDA MACHO/FEMEA, | UN | 11648.15
00014604 | FORMA METALICA AUTO-VIBRATORIA P/ TUBO CONCRETO ARMADO PRE-MOLDADO JUNTA RIGIDA PONTA/BOLSA, | UN | 13059.63
00014605 | FORMA METALICA AUTO-VIBRATORIA P/ TUBO CONCRETO ARMADO PRE-MOLDADO JUNTA RIGIDA PONTA/BOLSA, | UN | 16738.58
00014603 | FORMA METALICA AUTO-VIBRATORIA P/ TUBO CONCRETO ARMADO PRE-MOLDADO JUNTA RIGIDA PONTA/BOLSA, | UN | 11869.69
00014606 | FORMA METALICA AUTO-VIBRATORIA P/ TUBO CONCRETO ARMADO PRE-MOLDADO JUNTA RIGIDA | UN | 17887.21
00010814 | FORMICIDA GRANULADA | KG | 22
00003275 | FORRO C/ PLACAS LA-DE-VIDRO REVESTIDO FACE APARENTE C/ FILME PLASTICO GRAVADO, COR BRANCA TIPO | M2 | 58.73
00003286 | FORRO DE MADEIRA CEDRINHO OU EQUIV C/ FRISO MACHO/FEMEA - DIMENSOES APROX 10 X 1CM (SEM COLOC) | M2 | 22.31
00003287 | FORRO DE MADEIRA IMBUIA OU EQUIV C/ FRISO MACHO/FEMEA - DIMENSOES APROX 10 X 1CM (SEM COLOC) | M2 | 52.5
00003285 | FORRO DE MADEIRA PINHO OU EQUIV C/ FRISO MACHO/FEMEA - DIMENSOES APROX 10 X 1CM (SEM COLOC) | M2 | 26.22
00003283 | FORRO DE MADEIRA PINUS OU EQUIV C/ FRISO MACHO/FEMEA - DIMENSOES APROX 10 X 1CM (SEM COLOC) | M2 | 10.95
00011585 | FORRO EM PLACAS COMPOSTAS POR VERMICULITA EXPANDIDA E LA MINERAL, 15MM, COLOCADO | M2 | 77.44
00011586 | FORRO PARALINE 200/10 REGUAS ABERTAS LISAS PERFURADAS EM ACO GALV (COLOCADO) | M2 | 111.15
00011587 | FORRO PVC EM PLACAS LARG=10CM E=8MM COMP=6M LISO (INCLUSIVE COLOCACAO, EXCLUSIVE ESTRUTURA | M2 | 30.5
00003273 | FORRO TP PACOTE CHAPAS FIBRA MAD SOFT PINT BRANCA LISA484 X 2484MM E=12MM INCL SUSTENTACAO | M2 | 36.96
00011583 | FORRO TP PACOTE CHAPAS FIBRA MAD SOFT PINT BRANCA TEXT 484 X 1234MM E=12MM INCL SUSTENTACAO | M2 | 90.31
00011883 | FOSSA "IMHOFF" PARA 100 CONTRIBUINTES | UN | 5207.37
00011884 | FOSSA "IMHOFF" PARA 150 CONTRIBUINTES | UN | 7469.39
00011885 | FOSSA "IMHOFF" PARA 200 CONTRIBUINTES | UN | 9197.07
00011886 | FOSSA "IMHOFF" PARA 30 CONTRIBUINTES | UN | 2256.43
00011887 | FOSSA "IMHOFF" PARA 50 CONTRIBUINTES | UN | 2730
00011888 | FOSSA "IMHOFF" PARA 75 CONTRIBUINTES | UN | 3528.09
00003277 | FOSSA SEPTICA CONCRETO PRE MOLDADO PARA 10 CONTRIBUINTES - 90 X 90 CM | UN | 720.5
00003281 | FOSSA SEPTICA CONCRETO PRE MOLDADO PARA 5 CONTRIBUINTES - 90 X 70 CM | UN | 560.39
00014576 | FRESADORA DE ASFALTO A FRIO, CIBER, MODELO 1900 DC, POTÊNCIA 297 KW (398 HP), LARG. = 2M . | UN | 1989720.55
00013877 | FRESADORA DE ASFALTO A FRIO, WIRTGEN, MODELO W 1000, LARG = 1M, POTÊNCIA ( 206 HP ) | UN | 1044176.12
00007308 | FUNDO ANTICORROSIVO TIPO ZARCAO OU EQUIV | GL | 56.89
00007307 | FUNDO ANTICORROSIVO TIPO ZARCAO OU EQUIV | L | 15.8
00006089 | FUNDO PREPARADOR DE PAREDES(ACRILICO) | GL | 35.04
00006086 | FUNDO SINTETICO NIVELADOR BRANCO FOSCO PARA MADEIRA | GL | 45.64
00003291 | FURADEIRA DE IMPACTO PORTÁTIL, ELÉTRICA, INDUSTRIAL, DE 5/8", COM MANDRIL (LOCAÇÃO) | H | 0.72
00003292 | FUSÍVEL NH 20 A TAMANHO 00 | UN | 14.62
00012344 | FUSIVEL DIAZED 20A | UN | 1.39
00012343 | FUSIVEL DIAZED 35A | UN | 1.78
00012345 | FUSIVEL DIAZED 80A | UN | 2.48
00012346 | FUSIVEL FACA 100A - 250V FIXO | UN | 9.38
00012348 | FUSIVEL FACA 250 A 400A - 250V FIXO | UN | 24.18
00003302 | FUSIVEL NH 100A TAM. 00 | UN | 13.65
00003297 | FUSIVEL NH 125A TAM. 00 | UN | 14.06
00003294 | FUSIVEL NH 160A TAM. 00 | UN | 13.62
00003298 | FUSIVEL NH 200A TAM. 01 | UN | 21.44
00003300 | FUSIVEL NH 250A TAM. 00 | UN | 16.65
00003301 | FUSIVEL NH 250A TAM. 01 | UN | 23.67
00003293 | FUSIVEL NH 36A TAM. 00 | UN | 14.2
00003295 | FUSIVEL NH 50A TAM. 00 | UN | 13.92
00003299 | FUSIVEL NH 63A TAM. 00 | UN | 13.92
00003296 | FUSIVEL NH 80A TAM. 00 | UN | 12.73
00012353 | FUSIVEL ROSCA 15A - 250V FIXO | UN | 2.23
00003304 | FUSIVEL TIPO CARTUCHO 100A - 250V | UN | 8
00013372 | FUSIVEL TIPO CARTUCHO 100A - 600V | UN | 13.08
00003303 | FUSIVEL TIPO CARTUCHO 30A - 250V | UN | 1.16
00003306 | FUSIVEL TIPO CARTUCHO 50A - 250V | UN | 2.23
00003305 | FUSIVEL TIPO CARTUCHO 60A - 250V | UN | 2.09
00013371 | FUSIVEL TIPO CARTUCHO 60A - 600V | UN | 6.1
00011596 | GABIAO TIPO CAIXA MALHA HEXAGONAL 8 X 10 CM (ZN/AL), FIO 2,7 MM, DIM 2,0 X 1,0 X 0,5 M | UN | 148.16
00003310 | GABIAO MANTA (COLCHAO) MALHA HEXAG 8 X 10CM FIO GALV/ZINC 2,2 A 2,4MM - 4,0 X 2,0 X 0,3M | M3 | 179.12
00011591 | GABIAO MANTA (COLCHAO) MALHA HEXAGONAL 6 X 8 CM (ZN/AL), FIO 2,0 MM, DIM 4,0 X 2,0 X 0,23 M | UN | 629.46
00011590 | GABIAO MANTA (COLCHAO) MALHA HEXAGONAL 8 X 10 CM (ZN/AL), FIO 2,0 MM, DIM 4,0 X 2,0 X 0,3 M | UN | 468.95
00011588 | GABIAO MANTA/COLCHAO 6 X 8CM FIO 2MM REVESTIDO C/ PVC 4 X 2 X 0,23M | UN | 446.37
00011594 | GABIAO SACO MALHA HEXAGONAL 8 X 10 CM (ZN/AL + PVC), FIO 2,4 MM, DIM 3,0 X 0,65 M | UN | 133.98
00003311 | GABIAO SACO MALHA HEXAGONAL 8 X 10 CM (ZN/AL +PVC), FIO 2,4 MM, H=0,65 M | M3 | 121.52
00011599 | GABIAO SACO MALHA HEXAGONAL 8 X 10 CM (ZN/AL), FIO 2,7 MM, DIM 4,0 X 0,65 M | UN | 170.1
00011593 | GABIAO TIPO CAIXA MALHA HEXAGONAL 8 X 10 CM (ZN/AL + PVC), FIO 2,4 MM, DIM 2,0 X 1,0 X 1,0 M | UN | 249.95
00003314 | GABIAO TIPO CAIXA MALHA HEXAGONAL 8 X 10 CM (ZN/AL + PVC), FIO 2,4 MM, H=0,50 M | M3 | 122.64
00011592 | GABIAO TIPO CAIXA MALHA HEXAGONAL 8 X 10 CM (ZN/AL + PVC), FIO 2,4 MM, DIM 2,0 X 1,0 X 0,5 M | UN | 176.87
00011597 | GABIAO TIPO CAIXA MALHA HEXAGONAL 8 X 10 CM (ZN/AL), FIO 2,7 MM, DIM 2,0 X 1,0 X 1,0 M | UN | 212.96
00003309 | GABIAO TIPO CAIXA MALHA HEXAGONAL 8 X 10 CM (ZN/AL), FIO 2,7 MM, H=0,50 M | M3 | 148.16
00004315 | GANCHO CHATO EM FG L=110MM P/ RECOBRIMENTO=100MM SECAO 1/8X1/2" (3MMX12MM) P/ FIXAR TELHA | UN | 1.95
00000402 | GANCHO SUSPENSAO OLHAL EM ACO GALV, ESPESSURA 16MM, ABERTURA 21MM | UN | 7.96
00012362 | GANCHO SUSPENSAO PORCA-OLHAL EM ACO GALV ESPESSURA 16MM, ABERTURA 21MM | UN | 4.3
00002715 | GARFO OU CADINHO CURVO, FORCADO, SEM CABO | UN | 5.94
00004226 | GAS DE COZINHA - GLP | KG | 3.91
00004222 | GASOLINA COMUM | L | 2.85
00004013 | GEOTEXTIL NAO TECIDO AGULHADO DE FILAMENTOS CONTINUOS 100% POLIESTER RT 09 P/ DRENAGEM TIPO | M2 | 4.02
00004011 | GEOTEXTIL NAO TECIDO AGULHADO DE FILAMENTOS CONTINUOS 100% POLIESTER RT 10 TIPO BIDIM OU EQUIV | M2 | 5.31
00004021 | GEOTEXTIL NAO TECIDO AGULHADO DE FILAMENTOS CONTINUOS 100% POLIESTER RT 14 P/ DRENAGEM TIPO | M2 | 5.77
00004019 | GEOTEXTIL NAO TECIDO AGULHADO DE FILAMENTOS CONTINUOS 100% POLIESTER RT 16 TIPO BIDIM OU EQUIV | M2 | 8.11
00004012 | GEOTEXTIL NAO TECIDO AGULHADO DE FILAMENTOS CONTINUOS 100% POLIESTER RT 21 TIPO BIDIM OU EQUIV | M2 | 9.92
00004020 | GEOTEXTIL NAO TECIDO AGULHADO DE FILAMENTOS CONTINUOS 100% POLIESTER RT 26 TIPO BIDIM OU EQUIV | M2 | 12.62
00004018 | GEOTEXTIL NAO TECIDO AGULHADO DE FILAMENTOS CONTINUOS 100% POLIESTER RT 31 TIPO BIDIM OU EQUIV | M2 | 15.42
00011360 | GERADOR MARCA TRAMONTINI OU SIMILAR , 4KVA A GASOLINA 8HP PORTATIL | UN | 5018.01
00012872 | GESSEIRO | H | 11.4
00003315 | GESSO | KG | 0.35
00012297 | GLOBO ESFERICO DE PLASTICO TAMANHO MEDIO | UN | 9.93
00012299 | GLOBO ESFERICO DE VIDRO LISO TAMANHO GRANDE | UN | 27.56
00012298 | GLOBO ESFERICO DE VIDRO LISO TAMANHO MEDIO | UN | 10.51
00010474 | GOMALACA | KG | 14.94
00005092 | GONZO FERRO CROMADO EMBUTIR 1/2" P/ JANELA PIVOTANTE (CAPELINHA) | PAR | 7.9
00011462 | GONZO SOBREPOR LATAO P/ JANELA PIVOTANTE (CAPELINHA) | PAR | 12.5
00010701 | GRADE DE DISCO MARCA MARCHESAN (TATU) MOD. GA - 20X24" C/ 20 DISCOS, DIAM. 24" | UN | 15920.92
00003318 | GRADE DE DISCO MECANICA MARCA MARCHESAN (TATU), MOD. 0102020128, GAM 20X24" C/ 20 DISCOS DE DIAM. | UN | 16808.76
00010702 | GRADE DE DISCO MECANICA MARCA MARCHESAN (TATU), MOD.GAM 24X24", REBOCAVELL, C/ 24 DISCOS DIAM 24", | UN | 19805.41
00010798 | GRADE DE DISCO 20 X 24" | H | 13.59
00000614 | GRADE DE PROTECAO FERRO CHATO (20 KG/M2) | M2 | 1112.99
00000613 | GRADE DE PROTECAO FERRO REDONDO (22 KG/M2) | M2 | 1205.45
00000612 | GRADE FERRO CHATO 1/4" X 1" L=25 CM (21 KG/M) | M | 314.63
00000611 | GRADE FERRO CHATO 1/4" X 5/8" L=25 CM (15 KG/M) | M | 256.84
00003324 | GRAMA BATATAIS EM PLACAS (NAO INCLUI PLANTIO) | M2 | 7.55
00003322 | GRAMA EM MUDAS OU LEIVAS (REGIONAL) EXCLUSIVE PLANTIO | M2 | 8
00003329 | GRAMA ESMERALDA EM ROLO | M2 | 12.08
00003325 | GRAMA FINA, JAPONESA, COREANA, ZOYSIA OU LOYSIA | M2 | 27.17
00003319 | GRAMA INGLESA OU SANTO AGOSTINHO | M2 | 13.58
00003323 | GRAMA SAO CARLOS OU CURITIBANA | M2 | 9.57
00000422 | GRAMPO DE 15MM P/ CINTA DE FIXACAO DE CAIXA DE MEDICAO | UN | 9.77
00011837 | GRAMPO LINHA VIVA, DE ALUMINIO CABO PRINCIPAL ( 10 - 120MM2) DERIVACAO (10 - 70MM2) | UN | 27.34
00000426 | GRAMPO P/ HASTE DE ATERRAMENTO ATE 19MM CABO DE 10 A 25MM2 | UN | 1.82
00000415 | GRAMPO P/ HASTE DE ATERRAMENTO DE 1'', CABO 6 A 50MM2 | UN | 4.89
00000416 | GRAMPO P/ HASTE DE ATERRAMENTO DE 3/4", CABO 6 A 50MM2 | UN | 3.03
00000425 | GRAMPO P/ HASTE DE ATERRAMENTO DE 5/8", CABO 6 A 50MM2 | UN | 2.75
00001568 | GRAMPO PARALELO BIMETALICO P/ CABO 10MM2 C/ 1 PARAF | UN | 8.38
00001564 | GRAMPO PARALELO BIMETALICO P/ CABO 6 A 50MM2 C/ 2 PARAF | UN | 3.94
00001567 | GRAMPO PARALELO BIMETALICO P/ CABO 6MM2 C/ 1 PARAF | UN | 6.16
00011840 | GRAMPO PARALELO DE BRONZE PARA CABO 25MM2 | UN | 8.75
00005076 | GRAMPO POLIDO P/ FIXACAO CERCA DE ARAME FARPADO | KG | 7.77
00005077 | GRAMPO POLIDO P/ FIXACAO CERCA DE ARAME GALVANIZADO | KG | 7.25
00011032 | GRAMPO U DE 5/8" N8 EM FG" | UN | 7.65
00004824 | GRANA DE MARMORE | KG | 0.89
00025930 | GRANALHA DE AÇO SELECIONADA, ANGULAR OU ESFÉRICA, PARA JATEAMENTO - ESP=1MM | SC25KG | 68.75
00004787 | GRANILHA DE MARMORE BRANCO | KG | 0.57
00010840 | GRANITO AMENDOA E = 2 CM ,POLIDO E LUSTRADO, PARA PISO | M2 | 220
00011794 | GRANITO AMENDOA POLIDO PARA BANCADA ESP = 2 CM | M2 | 292.12
00011795 | GRANITO CINZA POLIDO P/BANCADA E=2,5 CM | M2 | 235.53
00010841 | GRANITO CINZA POLIDO PARA PISO E = 2 CM | M2 | 180.14
00010842 | GRANITO PRETO TIJUCA E = 2 CM PARA PISO | M2 | 252.35
00011796 | GRANITO PRETO TIJUCA POLIDO PARA BANCADA ESP = 2 CM | M2 | 355.88
00004229 | GRAXA LUBRIFICANTE | KG | 16.15
00011284 | GRELHA BOCA DE LOBO FOFO 95KG C/REQUADRO ARTICULADA 290 X 870MM P/CAIXA RALO CARGA MAXIMA | UN | 312
00011244 | GRELHA FOFO ARTICULADA C/ REQUADRO P/ CAIXA RALO 290 X 870MM 135KG CARGA MAX 1.000KG P/ CAPTACAO | UN | 392.89
00011245 | GRELHA FOFO C/ REQUADRO P/ CAIXA RALO 290 X 870MM 135KG CARGA MAX 10.000KG P/ CAPTACAO AGUA | UN | 362.84
00021048 | GRELHA FOFO P/ CANALETA 10 X 100 X 1000MM P/ GARAGEM E ESTACIONAMENTO | UN | 37.44
00011235 | GRELHA FOFO P/ CANALETA 15 X 150 X 1000MM P/ GARAGEM E ESTACIONAMENTO | UN | 53.16
00011236 | GRELHA FOFO P/ CANALETA 15 X 200 X 1000MM P/ GARAGEM E ESTACIONAMENTO | UN | 69.33
00021049 | GRELHA FOFO P/ CANALETA 15 X 250 X 1000MM P/ GARAGEM E ESTACIONAMENTO | UN | 104
00021050 | GRELHA FOFO P/ CANALETA 18 X 100 X 1000MM P/ GARAGEM E ESTACIONAMENTO | UN | 159.47
00021051 | GRELHA FOFO P/ CANALETA 18 X 300 X 1000MM P/ GARAGEM E ESTACIONAMENTO | UN | 138.67
00021052 | GRELHA FOFO P/ CANALETA 25 X 300 X 1000MM P/ GARAGEM E ESTACIONAMENTO | UN | 175.64
00021053 | GRELHA FOFO P/ CANALETA 25 X 400 X 1000MM P/ GARAGEM E ESTACIONAMENTO | UN | 177.49
00021054 | GRELHA FOFO P/ CANALETA 40 X 300 X 1000MM P/ GARAGEM E ESTACIONAMENTO | UN | 162.7
00021055 | GRELHA FOFO P/ CANALETA 40 X 400 X 1000MM P/ GARAGEM E ESTACIONAMENTO | UN | 189.05
00021056 | GRELHA FOFO P/ CANALETA 40 X 500 X 1000MM P/ GARAGEM E ESTACIONAMENTO | UN | 228.8
00021057 | GRELHA FOFO P/ CANALETA 50 X 550 X 1000MM P/ GARAGEM E ESTACIONAMENTO | UN | 205.92
00011731 | GRELHA PVC BRANCA QUADRADA 150X150MM | UN | 3.31
00011732 | GRELHA PVC CROMADA REDONDA 150MM | UN | 9.06
00013533 | GRUPO DE SOLDAGEM C/ GERADOR A DIESEL 18 HP, P/ SOLDA ELETRICA, SOBRE DUAS RODAS, BAMBOZZI | UN | 48860.44
00013333 | GRUPO DE SOLDAGEM C/ GERADOR A DIESEL 33HP P/ SOLDA ELETRICA, SOBRE 04 RODAS, BAMBOZZI, MOD.TN8, | UN | 55530.5
00003331 | GRUPO DE SOLDAGEN C/ GERADOR A DIESEL 33HP P/ SOLDA ELETRICA, SOBRE RODAS, TIPO BAMBOZZI MOD. 0- | H | 7.67
00003348 | GRUPO GERADOR ACIMA DE 125 ATE 180 KVA DIESEL, REBOCAVEL, ACIONAMENTO MANUAL | H | 14.91
00003345 | GRUPO GERADOR ACIMA DE 20 ATE 80KVA DIESEL, REBOCAVEL, ACIONAMENTO MANUAL | H | 10.07
00003339 | GRUPO GERADOR ACIMA DE 5 ATE 20KVA, DIESEL, REBOCAVEL, ACIONAMENTO MANUAL | H | 4.09
00003346 | GRUPO GERADOR ACIMA DE 80 ATE 125KVA DIESEL, REBOCAVEL, ACIONAMENTO MANUAL | H | 13.05
00013758 | GRUPO GERADOR ACIMA DE 180 ATE 220 KVA, DIESEL REBOCAVEL, ACIONAMENTO MANUAL | MES | 3451.59
00013757 | GRUPO GERADOR ACIMA DE 220 ATE 330 KVA, DIESEL REBOCAVEL, ACIONAMENTO MANUAL | MES | 4474.29
00013910 | GRUPO GERADOR C/ MOTOR DIESEL 85 CV , REBOCAVEL 60 A 66 KVA | UN | 40593.73
00025986 | GRUPO GERADOR COM SILENCIADOR, MOTOR A DIESEL DE 180 KVA (144 KW), CONSUMO 31,68 L/H | UN | 64726.15
00025987 | GRUPO GERADOR COM SILENCIADOR, MOTOR A DIESEL DE 40/44 KVA (32/35 KW), CONSUMO 7,04 L/H | UN | 34930.2
00003352 | GRUPO GERADOR PORTATIL ATE 5 KVA C/ MOTOR A DIESEL OU GASOLINA | H | 2.77
00013909 | GRUPO GERADOR 1450W 110V CAP = 12V 3.44HP GASOL. | UN | 3043.71
00013911 | GRUPO GERADOR, 125/145 KVA, MOTOR A DIESEL 165 CV, 1800 RPM, ESTACIONÁRIO | UN | 60231.29
00025019 | GRUPO GERADOR, 150/170 KVA, MOTOR A DIESEL 210 CV, ESTACIONÁRIO | UN | 65113.44
00014254 | GRUPO GERADOR, 76/84 KVA, MOTOR DIESEL DE 85 HP, ACIONAMENTO MANUAL, ESTACIONÁRIO | UN | 43241.86
00011559 | GUIA LATAO CROMADO 3/4'' P/ PORTA/JAN CORRER | UN | 5.07
00010741 | GUINCHO DE ARRASTE MANUAL TIRFOR TUL-30, CAP. 3T, C/ 20M DE CABO DE ACOCAIXA | UN | 10052.03
00010705 | GUINCHO ELETRICO DE COLUNA 2,5 HP C/ EMBREAGEM, TRIFASICO CAP . 300KG , MARCA VELOXCAIXA | UN | 5522.57
00007373 | GUINCHO MANUAL DE ARRASTE CAP. 3T C/ 20M DE CABO DE ACO, TIPO TIRFOR OU EQUIV | H | 1.32
00007370 | GUINCHO MANUAL DE ARRASTE CAPACIDADE DE 2 T COM 20 M DE CABO DE AÇO - (LOCAÇÃO) | H | 1.23
00003356 | GUINCHO TIPO MUNCK CAP 6T MONTADO EM CAMINHAO CARROCERIA, OU EQUIV | H | 54
00003372 | GUINDASTE AUTO-PROPELIDO, SOBRE PNEUS, C/ LANCA TELESCOPICA CAP 10 T TIPO HISTER, MADAL OU | H | 80.7
00003367 | GUINDASTE AUTO-PROPELIDO, SOBRE PNEUS, C/ LANCA TELESCOPICA CAP 15T (INCL | H | 69.43
00010807 | GUINDASTE AUTO-PROPELIDO, SOBRE PNEUS, C/ LANCA TELESCOPICA CAP 35T (INCL | H | 151.31
00013870 | GUINDASTE DE TORRE OU GRUA ASCENCIONAL CAP. 2,2T A 30M, LIEBHERR MOD 55.3HC, 55,5HPCAIXA | UN | 776826.93
00013871 | GUINDASTE DE TORRE OU GRUA ESTACIONARIO S/ SAPATAS H = 30M CAP. 1,2T A 30M, FM GRUAS MOD MI-1230 | UN | 579000
00013872 | GUINDASTE DE TORRE OU GRUA MOVEL, SOBRE TRILHOS H = 30M CAP. 1T A 30M, LIEBHERR MOD 30.3HC, | UN | 593955.57
00003365 | GUINDASTE HIDRÁULICO VEICULAR, C/LANÇA TELESCÓPICA DE ACIONAMENTO HIDRÁULICO E LANÇAS MANUAIS, | UN | 291550
00025952 | GUINDASTE HIDRAULICO AUTOPROPELIDO ROUGH TERRAIN CRENE, TEREX RT 230, COM LANÇA TELESCOPICA | UN | 647608.56
00025953 | GUINDASTE HIDRAULICO AUTOPROPELIDO, SOBRE RODAS, CAP ATÉ 100 T - TEREX AC 100. ( IMPORTADO ) | UN | 2979005.95
00025954 | GUINDASTE HIDRAULICO AUTOPROPELIDO, SOBRE RODAS, CAP ATÉ 55 T - TEREX AC 55 CITY ( IMPORTADO ) | UN | 1613628.23
00013869 | GUINDASTE HIDRAULICO TIPO TRUCK CRANE, C/LANÇA TELESCÓPICA DE ACIONAMENTO HIDRÁULICO, | UN | 971186.72
00013225 | GUINDASTE HIDRAULICO VEICULAR, C/LANÇA TELESCOPICA DE ACIONAMENTO HIDRÁULICO E LANÇAS MANUAIS, | UN | 305983.18
00010713 | GUINDASTE HIDRAULICO VEICULAR, C/LANÇA TELESCÓPICA DE ACIONAMENTO HIDRÁULICO E LANÇAS MANUAIS, | UN | 272305.78
00003357 | GUINDASTE TIPO MUNCK CAP 2T MONTADO EM CAMINHAO CARROCERIA OU EQUIV | H | 38.57
00003366 | GUINDASTE TIPO MUNCK CAP 5T MONTADO EM CAMINHAO CARROCERIA ( LOCAÇÃO COM | H | 54
00003359 | GUINDASTE TIPO MUNCK CAP 8T MONTADO EM CAMINHAO CARROCERIA OU EQUIV | H | 61.71
00003362 | GUINDASTE TORRE OU GRUA ESTACIONARIA S/ SAPATAS H = 29M, 1200KG A 30M TIPO SITI AM - 1230 OU EQUIV | H | 46.18
00003363 | GUINDAUTO HIDRAULICO MADAL MD-1501, CARGA MAX 5,75T (A 2M) E 2,3T ( A 5M), ALT URA MAX = 7,9M, P/ | UN | 58600
00011611 | GUINDAUTO HIDRAULICO MADAL MD-15501, CARGA MAX 7,7 TON. (A 5,52M), ALTURA MAX = 8,64M, P/ MONTAGEM | UN | 75390.66
00010712 | GUINDAUTO HIDRAULICO MADAL MD-6501, CARGA MAX 3,25T (A 2M) E 1,62T (A 4M), ALTURA MAX = 6,6M, P/ | UN | 25257.19
00007569 | HASTE ANCORA DE 16MM X 2,35MM (5/8" X 8") | UN | 24.44
00003383 | HASTE ANCORAMENTO 2400MM X 16MM (5/8") | UN | 24.26
00003373 | HASTE DE ATERRAMENTO , DN 1/2" X 3000MM, EM ACO REVESTIDO COM UMA CAMADA DE COBRE ELETROLÍTICO. | UN | 29.07
00003380 | HASTE DE ATERRAMENTO, DN 5/8 " X 3000MM, EM AÇO REVESTIDO COM UMA CAMADA DE COBRE | UN | 31.33
00003376 | HASTE DE ATERRAMENTO, DN 3/4 X 3000MM , EM ACO REVESTIDO COM UMA CAMADA DE COBRE ELETROLÍTICO - | UN | 46.13
00003378 | HASTE DE ATERRAMENTO, DN 3/4 X 3000MM, EM ACO REVESTIDO COM UMA CAMADA DE COBRE ELETROLÍTICO. | UN | 43.74
00003379 | HASTE DE ATERRAMENTO, DN 5/8 X 3000MM, EM ACO REVESTIDO COM UMA CAMADA DE COBRE ELETROLÍTICO. | UN | 28.86
00021145 | HASTE DE TERRA EM ACO REVESTIDO DE COBRE DN 3/8'' X 3000MM | UN | 26.28
00011991 | HASTE DE TERRA TIPO CANTONEIRA GALVANIZADA L=2,00M | UN | 40.95
00011029 | HASTE RETA P/ GANCHO FG C/ ROSCA - 1/4" X 30CM - P/ FIXACAO TELHA METALICA - INCL PORCA E ARRUELAS DE | CJ | 0.6
00004316 | HASTE RETA P/ GANCHO FG C/ ROSCA - 1/4" X 40CM - P/ FIXACAO TELHA FIBROC INCL PORCA SEXT ZINCO | UN | 1.2
00004313 | HASTE RETA P/ GANCHO FG C/ ROSCA - 5/16" X 35CM - P/ FIXACAO TELHA FIBROC - INCL PORCA E ARRUELAS DE | CJ | 1.65
00004317 | HASTE RETA P/ GANCHO FG C/ ROSCA - 5/16" X 40CM - P/ FIXACAO TELHA FIBROC - INCL PORCA SEXT ZINCO | UN | 1.2
00004314 | HASTE RETA P/ GANCHO FG C/ ROSCA - 5/16" X 45CM - P/ FIXACAO TELHA FIBROC - INCL PORCA E ARRUELAS DE | CJ | 1.44
00020062 | HASTE ZINCADA MR AQUAPLUV D = 125MM | UN | 13.44
00010815 | HERBICIDA ROUND UP | L | 40.33
00010816 | HERBICIDA SELETIVO TORDON 2,4D DOWAGROSCIENCES | L | 82.5
00010561 | HEXAMETAFOSFATO DE SODIO | KG | 3.32
00010922 | HIDRANTE COLUNA FOFO COMPLETO DN 80 C/REGISTRO CUNHA DE BORRACHA / CURVA / EXTREMIDADE / | UN | 2579.64
00010921 | HIDRANTE COLUNA FOFO COMPLETO DN 100 C/REGISTRO CUNHA DE BORRACHA / CURVA / EXTREMIDADE / | UN | 2900
00010923 | HIDRANTE SUBTERRANEO FERRO FUNDIDO C/ CURVA CURTA E CAIXA DN 75 MM | UN | 2489.85
00010924 | HIDRANTE SUBTERRANEO FERRO FUNDIDO C/ CURVA LONGA E CAIXA DN 75 MM | UN | 2676.9
00010652 | HIDRO-JATEADORA CONSMAQ MOD JT P/ DESOBSTRUCAO GALERIAS AGUAS PLUVIAIS C/ TANQUE 7M3, MONTADA | UN | 804125.24
00007316 | HIDROFUGANTE INCOLOR P/ FACHADAS TP ACQUELLA OTTO BAUMGART OU MARCA EQUIVALENTE | L | 15.57
00012776 | HIDROMETRO W 12,5 L/S=45 M3/H | UN | 1389.94
00012777 | HIDROMETRO W 20,8 L/S=75 M3/H | UN | 1824.07
00012778 | HIDROMETRO W 3,3 L/S=12 M3/H | UN | 1222.74
00012769 | HIDROMETRO 1,5 M3/H | UN | 73.91
00012770 | HIDROMETRO 10,0 M3/H DN 1" | UN | 315.73
00012771 | HIDROMETRO 2,0 M3/H | UN | 91.85
00012772 | HIDROMETRO 20,0 M3/H DN 1 1/2" | UN | 479.05
00012773 | HIDROMETRO 3,0 M3/H DN 1/2" MONOJATO | UN | 77.5
00012774 | HIDROMETRO 5 M3/H DN 3/4" | UN | 102.99
00012775 | HIDROMETRO 7,0 M3 | UN | 283.64
00013005 | HIPOCLORITO DE SODIO | KG | 0.89
00003391 | IGNITOR P/ LAMPADA VAPOR DE SODIO / VAPOR METALICO ATE 2000W T . PARTIDA 600 A 750V | UN | 21.38
00003389 | IGNITOR P/ LAMPADA VAPOR DE SODIO / VAPOR METALICO ATE 400W T . PARTIDA 3000 A 4500V | UN | 16.7
00003390 | IGNITOR P/ LAMPADA VAPOR DE SODIO / VAPOR METALICO ATE 400W T . PARTIDA 580 A 750V | UN | 17.04
00012873 | IMPERMEABILIZADOR | H | 11.4
00000126 | IMPERMEABILIZANTE ACELERADOR DE PEGA PARA ARGAMASSA | L | 5.91
00011608 | IMPERMEABILIZANTE ELASTICO BASE RESINA TERMOPLASTICA DENVER LP54 OU EQUIV | KG | 11.81
00000141 | IMPERMEABILIZANTE FLEXÍVEL A BASE DE ELASTÔMERO IGOLFLEX PRETO SIKA OU EQUIVALENTE | KG | 8.99
00000140 | IMPERMEABILIZANTE FLEXIVEL DE BASE ACRILICA PARA COBERTURA EM GERAL IGOLFLEX BRANCO SIKA OU | KG | 17.16
00000151 | IMPERMEABILIZANTE INCOLOR PARA TRATAMENTO SUPERFICIAL DE FACHADAS COM SILICONE SUPER | L | 15.64
00007325 | IMPERMEABILIZANTE P/ CONCRETO E ARGAMASSA TP VEDACIT OTTO BAUMGART OU MARCA EQUIVALENTE | KG | 6.49
00007341 | IMUNIZANTE INCOLOR PARA MADEIRAS APARELHADAS PENETROL OTTO BAUMGART OU EQUIVALENTE | L | 16.76
00007340 | IMUNIZANTE P/MADEIRA TIPO PENTOX SUPER INCOLOR DA MONTANA OU MARCA EQUIVALENTE | L | 23.92
00000158 | IMUNIZANTE PARA MADEIRAS BRUTAS TIPO CARBOLINEUM OU EQUIVALENTE | L | 17.14
00000133 | INCORPORADOR DE AR PARA CONCRETOS E ARGAMASSAS SIKA AER OU EQUIVALENTE | KG | 2.58
00010817 | INSETICIDA RESIDUAL DIMECRON 500 DA CIBA | L | 34.83
00012122 | INTERRUPTOR BIPOLAR (TECLA DUPLA) EMBUTIR 20A/250V C/ PLACA, TIPO SILENTOQUE PIAL OU EQUIV | UN | 16.46
00007546 | INTERRUPTOR EMBUTIR 4 POLOS USO INDUSTRIAL | UN | 403.65
00012127 | INTERRUPTOR INTERMEDIARIO (TECLA DUPLA) EMBUTIR 10A/250V C/ PLACA, TIPO SILENTOQUE PIAL OU EQUIV | UN | 15.32
00007557 | INTERRUPTOR PARALELO EMBUTIR 10A/250V C/ PLACA, TIPO SILENTOQUE PIAL OU EQUIV | UN | 6.12
00007563 | INTERRUPTOR PARALELO EMBUTIR 10A/250V S/ PLACA, TIPO SILENTOQUE PIAL OU EQUIV | UN | 4.67
00012113 | INTERRUPTOR PULSADOR P/ CAMPAINHA EMBUTIR 2A/250V C/ PLACA, TIPO SILENTOQUE PIAL OU EQUIV | UN | 5.31
00007555 | INTERRUPTOR SIMPLES EMBUTIR 10A/250V C/PLACA, TIPO SILENTOQUE PIAL OU EQUIV | UN | 4.65
00007564 | INTERRUPTOR SIMPLES EMBUTIR 10A/250V S/PLACA, TIPO SILENTOQUE PIAL OU EQUIV | UN | 3.19
00012128 | INTERRUPTOR SOBREPOR 1 TECLA SIMPLES, TIPO SILENTOQUE PIAL OU EQUIV | UN | 3.38
00012129 | INTERRUPTOR SOBREPOR 2 TECLAS SIMPLES, TIPO SILENTOQUE PIAL OU EQUIV | UN | 6.05
00003395 | ISOLADOR DE PINO DE PORCELANA VIDRADA 34,5KV | UN | 82.1
00003394 | ISOLADOR DE PORCELANA PARA SISTEMA 13,8KV | UN | 21.66
00003393 | ISOLADOR DE PORCELANA PARA SISTEMA 34,5KV | UN | 111.59
00003406 | ISOLADOR DE PORCELANA, TIPO PINO, DE 15 KV | UN | 12.95
00003398 | ISOLADOR ROLDANA DE PORCELANA VIDRADA PIBT72X72 | UN | 4
00003405 | ISOLADOR SUSPENSO TIPO DISCO (GARFO OLHAL) PORCELANA VIDRADA 152MM | UN | 83.94
00012364 | ISOLADOR TENSAO P/ 15KV - 6" DISCO CAVILHA | UN | 51.96
00012365 | ISOLADOR TIPO CARRETILHA - MARROM 72 X 72 MM | UN | 4.16
00013346 | ISOLADOR 76MM X 79MM ROLDANA-PORCELANA VITRIFICADA | UN | 4.36
00011615 | ISOPOR E = 1CM - PLACA 100X50CM P/ JUNTA DILATACAO | M2 | 3.78
00003409 | ISOPOR E = 5CM | M2 | 18.88
00000601 | JANELA ALUMINIO MAXIM AR, SERIE 25, 90 X 110CM (INCLUSO GUARNIÇÃO E VIDRO FANTASIA) | M2 | 253.11
00000594 | JANELA ALUMINIO CORRER SERIE 25 FLS P/ VIDRO C/ BANDEIRA VENEZIANA 160 X 110CM | M2 | 357.61
00000598 | JANELA ALUMINIO CORRER SERIE 25 FOLHAS PARA VIDRO COM BANDEIRA ,160 X 110CM ( INCLUSO GUARNIÇÃO | M2 | 319.39
00000596 | JANELA ALUMINIO CORRER SERIE 25 VENEZIANA C/ BANDEIRA 160 X 110CM | M2 | 390.37
00000595 | JANELA ALUMINIO CORRER SERIE 25 VENEZIANA S/ BANDEIRA 160 X 110CM | M2 | 336.32
00000607 | JANELA CANTONEIRA DE FERRO 5/8" X 1/8" CORRER 2 FLS P/ VIDR O 120 X 120CM | M2 | 920.96
00000605 | JANELA CANTONEIRA DE FERRO 5/8" X 1/8" CORRER 2 FLS TP GRADE 100 X 120CM | M2 | 1232.85
00000622 | JANELA CHAPA DOBRADA ACO GALVANIZADO A FOGO CORRER 100 X 120 CM (3/4" X 1/8") | UN | 352.72
00011227 | JANELA CHAPA DOBRADA ACO GALVANIZADO A FOGO, CORRER 4 FLS, SEM DIVISAO HORIZONTAL, P/ VIDRO, DE | UN | 377.49
00011197 | JANELA CHAPA DOBRADA ACO GALVANIZADO A FOGO, DE CORRER, 2 FLS P/ VIDRO, DE 150 X 120 CM (3/4" X 1/8") | UN | 573.79
00000606 | JANELA CHAPA DOBRADA ACO GALVANIZADO A FOGO, DE CORRER, 2 FLS P/ VIDRO, 150 X 120 CM (3/4" X 1/8") | M2 | 321.32
00011199 | JANELA CHAPA DOBRADA ACO GALVANIZADO A FOGO, DE CORRER, 4 FLS, COM DIVISAO HORIZONTAL P/ VIDRO, | UN | 549.82
00011226 | JANELA CHAPA DOBRADA ACO GALVANIZADO A FOGO, DE CORRER, 4 FLS, SEM DIVISAO HORIZONTAL P/ VIDRO, | UN | 296.33
00003428 | JANELA DE ABRIR, TIPO VENEZIANA, EM MADEIRA DE 1A. QUALIDADE (SEM VIDRO) | M2 | 270
00000597 | JANELA DE CORRER EM ALUMÍNIO, SÉRIE 25, SEM BANDEIRA, COM 4 FOLHAS PARA VIDRO, (DUAS FIXAS E DUAS | M2 | 251.04
00000608 | JANELA FERRO CORRER 2 FLS TP VENEZIANA LINHA POPULAR 120 X 120CM | M2 | 613.99
00000623 | JANELA FERRO TP MAXIM AIR | M2 | 1369.83
00003430 | JANELA MADEIRA REGIONAL 1A ABRIR TP ALMOFADA C/ GUARNICAO | M2 | 302.4
00003431 | JANELA MADEIRA REGIONAL 1A ABRIR TP ALMOFADA C/ GUARNICAO 150 X 150CM | UN | 613.44
00003436 | JANELA MADEIRA REGIONAL 1A ABRIR TP ALMOFADA C/ GUARNICAO 200 X 150CM | UN | 818.64
00003432 | JANELA MADEIRA REGIONAL 1A ABRIR TP ALMOFADA C/ GUARNICAO 240 X 150CM | UN | 982.8
00003434 | JANELA MADEIRA REGIONAL 1A ABRIR TP VENEZIANA / VIDRO | M2 | 388.8
00003419 | JANELA MADEIRA REGIONAL 1A CORRER / FOLHA P/ VIDRO C/ GUANICAO BANDEIRA P/ VIDRO | M2 | 236.52
00003418 | JANELA MADEIRA REGIONAL 1A CORRER / FOLHA P/ VIDRO C/ GUARNICAO / BANDEIRA VENEZIANA | M2 | 324
00003438 | JANELA MADEIRA REGIONAL 1A CORRER / FOLHA P/ VIDRO C/ GUARNICAO S/ BANDEIRA | M2 | 237.6
00003424 | JANELA MADEIRA REGIONAL 1A TP PIVOTANTE S/ VENEZIANA C/ GUARNICAO | M2 | 171.29
00003433 | JANELA MADEIRA REGIONAL 2A ABRIR TP VENEZIANA / VIDRO | M2 | 280.8
00003421 | JANELA MADEIRA REGIONAL 2A DUPLA C/ GUILHOTINA E ABRIR VENEZIANA 1,20 X 1,20M / GUARNICAO | M2 | 206.99
00003422 | JANELA MADEIRA REGIONAL 2A TP GUILHOTINA C/ GUARNICAO | M2 | 321.84
00003429 | JANELA MADEIRA REGIONAL 3A ABRIR TP VENEZIANA | M2 | 170.9
00003435 | JANELA MADEIRA REGIONAL 3A ABRIR TP VENEZIANA / VIDRO | M2 | 369.36
00003420 | JANELA MADEIRA REGIONAL 3A CORRER / FOLHA P/ VIDRO C/ VENEZIANA ABRIR/ GUARNICAO S/ BANDEIRA | M2 | 388.8
00003417 | JANELA MADEIRA REGIONAL1A CORRER P/ VIDRO C/ GUARNICAO 120 X 150CM S/ BANDEIRA | UN | 345.6
00003423 | JANELA MADEIRA TP MAXIM AIR C/ GUARNICAO | M2 | 194.4
00000624 | JANELA MAXIM AR EM CHAPA DOBRADA ACO GALVANIZADO A FOGO 60 X 80 CM (3/4" X 1/8") | M2 | 360.84
00011193 | JANELA VENEZIANA DE CORRER EM CHAPA DOBRADA ACO (3/4" X 1/8") COM TRATAMENTO E PROTECAO CONTA | M2 | 193.65
00011194 | JANELA VENEZIANA DE CORRER EM CHAPA DOBRADA ACO (3/4" X 1/8") COM TRATAMENTO E PROTECAO CONTA | M2 | 411.76
00025964 | JARDINEIRO | H | 10.98
00025955 | JATEADORA DE AREIA PNEUMATICO, PRESSAO MAX 100 LB/POL2, SOBRE CHASSIS COM RODAS | UN | 11918.95
00021118 | JOELHO CPVC (AQUATHERM) 90 SOLDAVEL 15 MM | UN | 1.43
00003446 | JOELHO FERRO GALV 45G ROSCA 1 1/2' | UN | 13.97
00003445 | JOELHO FERRO GALV 45G ROSCA 1 1/4' | UN | 11.58
00003441 | JOELHO FERRO GALV 45G ROSCA 1/2" | UN | 3.33
00003444 | JOELHO FERRO GALV 45G ROSCA 1" | UN | 7.13
00012402 | JOELHO FERRO GALV 45G ROSCA 2.1/2" | UN | 33.02
00003447 | JOELHO FERRO GALV 45G ROSCA 2" | UN | 17.57
00003442 | JOELHO FERRO GALV 45G ROSCA 3/4" | UN | 5.01
00003448 | JOELHO FERRO GALV 45G ROSCA 3" | UN | 42.86
00003449 | JOELHO FERRO GALV 45G ROSCA 4" | UN | 83.36
00012403 | JOELHO FERRO GALV 90G C/ REDUCAO ROSCA 1 1/4"X1" | UN | 8.34
00003468 | JOELHO FERRO GALV 90G C/ REDUCAO ROSCA 1 1/2"X1" | UN | 11.73
00003465 | JOELHO FERRO GALV 90G C/ REDUCAO ROSCA 1 1/2"X3/4" | UN | 11.97
00003463 | JOELHO FERRO GALV 90G C/ REDUCAO ROSCA 1"X1/2" | UN | 5.31
00003464 | JOELHO FERRO GALV 90G C/ REDUCAO ROSCA 1"X3/4" | UN | 5.16
00003466 | JOELHO FERRO GALV 90G C/ REDUCAO ROSCA 2 1/2"X2" | UN | 35.76
00003467 | JOELHO FERRO GALV 90G C/ REDUCAO ROSCA 2"X1 1/2" | UN | 19.01
00003462 | JOELHO FERRO GALV 90G C/ REDUCAO ROSCA 3/4"X1/2" | UN | 3.68
00003443 | JOELHO FERRO GALV 90G ROSCA MACHO/FEMEA 1" | UN | 8.55
00003473 | JOELHO FERRO GALV 90G ROSCA MACHO/FEMEA 1 1/2" | UN | 14.27
00003474 | JOELHO FERRO GALV 90G ROSCA MACHO/FEMEA 1 1/4" | UN | 12.91
00003450 | JOELHO FERRO GALV 90G ROSCA MACHO/FEMEA 1/2" | UN | 4.39
00003453 | JOELHO FERRO GALV 90G ROSCA MACHO/FEMEA 2 1/2" | UN | 35.82
00003452 | JOELHO FERRO GALV 90G ROSCA MACHO/FEMEA 2" | UN | 21.49
00003451 | JOELHO FERRO GALV 90G ROSCA MACHO/FEMEA 3/4" | UN | 5.6
00003454 | JOELHO FERRO GALV 90G ROSCA MACHO/FEMEA 3" | UN | 45.99
00003458 | JOELHO FERRO GALV 90G ROSCA 1 1/2" | UN | 12.47
00003457 | JOELHO FERRO GALV 90G ROSCA 1 1/4" | UN | 8.73
00003455 | JOELHO FERRO GALV 90G ROSCA 1/2" | UN | 2.36
00003472 | JOELHO FERRO GALV 90G ROSCA 1" | UN | 5.69
00003470 | JOELHO FERRO GALV 90G ROSCA 2 1/2" | UN | 36.79
00003471 | JOELHO FERRO GALV 90G ROSCA 2" | UN | 19.1
00003456 | JOELHO FERRO GALV 90G ROSCA 3/4" | UN | 4.19
00003459 | JOELHO FERRO GALV 90G ROSCA 3" | UN | 49.91
00003469 | JOELHO FERRO GALV 90G ROSCA 4" | UN | 87.79
00003460 | JOELHO FERRO GALV 90G ROSCA 5" | UN | 221.35
00003461 | JOELHO FERRO GALV 90G ROSCA 6" | UN | 275.86
00012628 | JOELHO PVC AQUAPLUV 60G D = 88 MM | UN | 23.46
00012629 | JOELHO PVC AQUAPLUV 90G D = 88 MM | UN | 27.49
00010835 | JOELHO PVC C/ BOLSA E ANEL P/ ESG PREDIAL 90G DN 40MM X 1.1/2" | UN | 1.87
00010836 | JOELHO PVC C/ VISITA P/ ESG PREDIAL 90G DN 100 X 50MM | UN | 9.94
00003475 | JOELHO PVC C/ROSCA 45G P/ AGUA FRIA PREDIAL 1/2" | UN | 1.65
00003492 | JOELHO PVC C/ROSCA 45G P/ AGUA FRIA PREDIAL 1 1/2" | UN | 9.52
00003491 | JOELHO PVC C/ROSCA 45G P/ AGUA FRIA PREDIAL 1 1/4" | UN | 5.8
00003485 | JOELHO PVC C/ROSCA 45G P/ AGUA FRIA PREDIAL 1" | UN | 5.34
00003493 | JOELHO PVC C/ROSCA 45G P/ AGUA FRIA PREDIAL 2" | UN | 13.94
00003534 | JOELHO PVC C/ROSCA 45G P/AGUA FRIA PREDIAL 3/4" | UN | 2.13
00003481 | JOELHO PVC C/ROSCA 90G P/ AGUA FRIA PREDIAL 1 1/2" | UN | 7.88
00003510 | JOELHO PVC C/ROSCA 90G P/ AGUA FRIA PREDIAL 1 1/4" | UN | 7.36
00003482 | JOELHO PVC C/ROSCA 90G P/ AGUA FRIA PREDIAL 1" | UN | 2.48
00003508 | JOELHO PVC C/ROSCA 90G P/ AGUA FRIA PREDIAL 2" | UN | 16.75
00003505 | JOELHO PVC C/ROSCA 90G P/ AGUA FRIA PREDIAL 3/4" | UN | 1.39
00003543 | JOELHO PVC C/ROSCA 90G P/AGUA FRIA PREDIAL 1/2" | UN | 1
00020127 | JOELHO PVC LEVE 45G DN 125MM | UN | 38.86
00020128 | JOELHO PVC LEVE 45G DN 150MM | UN | 46.07
00020129 | JOELHO PVC LEVE 45G DN 200MM | UN | 84.19
00020130 | JOELHO PVC LEVE 90G DN 125MM | UN | 42.73
00020131 | JOELHO PVC LEVE 90G DN 150MM | UN | 48.33
00020132 | JOELHO PVC LEVE 90G DN 200MM | UN | 136.04
00020151 | JOELHO PVC SERIE R P/ ESG PREDIAL 45G DN 100MM | UN | 15.15
00020152 | JOELHO PVC SERIE R P/ ESG PREDIAL 45G DN 150MM | UN | 47.03
00020148 | JOELHO PVC SERIE R P/ ESG PREDIAL 45G DN 40MM | UN | 3
00020149 | JOELHO PVC SERIE R P/ ESG PREDIAL 45G DN 50MM | UN | 4.56
00020150 | JOELHO PVC SERIE R P/ ESG PREDIAL 45G DN 75MM | UN | 10.73
00020159 | JOELHO PVC SERIE R P/ ESG PREDIAL 90G C/ VISITA 100 X 75M M | UN | 27.36
00020157 | JOELHO PVC SERIE R P/ ESG PREDIAL 90G DN 100 MM | UN | 18.5
00020158 | JOELHO PVC SERIE R P/ ESG PREDIAL 90G DN 150 MM | UN | 68.91
00020154 | JOELHO PVC SERIE R P/ ESG PREDIAL 90G DN 40MM | UN | 3.3
00020155 | JOELHO PVC SERIE R P/ ESG PREDIAL 90G DN 50MM | UN | 5.21
00020156 | JOELHO PVC SERIE R P/ ESG PREDIAL 90G DN 75MM | UN | 11.16
00003516 | JOELHO PVC SOLD 45G BB P/ ESG PREDIAL DN 40MM | UN | 1.17
00003512 | JOELHO PVC SOLD 45G P/ AGUA FRIA PRED 110 MM | UN | 114.5
00003499 | JOELHO PVC SOLD 45G P/ AGUA FRIA PRED 20 MM | UN | 0.48
00003500 | JOELHO PVC SOLD 45G P/ AGUA FRIA PRED 25 MM | UN | 0.91
00003501 | JOELHO PVC SOLD 45G P/ AGUA FRIA PRED 32 MM | UN | 2.21
00003502 | JOELHO PVC SOLD 45G P/ AGUA FRIA PRED 40 MM | UN | 3.26
00003503 | JOELHO PVC SOLD 45G P/ AGUA FRIA PRED 50 MM | UN | 4.13
00003477 | JOELHO PVC SOLD 45G P/ AGUA FRIA PRED 60 MM | UN | 14.46
00003478 | JOELHO PVC SOLD 45G P/ AGUA FRIA PRED 75 MM | UN | 35.21
00003525 | JOELHO PVC SOLD 45G P/AGUA FRIA PRED 85 MM | UN | 39.95
00003528 | JOELHO PVC SOLD 45G PB P/ ESG PREDIAL DN 100MM | UN | 4.65
00003518 | JOELHO PVC SOLD 45G PB P/ ESG PREDIAL DN 50MM | UN | 1.95
00003519 | JOELHO PVC SOLD 45G PB P/ ESG PREDIAL DN 75MM | UN | 4.26
00003517 | JOELHO PVC SOLD 90G BB P/ ESG PREDIAL DN 40MM | UN | 1
00003515 | JOELHO PVC SOLD 90G C/BUCHA DE LATAO 20MM X 1/2" | UN | 3.43
00003524 | JOELHO PVC SOLD 90G C/BUCHA DE LATAO 25MM X 3/4" | UN | 4.43
00003530 | JOELHO PVC SOLD 90G P/ AGUA FRIA PREDIAL 110 MM | UN | 125.27
00003529 | JOELHO PVC SOLD 90G P/ AGUA FRIA PREDIAL 25 MM | UN | 0.43
00003511 | JOELHO PVC SOLD 90G P/ AGUA FRIA PREDIAL 75 MM | UN | 47.76
00003513 | JOELHO PVC SOLD 90G P/ AGUA FRIA PREDIAL 85 MM | UN | 53.84
00003542 | JOELHO PVC SOLD 90G P/AGUA FRIA PREDIAL 20 MM | UN | 0.35
00003536 | JOELHO PVC SOLD 90G P/AGUA FRIA PREDIAL 32 MM | UN | 1.13
00003535 | JOELHO PVC SOLD 90G P/AGUA FRIA PREDIAL 40 MM | UN | 2.61
00003540 | JOELHO PVC SOLD 90G P/AGUA FRIA PREDIAL 50 MM | UN | 3.04
00003539 | JOELHO PVC SOLD 90G P/AGUA FRIA PREDIAL 60 MM | UN | 14.81
00003520 | JOELHO PVC SOLD 90G PB P/ ESG PREDIAL DN 100MM | UN | 5.04
00003526 | JOELHO PVC SOLD 90G PB P/ ESG PREDIAL DN 50MM | UN | 1.52
00003509 | JOELHO PVC SOLD 90G PB P/ ESG PREDIAL DN 75MM | UN | 3.69
00003521 | JOELHO PVC SOLD/ROSCA 90G P/AGUA FRIA PRED 20MM X 1/2" | UN | 0.96
00003522 | JOELHO PVC SOLD/ROSCA 90G P/AGUA FRIA PRED 25MM X 3/4" | UN | 1.65
00003497 | JOELHO REDUCAO 90 PVC ROSCA E BUCHA DE LATAO 3/4" X 1/2" | UN | 4.73
00003498 | JOELHO REDUCAO 90G PVC C/ ROSCA P/AGUA FRIA PREDIAL 1"X3/4" | UN | 2.52
00003496 | JOELHO REDUCAO 90G PVC C/ ROSCA P/AGUA FRIA PREDIAL 3/4"X1/2" | UN | 1.56
00020147 | JOELHO REDUCAO 90G PVC SOLD C/ BUCHA DE LATAO 25MM X 1/2" | UN | 3.73
00003532 | JOELHO REDUCAO 90G PVC SOLD C/ BUCHA DE LATAO 32MM X 3/4" | UN | 9.03
00003533 | JOELHO REDUCAO 90G PVC SOLD P/AGUA FRIA PREDIAL 25 MM X 20 MM | UN | 1.26
00003538 | JOELHO REDUCAO 90G PVC SOLD P/AGUA FRIA PREDIAL 32 MM X 25 MM | UN | 1.65
00003531 | JOELHO REDUCAO 90G PVC SOLD/ROSCA P/AGUA FRIA PREDIAL 25MM X 1/2" | UN | 1.22
00003527 | JOELHO REDUCAO 90G PVC SOLD/ROSCA P/AGUA FRIA PREDIAL 32MM X 3/4" | UN | 6.17
00003489 | JOELHO 90 PVC C/ROSCA E BUCHA LATAO 3/4" | UN | 5.9
00020240 | JOGO DE FERRAGEM P/ BASCULANTE DE MADEIRA - GONZOS, TRANQ., CORRENTES | JG | 26.35
00020242 | JOGO DE FERRAGEM P/ JANELA CORRER EM FERRO CROMADO - TRILHO, RODIZIO, TRINCOS | JG | 62.74
00020243 | JOGO DE FERRAGEM P/ JANELA CORRER EM FERRO NIQUELADO - TRILHO, RODIZIO, TRINCOS | JG | 56.88
00020241 | JOGO DE FERRAGEM P/ JANELA CORRER EM LATAO CROMADO- TRILHO, RODIZIO, TRINCOS | JG | 82.46
00003104 | JOGO DE FERRAGENS CROMADAS P/ PORTA DE VIDRO TEMPERADO, UMA FOLHA COMPOSTA: DOBRADICA | CJ | 269.47
00012032 | JOGO TRANQUETA LATAO CROMADO TIPO 203 LA FONTE P/ FECHADURA PORTA BANHEIRO | JG | 17.04
00012030 | JOGO TRANQUETA LATAO CROMADO TIPO 303 LA FONTE P/ FECHADURA PORTA BANHEIRO | JG | 19.37
00003545 | JUNCAO CERAMICA 45G ESG BBP DN 100X100 | UN | 15.61
00003572 | JUNCAO CERAMICA 45G ESG BBP DN 150X100 | UN | 15.61
00003573 | JUNCAO CERAMICA 45G ESG BBP DN 150X150 | UN | 19.24
00003546 | JUNCAO CERAMICA 45G ESG BBP DN 200X100 | UN | 25.89
00003574 | JUNCAO CERAMICA 45G ESG BBP DN 200X150 | UN | 32.73
00003552 | JUNCAO CERAMICA 45G ESG BBP DN 200X200 | UN | 46.19
00003551 | JUNCAO CERAMICA 45G ESG BBP DN 250X100 | UN | 42.36
00003575 | JUNCAO CERAMICA 45G ESG BBP DN 250X150 | UN | 51.24
00003576 | JUNCAO CERAMICA 45G ESG BBP DN 250X200 | UN | 73.02
00003577 | JUNCAO CERAMICA 45G ESG BBP DN 250X250 | UN | 104.34
00003578 | JUNCAO CERAMICA 45G ESG BBP DN 300X100 | UN | 61.39
00003579 | JUNCAO CERAMICA 45G ESG BBP DN 300X150 | UN | 75.71
00003580 | JUNCAO CERAMICA 45G ESG BBP DN 300X200 | UN | 115.79
00003550 | JUNCAO CERAMICA 45G ESG BBP DN 300X250 | UN | 128.93
00003581 | JUNCAO CERAMICA 45G ESG BBP DN 300X300 | UN | 136.75
00003582 | JUNCAO CERAMICA 45G ESG BBP DN 350X100 | UN | 115.32
00003547 | JUNCAO CERAMICA 45G ESG BBP DN 350X150 | UN | 142.18
00003583 | JUNCAO CERAMICA 45G ESG BBP DN 350X200 | UN | 202.57
00003584 | JUNCAO CERAMICA 45G ESG BBP DN 350X250 | UN | 237.84
00003564 | JUNCAO CERAMICA 45G ESG BBP DN 350X300 | UN | 246.87
00003561 | JUNCAO CERAMICA 45G ESG BBP DN 350X350 | UN | 256.76
00003565 | JUNCAO CERAMICA 45G ESG BBP DN 375X100 | UN | 120.6
00003566 | JUNCAO CERAMICA 45G ESG BBP DN 375X150 | UN | 148.73
00003567 | JUNCAO CERAMICA 45G ESG BBP DN 375X200 | UN | 211.9
00003568 | JUNCAO CERAMICA 45G ESG BBP DN 375X250 | UN | 240.85
00003569 | JUNCAO CERAMICA 45G ESG BBP DN 375X300 | UN | 252.89
00003570 | JUNCAO CERAMICA 45G ESG BBP DN 375X350 | UN | 264.94
00003548 | JUNCAO CERAMICA 45G ESG BBP DN 375X375 | UN | 268.57
00003571 | JUNCAO CERAMICA 45G ESG BBP DN 400X100 | UN | 151.74
00003563 | JUNCAO CERAMICA 45G ESG BBP DN 400X150 | UN | 187.1
00003562 | JUNCAO CERAMICA 45G ESG BBP DN 400X200 | UN | 266.5
00003553 | JUNCAO CERAMICA 45G ESG BBP DN 400X250 | UN | 301.06
00003554 | JUNCAO CERAMICA 45G ESG BBP DN 400X300 | UN | 316.12
00003555 | JUNCAO CERAMICA 45G ESG BBP DN 400X350 | UN | 331.17
00003556 | JUNCAO CERAMICA 45G ESG BBP DN 400X375 | UN | 334.18
00003557 | JUNCAO CERAMICA 45G ESG BBP DN 400X400 | UN | 344.48
00003558 | JUNCAO CERAMICA 45G ESG BBP DN 45G 0X100 | UN | 223.82
00003559 | JUNCAO CERAMICA 45G ESG BBP DN 45G 0X150 | UN | 275.98
00003560 | JUNCAO CERAMICA 45G ESG BBP DN 45G 0X200 | UN | 393.1
00003549 | JUNCAO CERAMICA 45G ESG BBP DN 45G 0X250 | UN | 427.51
00020139 | JUNCAO DUPLA PVC SERIE R P/ ESG PREDIAL DN 100MM | UN | 45.03
00003668 | JUNCAO DUPLA PVC SOLD P/ ESG PREDIAL DN 100MM | UN | 21.67
00003656 | JUNCAO DUPLA PVC SOLD P/ ESG PREDIAL DN 75MM | UN | 10.9
00003593 | JUNCAO FERRO GALV 45 ROSCA 1 1/2" | UN | 30.07
00003588 | JUNCAO FERRO GALV 45 ROSCA 1 1/4" | UN | 22.4
00003585 | JUNCAO FERRO GALV 45 ROSCA 1/2" | UN | 5.6
00003587 | JUNCAO FERRO GALV 45 ROSCA 1" | UN | 15.12
00003590 | JUNCAO FERRO GALV 45 ROSCA 2 1/2" | UN | 72.78
00003589 | JUNCAO FERRO GALV 45 ROSCA 2" | UN | 49.2
00003586 | JUNCAO FERRO GALV 45 ROSCA 3/4" | UN | 10.29
00003592 | JUNCAO FERRO GALV 45 ROSCA 3" | UN | 111.02
00003591 | JUNCAO FERRO GALV 45 ROSCA 4" | UN | 191.61
00003632 | JUNCAO FOFO 45 GR C/FLANGES PN 10/16/25 DN 50X50 | UN | 97.6
00003638 | JUNCAO FOFO 45 GR C/FLANGES PN-10 DN 400X300 | UN | 1717.05
00003604 | JUNCAO FOFO 45 GR C/FLANGES PN-10 DN 400X400 | UN | 2323.12
00003595 | JUNCAO FOFO 45 GR C/FLANGES PN-10/16 DN 100X 80 | UN | 212.54
00003607 | JUNCAO FOFO 45 GR C/FLANGES PN-10/16 DN 100X100 | UN | 236.04
00003596 | JUNCAO FOFO 45 GR C/FLANGES PN-10/16 DN 150X100 | UN | 251.69
00003635 | JUNCAO FOFO 45 GR C/FLANGES PN-10/16 DN 150X150 | UN | 412.82
00003597 | JUNCAO FOFO 45 GR C/FLANGES PN-10/16 DN 200X100 | UN | 592.21
00003639 | JUNCAO FOFO 45 GR C/FLANGES PN-10/16 DN 200X150 | UN | 642.61
00003598 | JUNCAO FOFO 45 GR C/FLANGES PN-10/16 DN 200X200 | UN | 689.22
00003599 | JUNCAO FOFO 45 GR C/FLANGES PN-10/16 DN 250X150 | UN | 823.72
00003600 | JUNCAO FOFO 45 GR C/FLANGES PN-10/16 DN 250X200 | UN | 869.49
00003601 | JUNCAO FOFO 45 GR C/FLANGES PN-10/16 DN 250X250 | UN | 1150.06
00003602 | JUNCAO FOFO 45 GR C/FLANGES PN-10/16 DN 300X200 | UN | 1052.49
00003603 | JUNCAO FOFO 45 GR C/FLANGES PN-10/16 DN 300X300 | UN | 1503.62
00003637 | JUNCAO FOFO 45 GR C/FLANGES PN-10/16/25 DN 80X 80 | UN | 173.72
00003608 | JUNCAO FOFO 45 GR C/FLANGES PN-16 DN 200X100 | UN | 592.21
00003609 | JUNCAO FOFO 45 GR C/FLANGES PN-16 DN 200X150 | UN | 642.61
00003610 | JUNCAO FOFO 45 GR C/FLANGES PN-16 DN 200X200 | UN | 689.22
00003634 | JUNCAO FOFO 45 GR C/FLANGES PN-16 DN 250X150 | UN | 907.21
00003611 | JUNCAO FOFO 45 GR C/FLANGES PN-16 DN 250X200 | UN | 957.6
00003612 | JUNCAO FOFO 45 GR C/FLANGES PN-16 DN 250X250 | UN | 1150.05
00003613 | JUNCAO FOFO 45 GR C/FLANGES PN-16 DN 300X200 | UN | 1364.14
00003633 | JUNCAO FOFO 45 GR C/FLANGES PN-16 DN 300X300 | UN | 2048.05
00003614 | JUNCAO FOFO 45 GR C/FLANGES PN-16 DN 400X300 | UN | 2027.7
00003615 | JUNCAO FOFO 45 GR C/FLANGES PN-16 DN 400X400 | UN | 2537.97
00003617 | JUNCAO FOFO 45 GR C/FLANGES PN-25 DN 100X100 | UN | 236.04
00003629 | JUNCAO FOFO 45 GR C/FLANGES PN-25 DN 150X100 | UN | 453.6
00003618 | JUNCAO FOFO 45 GR C/FLANGES PN-25 DN 150X150 | UN | 412.82
00003619 | JUNCAO FOFO 45 GR C/FLANGES PN-25 DN 200X100 | UN | 655.21
00003628 | JUNCAO FOFO 45 GR C/FLANGES PN-25 DN 200X150 | UN | 705.61
00003620 | JUNCAO FOFO 45 GR C/FLANGES PN-25 DN 200X200 | UN | 907.22
00003627 | JUNCAO FOFO 45 GR C/FLANGES PN-25 DN 250X150 | UN | 995.42
00003621 | JUNCAO FOFO 45 GR C/FLANGES PN-25 DN 250X200 | UN | 1058.42
00003626 | JUNCAO FOFO 45 GR C/FLANGES PN-25 DN 250X250 | UN | 1150.05
00003622 | JUNCAO FOFO 45 GR C/FLANGES PN-25 DN 300X200 | UN | 1363.86
00003625 | JUNCAO FOFO 45 GR C/FLANGES PN-25 DN 300X300 | UN | 2048.05
00003623 | JUNCAO FOFO 45 GR C/FLANGES PN-25 DN 400X300 | UN | 2752.83
00003624 | JUNCAO FOFO 45 GR C/FLANGES PN-25 DN 400X400 | UN | 3066.15
00010908 | JUNCAO INVERTIDA PVC SOLD P/ ESG PREDIAL REDUCAO 100 X 50MM | UN | 9.29
00010909 | JUNCAO INVERTIDA PVC SOLD P/ ESG PREDIAL REDUCAO 100 X 75MM | UN | 15.33
00003669 | JUNCAO INVERTIDA PVC SOLD P/ ESG PREDIAL REDUCAO 75 X 50MM | UN | 5.99
00010911 | JUNCAO INVERTIDA PVC SOLD P/ ESG PREDIAL 75MM | UN | 20.76
00010865 | JUNCAO PVC PBA NBR 10251 P/ REDE AGUA BBB DN 50/DE 60 MM | UN | 17.45
00003666 | JUNCAO PVC SOLD 45G P/ ESG PREDIAL DN 40MM | UN | 2.13
00003653 | JUNCAO PVC 45G NBR 10569 P/ REDE COLET ESG JE BBB DN 100MM | UN | 18.14
00003649 | JUNCAO PVC 45G NBR 10569 P/ REDE COLET ESG JE BBB DN 150MM | UN | 35.97
00003651 | JUNCAO PVC 45G NBR 10569 P/ REDE COLET ESG JE BBB DN 200MM | UN | 59.72
00003650 | JUNCAO PVC 45G NBR 10569 P/ REDE COLET ESG JE BBB DN 250MM | UN | 174.04
00003645 | JUNCAO PVC 45G NBR 10569 P/ REDE COLET ESG JE BBB DN 300MM | UN | 284.68
00003646 | JUNCAO PVC 45G NBR 10569 P/ REDE COLET ESG JE BBB DN 350MM | UN | 418.56
00003647 | JUNCAO PVC 45G NBR 10569 P/ REDE COLET ESG JE BBB DN 400MM | UN | 568.24
00012625 | JUNCAO PVC 60G AQUAPLUV 88 MM | UN | 32.15
00020134 | JUNCAO SIMPLES PVC LEVE 125MM | UN | 90.79
00020136 | JUNCAO SIMPLES PVC LEVE 150MM | UN | 101.48
00003670 | JUNCAO SIMPLES PVC P/ ESG PREDIAL DN 100X100MM | UN | 12.33
00003659 | JUNCAO SIMPLES PVC P/ ESG PREDIAL DN 100X50MM | UN | 7.25
00003660 | JUNCAO SIMPLES PVC P/ ESG PREDIAL DN 100X75MM | UN | 12.81
00003662 | JUNCAO SIMPLES PVC P/ ESG PREDIAL DN 50X50MM | UN | 4.69
00003661 | JUNCAO SIMPLES PVC P/ ESG PREDIAL DN 75X50MM | UN | 7.34
00003658 | JUNCAO SIMPLES PVC P/ ESG PREDIAL DN 75X75MM | UN | 9.34
00020144 | JUNCAO SIMPLES PVC SERIE R P/ESG PREDIAL DN 100 X 100MM | UN | 33.87
00020143 | JUNCAO SIMPLES PVC SERIE R P/ESG PREDIAL DN 100 X 75MM | UN | 35.52
00020145 | JUNCAO SIMPLES PVC SERIE R P/ESG PREDIAL DN 150 X 100MM | UN | 87.58
00020146 | JUNCAO SIMPLES PVC SERIE R P/ESG PREDIAL DN 150 X 150MM | UN | 90.62
00020140 | JUNCAO SIMPLES PVC SERIE R P/ESG PREDIAL DN 40MM | UN | 6.08
00020141 | JUNCAO SIMPLES PVC SERIE R P/ESG PREDIAL DN 50MM | UN | 9.38
00020142 | JUNCAO SIMPLES PVC SERIE R P/ESG PREDIAL DN 75 X 75MM | UN | 22.23
00020138 | JUNCAO SIMPLES REDUCAO PVC LEVE C/ BOLSA P/ ANEL 150 X 100MM | UN | 39.08
00020137 | JUNCAO SIMPLES REDUCAO PVC LEVE C/ BOLSA P/ ANEL 150 X 75MM | UN | 34.17
00014157 | JUNCAO 2 GARRAS P/ INST. APARENTE | UN | 0.75
00003655 | JUNCAO 45G PVC C/ ROSCA 1 1/2" | UN | 10.95
00003657 | JUNCAO 45G PVC C/ ROSCA 1 1/4" | UN | 9.26
00003654 | JUNCAO 45G PVC C/ ROSCA 1/2" | UN | 5.21
00003663 | JUNCAO 45G PVC C/ ROSCA 1" | UN | 6.51
00003665 | JUNCAO 45G PVC C/ ROSCA 2" | UN | 19.61
00003664 | JUNCAO 45G PVC C/ ROSCA 3/4" | UN | 6.04
00013364 | JUNTA DE VIDRO H=20MM E=3MM | M | 0.35
00003677 | JUNTA DILATACAO ELASTICA (PVC) P/ CONCRETO (FUGENBAND) M-350/6 PRESSAO ATE 70 MCA | M | 184.43
00003674 | JUNTA DILATACAO ELASTICA (PVC) P/ CONCRETO (FUGENBAND) O-120/3 PRESSAO ATE 2 MCA | M | 30.43
00003681 | JUNTA DILATACAO ELASTICA (PVC) P/ CONCRETO (FUGENBAND) O-220/6 PRESSAO ATE 30 MCA | M | 75.43
00003676 | JUNTA DILATACAO ELASTICA (PVC) P/ CONCRETO (FUGENBAND) O-350/10 PRESSAO ATE 100 MCA | M | 213.36
00011618 | JUNTA DILATACAO ELASTICA (PVC) P/ CONCRETO (FUGENBAND) O-350/10-I PRESSAO ATE 100 MCA | M | 250.36
00003679 | JUNTA DILATACAO ELASTICA (PVC) P/ CONCRETO (FUGENBAND) O-350/6 PRESSAO ATE 70 MCA | M | 200.57
00003678 | JUNTA DILATACAO JEENE JJ0813M (-5/+10MM) - INCL EXEC/LABIOS POLIMERICOS | M | 16.54
00014804 | JUNTA DILATACAO JEENE JJ0820TB (-16/+25MM) - INCL EXEC/LABIOS POLIMERICOS | M | 84.29
00014077 | JUNTA DILATACAO JEENE JJ1525QN (-10/+20MM) - INCL EXEC/LABIOS POLIMERICOS | M | 60
00003672 | JUNTA DILATACAO PLASTICA P/ PISO H=10MM E=4,0MM | M | 0.59
00003671 | JUNTA DILATACAO PLASTICA P/ PISO H=20MM E=3,0MM | M | 0.7
00003673 | JUNTA DILATACAO PLASTICA P/ PISO H=25MM E=4,0MM | M | 0.77
00003718 | JUNTA GIBAULT FOFO DN 50 | UN | 116.02
00003719 | JUNTA GIBAULT FOFO DN 80 | UN | 119.98
00003720 | JUNTA GIBAULT FOFO DN 100 | UN | 122
00003721 | JUNTA GIBAULT FOFO DN 150 | UN | 210.11
00003722 | JUNTA GIBAULT FOFO DN 200 | UN | 352.47
00003723 | JUNTA GIBAULT FOFO DN 250 | UN | 372.81
00003724 | JUNTA GIBAULT FOFO DN 300 | UN | 501.88
00003725 | JUNTA GIBAULT FOFO DN 350 | UN | 732.03
00003728 | JUNTA GIBAULT FOFO DN 400 | UN | 820.14
00003726 | JUNTA GIBAULT FOFO DN 500 | UN | 1240.39
00003727 | JUNTA GIBAULT FOFO DN 600 | UN | 1884.31
00011617 | JUNTA LATAO P/ PISO H =15MM E=3MM | KG | 4.54
00006092 | JUNTA PLASTICA DE VEDACAO - BISNAGA 250G | KG | 23.1
00020266 | KIT ACESSORIOS PLASTICO P/ BANHEIRO - PAPELEIRA, SABONETEIRA E CABIDE | UN | 34.36
00003729 | KIT CAVALETE DE PVC COM REGISTRO DE ESFERA DE 1/2" | UN | 88.99
00000063 | KIT CAVALETE PVC C/ REGISTRO 3/4" | UN | 98.64
00002599 | KIT-EMENDA C1 1 1/4" P/ DUTOS TIPO KANAFLEX | UN | 13.05
00002600 | KIT-EMENDA C1 2" P/ DUTOS TIPO KANAFLEX | UN | 16.24
00002607 | KIT-EMENDA C1 3" P/ DUTOS TIPO KANAFLEX | UN | 19.85
00002601 | KIT-EMENDA C1 4" P/ DUTOS TIPO KANAFLEX | UN | 25.61
00002606 | KIT-EMENDA C1 5" P/ DUTOS TP KANAFLEX | UN | 31.48
00002602 | KIT-EMENDA C1 6" P/ DUTOS TIPO KANAFLEX | UN | 38.05
00002603 | KIT-EMENDA C2 2" P/ DUTOS TIPO KANAFLEX | UN | 16.8
00002605 | KIT-EMENDA C2 3" P/ DUTOS TIPO KANAFLEX | UN | 19.67
00002604 | KIT-EMENDA C2 4" P/ DUTOS TIPO KANAFLEX | UN | 27.98
00002598 | KIT-EMENDA C2 5" P/ DUTOS TIPO KANAFLEX | UN | 32.61
00002608 | KIT-EMENDA C2 6" P/ DUTOS TIPO KANAFLEX | UN | 35.46
00003412 | LA DE VIDRO E = 2,5CM - PLACA 120 X 60CM | M2 | 49.2
00003413 | LA DE VIDRO E = 5MM | M2 | 96.24
00011168 | LACA INCOLOR CONCENTRADA PARA MADEIRA | GL | 48.88
00020188 | LADRILHO CERAMICO ANTI-DERRAPANTE 11 X 24CM | M2 | 14.03
00003734 | LADRILHO HIDRAULICO LISO 20 X 20CM COR NATURAL | M2 | 23.46
00003731 | LADRILHO HIDRAULICO 20 X 20CM - LISO COR NATURAL | M2 | 24.5
00003733 | LADRILHO HIDRAULICO 20 X 20CM - LISO 2 CORES | M2 | 27.11
00003735 | LADRILHO HIDRAULICO 25 X 25CM - LISO COR NATURAL | M2 | 30.34
00003732 | LADRILHO HIDRAULICO 30 X 30CM - LISO COR NATURAL | M2 | 36.39
00011644 | LAJE CONCR ARMAD PREMOLD CIRCULAR P/ TRANSICAO POCO VISITA DN 1200MM, C/ FURO DN 600 MM | UN | 190.46
00011645 | LAJE CONCR ARMAD PREMOLD CIRCULAR P/ TRANSICAO POCO VISITA DN 900 MM, C/ FURO DN 600 MM | UN | 125.71
00011646 | LAJE CONCR ARMAD PREMOLD CIRCULAR P/TAMPA POCO VISITA DN 700 MM, ESP =10 CM | UN | 53.71
00011647 | LAJE EXCENTRICA CONC ARM PRE-MOLDADO DN 1,00M FURO=0,53M E=12CM | UN | 174.43
00011648 | LAJE EXCENTRICA CONC ARM PRE-MOLDADO DN 1,10M FURO=0,60M E=12CM | UN | 176
00011649 | LAJE EXCENTRICA CONC ARM PRE-MOLDADO DN 1,20M FURO=0,53M E=12CM | UN | 184.8
00011650 | LAJE EXCENTRICA CONC ARM PRE-MOLDADO DN 1,50M FURO=0,53M E=15CM | UN | 210.57
00013652 | LAJE PRE MOLDADA TRELICADA P/ PISO , H=12CM , P/ APOIO SIMPLES , SOBRECARGA DE 200 KG/M2 , VAO LIVRE | M2 | 37.71
00003736 | LAJE PRE-MOLDADA DE FORRO CONVENCIONAL SOBRECARGA 100KG/M2 VAO ATE 3,50M | M2 | 22
00003741 | LAJE PRE-MOLDADA DE FORRO CONVENCIONAL SOBRECARGA 100KG/M2 VAO ATE 4,50M | M2 | 25.14
00003745 | LAJE PRE-MOLDADA DE FORRO CONVENCIONAL SOBRECARGA 100KG/M2 VAO ATE 5,00M | M2 | 26.71
00003742 | LAJE PRE-MOLDADA DE FORRO TRELICADA SOBRECARGA 100KG/M2 VAO ATE 6,00M | M2 | 39.29
00003743 | LAJE PRE-MOLDADA DE PISO CONVENCIONAL SOBRECARGA 200KG/M2 VAO ATE 3,50M | M2 | 23.57
00003744 | LAJE PRE-MOLDADA DE PISO CONVENCIONAL SOBRECARGA 200KG/M2 VAO ATE 4,50M | M2 | 25.77
00003739 | LAJE PRE-MOLDADA DE PISO CONVENCIONAL SOBRECARGA 200KG/M2 VAO ATE 5,00M | M2 | 28.29
00003747 | LAJE PRE-MOLDADA DE PISO CONVENCIONAL SOBRECARGA 350KG/M2 VAO ATE 3,50M | M2 | 28.6
00003737 | LAJE PRE-MOLDADA DE PISO CONVENCIONAL SOBRECARGA 350KG/M2 VAO ATE 4,50M | M2 | 29.86
00003738 | LAJE PRE-MOLDADA DE PISO CONVENCIONAL SOBRECARGA 350KG/M2 VAO ATE 5,00M | M2 | 31.11
00003746 | LAJE PRE-MOLDADA DE PISO TRELICADA C/ H=16CM P/ APOIO SIMPLES SOBRECARGA 200KG/M2 VAO LIVRE ATE | M2 | 47.71
00003748 | LAJE PRE-MOLDADA DE PISO TRELICADA SOBRECARGA 100KG/M2 VAO ATE 7,00M | M2 | 47.14
00003740 | LAJE PRE-MOLDADA DE PISO TRELICADA SOBRECARGA 200KG/M2 VAO ATE 7,00M | M2 | 56.57
00013650 | LAJE TRELICADA P/ FORRO ,H=10CM P/ APOIO SIMPLES , VAO LIVRE DE 4,00M | M2 | 24.83
00013651 | LAJE TRELICADA P/ PISO , H=10CM , P/ APOIO SIMPLES , SOBRECARGA DE 200 KG/M2 , VAO LIVRE MAXIMO DE | M2 | 25.14
00013423 | LAJE TRELICADA P/ PISO , H=16CM , P/ APOIO SIMPLES , SOBRECARGA DE 200 KG/M2 , VAO LIVRE MAXIMO DE | M2 | 45.19
00013424 | LAJE TRELICADA P/ PISO , H=20CM , P/ APOIO SIMPLES , SOBRECARGA DE 200 KG/M2 , VAO LIVRE MAXIMO DE | M2 | 56.73
00013425 | LAJE TRELICADA P/ PISO , H=25CM , P/ APOIO SIMPLES , SOBRECARGA DE 200 KG/M2 , VAO LIVRE MAXIMO DE | M2 | 61.6
00013426 | LAJE TRELICADA P/ PISO , H=30CM , P/ APOIO SIMPLES , SOBRECARGA DE 200 KG/M2 , VAO LIVRE MAXIMO DE | M2 | 70.4
00011641 | LAJOTA CERAMICA 20 X 30 CM P/ LAJE PRE-MOLDADA | M2 | 11.11
00013250 | LAJOTA CERAMICA 20 X 30 CM PARA LALE PRE-MOLDADA | UN | 0.67
00021106 | LAMBRIS DE ALUMINIO | KG | 20.94
00003753 | LAMPADA FLUORESCENTE 20W | UN | 4.03
00003754 | LAMPADA FLUORESCENTE 40W | UN | 4.03
00012207 | LAMPADA FLUORESCENTE 85W | UN | 8.8
00003763 | LAMPADA INCANDESCENTE 100W | UN | 1.21
00012203 | LAMPADA INCANDESCENTE 150W | UN | 1.75
00012202 | LAMPADA INCANDESCENTE 200W | UN | 2.19
00012200 | LAMPADA INCANDESCENTE 300W | UN | 9.36
00012201 | LAMPADA INCANDESCENTE 40W | UN | 0.94
00003764 | LAMPADA INCANDESCENTE 60W | UN | 0.94
00003755 | LAMPADA MISTA 160W BASE E - 27 | UN | 11.61
00003750 | LAMPADA MISTA 250W BASE E - 27 | UN | 15.22
00003756 | LAMPADA MISTA 500W BASE E - 40 | UN | 34.08
00012214 | LAMPADA VAPOR MERCURIO 125W | UN | 11.02
00003749 | LAMPADA VAPOR MERCURIO 250W | UN | 21.83
00003751 | LAMPADA VAPOR MERCURIO 400W | UN | 32.88
00003760 | LAMPADA VAPOR MERCURIO 700W | UN | 198.14
00003752 | LAMPADA VAPOR METALICO 400W BASE E-40 | UN | 91.85
00012216 | LAMPADA VAPOR SODIO 150W | UN | 31.97
00003757 | LAMPADA VAPOR SODIO 250W | UN | 36.46
00003758 | LAMPADA VAPOR SODIO 400W | UN | 43.59
00014145 | LATAO CHAPA LAMINADA 1.20X0.60M ESP=3.5MM | KG | 34.59
00014144 | LATAO EM BARRA RETANGULAR | KG | 26.84
00000746 | LAVADORA DE ALTA PRESSAO ( LAVA-JATO) PARA AGUA FRIA DE 140 A 1900 LIBRAS , VAZAO DE 150 A 600 | UN | 769.49
00011696 | LAVATORIO (OU CUBA) DE SOBREPOR | UN | 53.56
00010426 | LAVATORIO LOUCA BRANCA C/ COLUNA MEDINDO 45 X 55CM OU EQUIV - PADRAO MEDIO | UN | 80.03
00010425 | LAVATORIO LOUCA BRANCA SUSPENSO 29,5 X 39,0CM OU EQUIV-PADRAO POPULAR | UN | 37.11
00010431 | LAVATORIO LOUCA COR C/ COLUNA MEDINDO 45 X 55CM OU EQUIV - PADRAO MEDIO | UN | 83.88
00010429 | LAVATORIO LOUCA COR SUSPENSO 29,5 X 39CM OU EQUIV - PADRAO POPULAR | UN | 40.02
00020269 | LAVATORIO/CUBA DE EMBUTIR OVAL LOUCA BRANCA 35 X 50CM OU EQUIV SEM LADRAO - PADRAO MEDIO | UN | 48.64
00020270 | LAVATORIO/CUBA DE EMBUTIR OVAL LOUCA COR 35 X 50CM OU EQUIV SEM LADRAO - PADRAO MEDIO | UN | 49.59
00010427 | LAVATORIO/CUBA DE SOBREPOR OVAL LOUCA BRANCA 50 X 55CM OU EQUIV - C/ LADRAO - PADRAO ALTO | UN | 47.68
00010428 | LAVATORIO/CUBA DE SOBREPOR OVAL LOUCA COR 50 X 55CM OU EQUIV - C/ LADRAO - PADRAO ALTO | UN | 49.25
00010853 | LETRA ACO INOX H = 20 CM CHAPA 22 | UN | 62.04
00005093 | LEVANTADOR LATAO FUNDIDO CROMADO PESO MINIMO 35G P/ JAN GUILHOTINA | PAR | 18.43
00013323 | LIMPADORA A JATO/VACUO PRESSAO P/LIMPEZA ESG PUBL./INDUSTRIAL CONSMAQ SF OU EQUIV. , MONTADA | UN | 700797.62
00006071 | LIMPADORA A VACUO CONSMAQ MOD. SF P/ LIMPEZA SANITARIA/INDUSTRIAL C/ EXAUSTOR-COMPRESSOR, | UN | 533921.95
00010653 | LIMPADORA DE SUCCAO C/ ASPIRADORA MECANICA USIMECA MOD US-8600, CAP 8,6 M3, P/ LIMPEZA | UN | 533921.95
00006091 | LIQUIDO P/ BRILHO BASE PVA (INTERIORES/EXTERIORES) | L | 7.81
00003768 | LIXA P/ FERRO | UN | 2.05
00003767 | LIXA P/ PAREDE OU MADEIRA | UN | 0.46
00013192 | LIXADEIRA ANGULAR P/ CONCRETO, BOSCH, MOD. GBR 14 CA (1373) , ELETRICA, POT. 1.400 W | UN | 2673.61
00003290 | LIXADEIRA ELETRICA INDUSTRIAL P/ CORTE OU DESGASTE DIAM 7" PORTATIL | H | 0.6
00003779 | LONA PLASTICA PRETA L ARGURA 8M, ESPESSURA 150 MICRAS | M | 4.38
00003777 | LONA PLASTICA PRETA, ESPESSURA 150 MICRAS | M2 | 0.63
00006124 | LUBRIFICADOR | H | 8.61
00012268 | LUMINARIA ABERTA P/ ILUMINACAO PUBLICA, CORPO REFLETOR EM ALUMINIO FUNDIDO, PORTA LAMPADA E27 | UN | 59.84
00003798 | LUMINARIA ABERTA P/ ILUMINACAO PUBLICA, TIPO X-57 PETERCO OU EQUIV | UN | 35.29
00003805 | LUMINARIA ABERTA P/ ILUMINACAO PUBLICA, TIPO X-68 PETERCO OU EQUIV, C/ LAMPADA MISTA 160W | UN | 40.54
00003806 | LUMINARIA AQUATIC PIAL REF. 60456 BRANCA | UN | 122.24
00014646 | LUMINARIA CALHA EM CHAPA ACO SOBREPOR C/ 1 LAMPADA FLUORESCENTE 40W (COMPLETA, INCL. REATOR | UN | 48.01
00012243 | LUMINARIA CALHA SOBREPOR CHAPA DE ACO P/ 4 LAMPADAS FLUORESCENTES 4OW (NAO INCLUI REATOR E | UN | 24.73
00003788 | LUMINARIA CALHA SOBREPOR EM CHAPA ACO C/ 1 LAMPADA FLUORESCENTE 20W (COMPLETA, INCL. REATOR | UN | 38
00003780 | LUMINARIA CALHA SOBREPOR EM CHAPA ACO C/ 1 LAMPADA FLUORESCENTE 40W - (COMPLETA, INCL. REATOR | UN | 43.45
00003811 | LUMINARIA CALHA SOBREPOR EM CHAPA ACO C/ 2 LAMPADAS FLUORESCENTES 20W TIPO TMS 500 PHILIPS OU | UN | 61.26
00003799 | LUMINARIA CALHA SOBREPOR EM CHAPA ACO C/ 2 LAMPADAS FLUORESCENTES 40W (COMPLETA, INCL REATOR | UN | 64.45
00003812 | LUMINARIA CALHA SOBREPOR EM CHAPA ACO C/ 3 LAMPADAS FLUORESCENTES 2OW (COMPLETA, INCL. REATOR | UN | 97.79
00003786 | LUMINARIA CALHA SOBREPOR EM CHAPA ACO C/ 3 LAMPADAS FLUORESCENTES 4OW (COMPLETA, INCL. REATOR | UN | 92.85
00003785 | LUMINARIA CALHA SOBREPOR EM CHAPA ACO C/ 4 LAMPADAS FLUORESCENTES 20W (COMPLETA, INCL. REATOR | UN | 102.23
00003784 | LUMINARIA CALHA SOBREPOR EM CHAPA ACO C/ 4 LAMPADAS FLUORESCENTES 40W (COMPLETA, INCL. REATOR | UN | 119.03
00012230 | LUMINARIA CALHA SOBREPOR EM CHAPA ACO P/ 1 LAMPADA FLUORESCENTE 20W (NAO INCLUI REATOR E | UN | 8.11
00012231 | LUMINARIA CALHA SOBREPOR EM CHAPA ACO P/ 1 LAMPADA FLUORESCENTE 40W (NAO INCLUI REATOR E LAMP) | UN | 11.58
00012232 | LUMINARIA CALHA SOBREPOR EM CHAPA ACO P/ 2 LAMPADAS FLUORESCENTES 2OW (NAO INCLUI REATOR E | UN | 7.6
00012239 | LUMINARIA CALHA SOBREPOR EM CHAPA ACO P/ 2 LAMPADAS FLUORESCENTES 40W (NAO INCLUI REATOR E | UN | 14.77
00012240 | LUMINARIA CALHA SOBREPOR EM CHAPA ACO P/ 3 LAMPADAS FLUORESCENTES 20W (NAO INCLUI REATOR E | UN | 13.93
00012241 | LUMINARIA CALHA SOBREPOR EM CHAPA ACO P/ 3 LAMPADAS FLUORESCENTES 40W (NAO INCLUI REATOR E | UN | 20.67
00012242 | LUMINARIA CALHA SOBREPOR EM CHAPA ACO P/ 4 LAMPADAS FLUORESCENTES 20W (NAO INCLUI REATOR E | UN | 15.1
00012271 | LUMINARIA DUPLA P/SINALIZACAO, TIPO WETZEL AS-2/110 OU EQUIV | UN | 154.55
00012244 | LUMINARIA EMBUTIDA WETZEL REF. IPT 31/1 | UN | 96.27
00012245 | LUMINARIA ESMALTADA COR ALUMINIO PETERCO Y.25/1 | UN | 67.04
00013382 | LUMINARIA FECHADA P/ ILUMINACAO PUBLICA, TIPO ABL 50/F OU EQUIV, P/ LAMPADA A VAPOR DE MERCURIO | UN | 164.68
00003787 | LUMINARIA FECHADA P/ ILUMINACAO PUBLICA, TIPO X-35 PETERCO OU EQUIV, (COMPLETA, INCL. LAMPADA | UN | 279.95
00012265 | LUMINARIA PHILLIPS PARA LAMPADA DE 400 W MODELO HDK 47240064 OU EQUIVALENTE | UN | 308.66
00012266 | LUMINARIA PHILLIPS TIPO SPOT | UN | 11.07
00003803 | LUMINARIA PLAFONIER SOBREPOR ARO/BASE METALICA C/ GLOBO ESFERICO VIDRO LEITOSO BOCA 10CM DIAM | UN | 22.8
00013841 | LUMINARIA PLAFONIER SOBREPOR C/ GLOBO CHATO VIDRO BOCA 10CM INCL BASE/ARO METALICA OU PLASTICO | UN | 33.95
00003807 | LUMINARIA PROVA DE TEMPO E GASES, TIPO YLC-16/1 CASTIMETAL OU EQUIV, C/ LAMPADA INCANDESCENTE DE | UN | 93.59
00003793 | LUMINARIA PROVA DE TEMPO E GASES, TIPO YLC-16/2 CASTIMETAL OU EQUIV (COMPLETA, INCL. LAMPADA | UN | 120.49
00003794 | LUMINARIA PROVA DE TEMPO E GASES, TIPO YLC-16/3 CASTIMETAL OU EQUIV (COMPLETA, INCL. LAMPADA | UN | 155.81
00012267 | LUMINARIA PROVA DE TEMPO PETERCO Y.31/1 | UN | 88.67
00003819 | LUVA CERAMICA P/ REDE ESG BB DN 100MM | UN | 13.02
00003820 | LUVA CERAMICA P/ REDE ESG BB DN 150MM | UN | 13.02
00003821 | LUVA CERAMICA P/ REDE ESG BB DN 200MM | UN | 21.13
00003814 | LUVA CERAMICA P/ REDE ESG BB DN 250MM | UN | 33.29
00003822 | LUVA CERAMICA P/ REDE ESG BB DN 300MM | UN | 51.12
00003823 | LUVA CERAMICA P/ REDE ESG BB DN 350MM | UN | 69.24
00003815 | LUVA CERAMICA P/ REDE ESG BB DN 400MM | UN | 93.33
00003816 | LUVA CERAMICA P/ REDE ESG BB DN 450MM | UN | 126.45
00003813 | LUVA CERAMICA P/ REDE ESG BB DN 75MM | UN | 12.04
00012731 | LUVA COBRE SEM ANEL DE SOLDA REF. 600 D = 104 MM | UN | 162.63
00012723 | LUVA COBRE SEM ANEL DE SOLDA REF. 600 D = 15 MM | UN | 1.58
00012724 | LUVA COBRE SEM ANEL DE SOLDA REF. 600 D = 22 MM | UN | 2.82
00012725 | LUVA COBRE SEM ANEL DE SOLDA REF. 600 D = 28 MM | UN | 5.54
00012726 | LUVA COBRE SEM ANEL DE SOLDA REF. 600 D = 35 MM | UN | 13.51
00012727 | LUVA COBRE SEM ANEL DE SOLDA REF. 600 D = 42 MM | UN | 19.14
00012728 | LUVA COBRE SEM ANEL DE SOLDA REF. 600 D = 54 MM | UN | 29.31
00012729 | LUVA COBRE SEM ANEL DE SOLDA REF. 600 D = 66 MM | UN | 87.16
00012730 | LUVA COBRE SEM ANEL DE SOLDA REF. 600 D = 79 MM | UN | 119.9
00003840 | LUVA CORRER PVC DEFOFO JE DN 100 | UN | 166.96
00003838 | LUVA CORRER PVC DEFOFO JE DN 150 | UN | 218.87
00003844 | LUVA CORRER PVC DEFOFO JE DN 200 | UN | 312.3
00003839 | LUVA CORRER PVC DEFOFO JE DN 250 | UN | 571.5
00003843 | LUVA CORRER PVC DEFOFO JE DN 300 | UN | 827.6
00003833 | LUVA CORRER PVC JE NBR 10569 P/ REDE COLET ESG DN 100MM | UN | 17.77
00003834 | LUVA CORRER PVC JE NBR 10569 P/ REDE COLET ESG DN 125MM | UN | 53.2
00003835 | LUVA CORRER PVC JE NBR 10569 P/ REDE COLET ESG DN 150MM | UN | 69.27
00003836 | LUVA CORRER PVC JE NBR 10569 P/ REDE COLET ESG DN 200MM | UN | 107.07
00003830 | LUVA CORRER PVC JE NBR 10569 P/ REDE COLET ESG DN 250MM | UN | 288.76
00003831 | LUVA CORRER PVC JE NBR 10569 P/ REDE COLET ESG DN 300MM | UN | 500.48
00003841 | LUVA CORRER PVC JE NBR 10569 P/ REDE COLET ESG DN 350MM | UN | 667.03
00003842 | LUVA CORRER PVC JE NBR 10569 P/ REDE COLET ESG DN 400MM | UN | 856.65
00020160 | LUVA CORRER PVC LEVE DN 150MM | UN | 28.62
00003848 | LUVA CORRER PVC P/ ESG PREDIAL DN 50MM | UN | 4.24
00003895 | LUVA CORRER PVC P/ ESG PREDIAL DN 75MM | UN | 6.49
00003893 | LUVA CORRER PVC P/ESG PREDIAL DN 100MM | UN | 13.57
00003900 | LUVA CORRER PVC P/TUBO ROSCAVEL P/AGUA FRIA PREDIAL 1.1/2" | UN | 14.5
00003846 | LUVA CORRER PVC P/TUBO ROSCAVEL P/AGUA FRIA PREDIAL 1/2" | UN | 5.13
00003886 | LUVA CORRER PVC P/TUBO ROSCAVEL P/AGUA FRIA PREDIAL 3/4'' | UN | 7.21
00003826 | LUVA CORRER PVC PBA NBR 10351 P/REDE AGUA DN 100 - 110MM | UN | 56.75
00003825 | LUVA CORRER PVC PBA NBR 10351 P/REDE AGUA DN 50 - 60MM | UN | 13.39
00003829 | LUVA CORRER PVC PBA NBR 10351 P/REDE AGUA DN 65 - 75MM | UN | 26.99
00003827 | LUVA CORRER PVC PBA NBR 10351 P/REDE AGUA DN 75 - 85MM | UN | 37.39
00020165 | LUVA CORRER PVC SERIE R P/ ESG PREDIAL 100MM | UN | 8.61
00020166 | LUVA CORRER PVC SERIE R P/ ESG PREDIAL 150MM | UN | 55.88
00020164 | LUVA CORRER PVC SERIE R P/ ESG PREDIAL 75MM | UN | 6.7
00003854 | LUVA CORRER PVC SOLD P/AGUA FRIA PREDIAL 20 MM | UN | 4.83
00003873 | LUVA CORRER PVC SOLD P/AGUA FRIA PREDIAL 25 MM | UN | 6.57
00003847 | LUVA CORRER PVC SOLD P/AGUA FRIA PREDIAL 50 MM | UN | 17.89
00012892 | LUVA COURO C/ SOLADO RASPA CANO CURTO | PAR | 8.85
00021119 | LUVA CPVC (AQUATHERM) SOLDAVEL 15MM | UN | 0.93
00021120 | LUVA DE TRANSICAO CPVC (AQUATHERM) SOLDAVEL 15MM X 1/2" | UN | 8.65
00020161 | LUVA DUPLA PVC LEVE DN 125MM | UN | 19.25
00020162 | LUVA DUPLA PVC LEVE DN 150MM | UN | 25.06
00020163 | LUVA DUPLA PVC LEVE DN 200MM | UN | 44.3
00002644 | LUVA FERRO GALV ELETROLITICO 1.1/2" P/ ELETRODUTO | UN | 1.41
00002639 | LUVA FERRO GALV ELETROLITICO 1.1/4" P/ ELETRODUTO | UN | 1.26
00002636 | LUVA FERRO GALV ELETROLITICO 1/2" P/ ELETRODUTO | UN | 0.67
00002638 | LUVA FERRO GALV ELETROLITICO 1" P/ ELETRODUTO | UN | 0.77
00002640 | LUVA FERRO GALV ELETROLITICO 2.1/2" P/ ELETRODUTO | UN | 5.71
00002637 | LUVA FERRO GALV ELETROLITICO 3/4" P/ ELETRODUTO | UN | 0.67
00002642 | LUVA FERRO GALV ELETROLITICO 3" P/ ELETRODUTO | UN | 7.25
00002641 | LUVA FERRO GALV ELETROLITICO 4" P/ ELETRODUTO | UN | 16.4
00002643 | LUVA FERRO GALV ELETROTILICO 2" P/ ELETRODUTO | UN | 2.61
00012404 | LUVA FERRO GALV ROSCA MACHO/FEMEA 3/4" | UN | 4.39
00003939 | LUVA FERRO GALV ROSCA 1.1/2" | UN | 8.93
00003911 | LUVA FERRO GALV ROSCA 1.1/4" | UN | 6.63
00003908 | LUVA FERRO GALV ROSCA 1/2" | UN | 2.18
00003910 | LUVA FERRO GALV ROSCA 1" | UN | 4.69
00003913 | LUVA FERRO GALV ROSCA 2.1/2' | UN | 25.73
00003912 | LUVA FERRO GALV ROSCA 2" | UN | 13.44
00003909 | LUVA FERRO GALV ROSCA 3/4" | UN | 3.18
00003914 | LUVA FERRO GALV ROSCA 3" | UN | 37.97
00003915 | LUVA FERRO GALV ROSCA 4' | UN | 56.22
00003916 | LUVA FERRO GALV ROSCA 5" | UN | 110.34
00003917 | LUVA FERRO GALV ROSCA 6" | UN | 157.5
00002475 | LUVA P/ ELETRODUTO ESMALTADO PESADO 1.1/4" | UN | 2.1
00002473 | LUVA P/ ELETRODUTO ESMALTADO PESADO 1/2" | UN | 0.72
00002474 | LUVA P/ ELETRODUTO ESMALTADO PESADO 1" | UN | 1.31
00002478 | LUVA P/ ELETRODUTO ESMALTADO PESADO 2.1/2" | UN | 8.25
00002477 | LUVA P/ ELETRODUTO ESMALTADO PESADO 2" | UN | 4.3
00002481 | LUVA P/ ELETRODUTO ESMALTADO PESADO 3/4" | UN | 0.86
00002480 | LUVA P/ ELETRODUTO ESMALTADO PESADO 3" | UN | 8.65
00002479 | LUVA P/ ELETRODUTO ESMALTADO PESADO 4" | UN | 9.51
00002476 | LUVA P/ELETRODUTO ESMALTADO PESADO 1.1/2" | UN | 2.82
00003878 | LUVA PVC C/ROSCA P/AGUA FRIA PREDIAL 1.1/2" | UN | 3.64
00003877 | LUVA PVC C/ROSCA P/AGUA FRIA PREDIAL 1.1/4" | UN | 3.38
00003883 | LUVA PVC C/ROSCA P/AGUA FRIA PREDIAL 1/2" | UN | 0.55
00003876 | LUVA PVC C/ROSCA P/AGUA FRIA PREDIAL 1" | UN | 1.65
00003902 | LUVA PVC C/ROSCA P/AGUA FRIA PREDIAL 2.1/2" | UN | 10.86
00003879 | LUVA PVC C/ROSCA P/AGUA FRIA PREDIAL 2" | UN | 7.4
00003884 | LUVA PVC C/ROSCA P/AGUA FRIA PREDIAL 3/4" | UN | 0.85
00003880 | LUVA PVC C/ROSCA P/AGUA FRIA PREDIAL 3" | UN | 13.11
00003901 | LUVA PVC C/ROSCA P/AGUA FRIA PREDIAL 4" | UN | 21.94
00001898 | LUVA PVC DE PRESSAO P/ ELETRODUTO TIGREFLEX 16 | UN | 0.63
00001904 | LUVA PVC DE PRESSAO P/ ELETRODUTO TIGREFLEX 20 | UN | 0.67
00001899 | LUVA PVC DE PRESSAO P/ ELETRODUTO TIGREFLEX 25 | UN | 0.7
00001900 | LUVA PVC DE PRESSAO P/ ELETRODUTO TIGREFLEX 32 | UN | 1.11
00001893 | LUVA PVC ROSCAVEL P/ ELETRODUTO 1.1/2" | UN | 2.96
00001902 | LUVA PVC ROSCAVEL P/ ELETRODUTO 1.1/4" | UN | 2.37
00001901 | LUVA PVC ROSCAVEL P/ ELETRODUTO 1/2" | UN | 0.74
00001892 | LUVA PVC ROSCAVEL P/ ELETRODUTO 1" | UN | 1.41
00001907 | LUVA PVC ROSCAVEL P/ ELETRODUTO 2.1/2" | UN | 12.99
00001894 | LUVA PVC ROSCAVEL P/ ELETRODUTO 2'' | UN | 4.77
00001891 | LUVA PVC ROSCAVEL P/ ELETRODUTO 3/4" | UN | 1.11
00001896 | LUVA PVC ROSCAVEL P/ ELETRODUTO 3'' | UN | 15.84
00001895 | LUVA PVC ROSCAVEL P/ ELETRODUTO 4'' | UN | 30.75
00003867 | LUVA PVC SOLD P/AGUA FRIA PREDIAL 110 MM | UN | 39.9
00003861 | LUVA PVC SOLD P/AGUA FRIA PREDIAL 20 MM | UN | 0.38
00003904 | LUVA PVC SOLD P/AGUA FRIA PREDIAL 25 MM | UN | 0.47
00003903 | LUVA PVC SOLD P/AGUA FRIA PREDIAL 32 MM | UN | 0.89
00003862 | LUVA PVC SOLD P/AGUA FRIA PREDIAL 40 MM | UN | 2.12
00003863 | LUVA PVC SOLD P/AGUA FRIA PREDIAL 50 MM | UN | 1.91
00003864 | LUVA PVC SOLD P/AGUA FRIA PREDIAL 60 MM | UN | 8.01
00003865 | LUVA PVC SOLD P/AGUA FRIA PREDIAL 75 MM | UN | 10.3
00003866 | LUVA PVC SOLD P/AGUA FRIA PREDIAL 85 MM | UN | 29.3
00003859 | LUVA PVC SOLDAVEL / ROSCA P/AGUA FRIA PREDIAL 20MM X 1/2" | UN | 0.64
00003906 | LUVA PVC SOLDAVEL / ROSCA P/AGUA FRIA PREDIAL 25MM X 3/4" | UN | 0.76
00003860 | LUVA PVC SOLDAVEL / ROSCA P/AGUA FRIA PREDIAL 32MM X 1" | UN | 2.25
00003905 | LUVA PVC SOLDAVEL / ROSCA P/AGUA FRIA PREDIAL 40MM X 1.1/4" | UN | 6.32
00003871 | LUVA PVC SOLDAVEL / ROSCA P/AGUA FRIA PREDIAL 50MM X 1.1/2" | UN | 15.39
00003855 | LUVA PVC SOLDAVEL C/ BUCHA LATAO 20 MM X 1/2" | UN | 3.05
00003870 | LUVA PVC SOLDAVEL C/ BUCHA LATAO 25 MM X 3/4" | UN | 4.07
00012407 | LUVA REDUCAO FERRO GALV ROSCA MACHO/FEMEA 1.1/2" X 1" | UN | 9.73
00012408 | LUVA REDUCAO FERRO GALV ROSCA MACHO/FEMEA 1" X 1/2" | UN | 6.01
00012409 | LUVA REDUCAO FERRO GALV ROSCA MACHO/FEMEA 1" X 3/4" | UN | 6.01
00012410 | LUVA REDUCAO FERRO GALV ROSCA MACHO/FEMEA 3/4" X 1/2" | UN | 4.16
00003936 | LUVA REDUCAO FERRO GALV ROSCA 1.1/2" X 1.1/4" | UN | 8.78
00003922 | LUVA REDUCAO FERRO GALV ROSCA 1.1/2" X 1/2" | UN | 7.99
00003924 | LUVA REDUCAO FERRO GALV ROSCA 1.1/2" X 1" | UN | 8.9
00003923 | LUVA REDUCAO FERRO GALV ROSCA 1.1/2" X 3/4" | UN | 8.64
00003937 | LUVA REDUCAO FERRO GALV ROSCA 1.1/4" X 1/2" | UN | 6.46
00003921 | LUVA REDUCAO FERRO GALV ROSCA 1.1/4" X 1" | UN | 6.57
00003920 | LUVA REDUCAO FERRO GALV ROSCA 1.1/4" X 3/4" | UN | 6.46
00003938 | LUVA REDUCAO FERRO GALV ROSCA 1" X 1/2" | UN | 4.72
00003919 | LUVA REDUCAO FERRO GALV ROSCA 1" X 3/4" | UN | 4.78
00003927 | LUVA REDUCAO FERRO GALV ROSCA 2.1/2" X 1.1/2" | UN | 25.2
00003928 | LUVA REDUCAO FERRO GALV ROSCA 2.1/2" X 2" | UN | 25.2
00003926 | LUVA REDUCAO FERRO GALV ROSCA 2" X 1.1/2" | UN | 13.53
00003935 | LUVA REDUCAO FERRO GALV ROSCA 2" X 1.1/4" | UN | 13.5
00003925 | LUVA REDUCAO FERRO GALV ROSCA 2" X 1" | UN | 13.38
00012406 | LUVA REDUCAO FERRO GALV ROSCA 3/4" X 1/2" | UN | 3.18
00003929 | LUVA REDUCAO FERRO GALV ROSCA 3" X 1.1/2" | UN | 36.73
00003931 | LUVA REDUCAO FERRO GALV ROSCA 3" X 2.1/2" | UN | 36.73
00003930 | LUVA REDUCAO FERRO GALV ROSCA 3" X 2" | UN | 36.73
00003932 | LUVA REDUCAO FERRO GALV ROSCA 4" X 2.1/2" | UN | 54.83
00003933 | LUVA REDUCAO FERRO GALV ROSCA 4" X 2" | UN | 54.83
00003934 | LUVA REDUCAO FERRO GALV ROSCA 4" X 3" | UN | 55.77
00003907 | LUVA REDUCAO PVC C/ROSCA P/AGUA FRIA PREDIAL 1" X 3/4" | UN | 1.74
00003889 | LUVA REDUCAO PVC C/ROSCA P/AGUA FRIA PREDIAL 3/4" X 1/2" | UN | 1.27
00003872 | LUVA REDUCAO PVC SOLD P/AGUA FRIA PREDIAL 40 MM X 32 MM | UN | 1.99
00003868 | LUVA REDUCAO PVC SOLD P/AGUA FRIA PREDIAL 25 MM X 20 MM | UN | 0.68
00003869 | LUVA REDUCAO PVC SOLD P/AGUA FRIA PREDIAL 32 MM X 25 MM | UN | 1.7
00003850 | LUVA REDUCAO PVC SOLD P/AGUA FRIA PREDIAL 60 MM X 50 MM | UN | 4.54
00003874 | LUVA REDUCAO PVC SOLDAVEL / ROSCA C/ BUCHA LATAO 25MM X 1/2" | UN | 3.31
00003856 | LUVA REDUCAO PVC SOLDAVEL / ROSCA P/AGUA FRIA PREDIAL 25MM X 1/2" | UN | 1.1
00003899 | LUVA SIMPLES PVC P/ ESG PREDIAL DN 100MM | UN | 3.43
00003875 | LUVA SIMPLES PVC P/ ESG PREDIAL DN 50MM | UN | 1.65
00003898 | LUVA SIMPLES PVC P/ ESG PREDIAL DN 75MM | UN | 2.8
00003837 | LUVA SIMPLES PVC PBA JE NBR 10351 P/ REDE AGUA DN 100/DE 11 0MM | UN | 54.8
00003845 | LUVA SIMPLES PVC PBA JE NBR 10351 P/ REDE AGUA DN 50/DE 60M M | UN | 16.48
00011045 | LUVA SIMPLES PVC PBA JE NBR 10351 P/ REDE AGUA DN 75/DE 85 MM | UN | 29.87
00020170 | LUVA SIMPLES PVC SERIE R P/ESG PREDIAL 100MM | UN | 8.99
00020171 | LUVA SIMPLES PVC SERIE R P/ESG PREDIAL 150MM | UN | 21.96
00020167 | LUVA SIMPLES PVC SERIE R P/ESG PREDIAL 40MM | UN | 3.69
00020168 | LUVA SIMPLES PVC SERIE R P/ESG PREDIAL 50MM | UN | 4.88
00020169 | LUVA SIMPLES PVC SERIE R P/ESG PREDIAL 75MM | UN | 5.77
00003897 | LUVA SIMPLES PVC SOLD P/ ESG PREDIAL DN 40MM | UN | 0.81
00026037 | MACACO PARA PROTENSÃO DE UMA CORDOALHA DE ATÉ 31,5 - LOCAÇÃO | DIA | 524.78
00011519 | MACANETA ALAVANCA - ACAB PADRAO MEDIO | PAR | 28.62
00011520 | MACANETA ALAVANCA - LINHA POPULAR | PAR | 7.76
00011518 | MACANETA TIPO BOLA - ACAB SUPERIOR (LINHA LUXO) | PAR | 88.77
00004244 | MACARIQUEIRO | H | 15.9
00020199 | MADEIRA ANGELIM SERRADA 1A QUALIDADE NAO APARELHADA | M3 | 1502.99
00003989 | MADEIRA LEI SERRADA APARELHADA | M3 | 2025
00020198 | MADEIRA NATIVA REGIONAL NAO APARELHADA | M3 | 590
00020185 | MANGUEIRA D = 1 1/2" (40 MM), COR LARANJA , PARA CONDUÇÃO DE ÁGUA PARA SERVIÇOS LEVES E MÉDIOS | M | 10.72
00021028 | MANGUEIRA DE INCENDIO C/ CAPA SIMPLES TECIDA FIO POLIESTER TUBO INT BORRACHA SINT ABNT TP 1 P/ INST | UN | 125.16
00021029 | MANGUEIRA DE INCENDIO C/ CAPA SIMPLES TECIDA FIO POLIESTER TUBO INT BORRACHA SINT ABNT TP 1 P/ INST | UN | 166
00021030 | MANGUEIRA DE INCENDIO C/ CAPA SIMPLES TECIDA FIO POLIESTER TUBO INT BORRACHA SINT ABNT TP 1 P/ INST | UN | 196.71
00021031 | MANGUEIRA DE INCENDIO C/ CAPA SIMPLES TECIDA FIO POLIESTER TUBO INT BORRACHA SINT ABNT TP 1 P/ INST | UN | 236.98
00021032 | MANGUEIRA DE INCENDIO C/ CAPA SIMPLES TECIDA FIO POLIESTER TUBO INT BORRACHA SINT ABNT TP 1 P/ INST | UN | 288.52
00021033 | MANGUEIRA DE INCENDIO C/ CAPA SIMPLES TECIDA FIO POLIESTER TUBO INT BORRACHA SINT ABNT TP 1 P/ INST | UN | 230.08
00021034 | MANGUEIRA DE INCENDIO C/ CAPA SIMPLES TECIDA FIO POLIESTER TUBO INT BORRACHA SINT ABNT TP 1 P/ INST | UN | 342.81
00021035 | MANGUEIRA DE INCENDIO C/ CAPA SIMPLES TECIDA FIO POLIESTER TUBO INT BORRACHA SINT ABNT TP 1 P/ INST | UN | 404.7
00021036 | MANGUEIRA DE INCENDIO C/ CAPA SIMPLES TECIDA FIO POLIESTER TUBO INT BORRACHA SINT ABNT TP 1 P/ INST | UN | 483.16
00021037 | MANGUEIRA DE INCENDIO C/ CAPA SIMPLES TECIDA FIO POLIESTER TUBO INT BORRACHA SINT ABNT TP 1 P/ INST | UN | 570.13
00021038 | MANGUEIRA DE INCENDIO C/ CAPA SIMPLES TECIDA FIO POLIESTER TUBO INT BORRACHA SINT ABNT TP 1 P/ | M | 9.5
00021039 | MANGUEIRA DE INCENDIO C/ CAPA SIMPLES TECIDA FIO POLIESTER TUBO INT BORRACHA SINT ABNT TP 1 P/ | M | 19.95
00020260 | MANGUEIRA P/ GAS 1/2" C/ 1M | UN | 6.13
00012898 | MANOMETRO - 0 A 10KGF/CM2 D=100MM - CONEXAO 1/2" BSP, RETO, CAIXA E ANEL EM ACO ESTAMPADO 1020, | UN | 61.99
00012899 | MANOMETRO 0 A 200PSI (0 A 14KGF/CM2) D=50MM - CONEXAO 1/4" BSP, RETO, CAIXA E ANEL EM ACO ESTAMPADO | UN | 26.49
00004022 | MANTA BUTILICA E = 0,8 MM | M2 | 46.08
00004016 | MANTA IMPERMEABILIZANTE A BASE DE ASFALTO C/ POLIMEROS DE APP TIPO VIAPOL GLASS APP 3MM OU | M2 | 18.43
00011621 | MANTA IMPERMEABILIZANTE A BASE DE ASFALTO MODIFICADO C/ ELASTOMEROS DESBS TIPO TORODIM | M2 | 27.06
00004014 | MANTA IMPERMEABILIZANTE A BASE DE ASFALTO MODIFICADO C/ POLIMEROS DE APP TIPO TORODIM APP 3MM | M2 | 24.54
00004015 | MANTA IMPERMEABILIZANTE A BASE DE ASFALTO MODIFICADO C/ POLIMEROS DE APP TIPO TORODIM 4MM | M2 | 28.35
00004017 | MANTA IMPERMEABILIZANTE A BASE DE ASFALTO MODIFICADO C/ POLIMEROS DE APP TIPO TORODIM 5MM | M2 | 30.62
00004023 | MANTA P/ IMPERMEABILIZACAO TIPO SIKADUR COMBIFLEX-SIKA | M2 | 94.67
00025860 | MANTA TERMOPLÁSTICA, PEAD, GEOMEMBRANA LISA, E = 0,50 MM, NBR 15352 | M2 | 4.8
00025861 | MANTA TERMOPLÁSTICA, PEAD, GEOMEMBRANA LISA, E = 0,75 MM, NBR 15352 | M2 | 7.21
00025862 | MANTA TERMOPLÁSTICA, PEAD, GEOMEMBRANA LISA, E = 0,80 MM, NBR 15352 | M2 | 7.69
00025863 | MANTA TERMOPLÁSTICA, PEAD, GEOMEMBRANA LISA, E = 1,00 MM, NBR 15352 | M2 | 9.61
00025864 | MANTA TERMOPLÁSTICA, PEAD, GEOMEMBRANA LISA, E = 1,50 MM, NBR 15352 | M2 | 14.41
00025865 | MANTA TERMOPLÁSTICA, PEAD, GEOMEMBRANA LISA, E = 2,00 MM, NBR 15352 | M2 | 19.22
00025866 | MANTA TERMOPLÁSTICA, PEAD, GEOMEMBRANA LISA, E = 2,50 MM, NBR 15352 | M2 | 24.02
00025868 | MANTA TERMOPLÁSTICA, PEAD, GEOMEMBRANA TEXTURIZADA EM AMBAS AS FACES, E = 0,50 MM, NBR 15352 | M2 | 5.32
00025869 | MANTA TERMOPLÁSTICA, PEAD, GEOMEMBRANA TEXTURIZADA EM AMBAS AS FACES, E = 0,75 MM, NBR 15352 | M2 | 8
00025867 | MANTA TERMOPLÁSTICA, PEAD, GEOMEMBRANA TEXTURIZADA EM AMBAS AS FACES, E = 1,50 MM, NBR 15352 | M2 | 15.68
00025872 | MANTA TERMOPLÁSTICA, PEAD, GEOMEMBRANA TEXTURIZADA EM AMBAS AS FACES, E = 2,00 MM, NBR 15352 | M2 | 20.89
00025873 | MANTA TERMOPLÁSTICA, PEAD, GEOMEMBRANA TEXTURIZADA EM AMBAS AS FACES, E = 2,50 MM, NBR 15352 | M2 | 26.12
00025871 | MANTA TERMOPLÁSTICA, PEAD, GEOMEMBRANA TEXTURIZADA, E = 1,00 MM, NBR 15352 | M2 | 10.56
00025870 | MANTA TERMOPLÁSTICA, PEAD, GEOMEMBRANA TEXTURIZADA, EM AMBAS AS FACES E = 0,80 MM, NBR 15352 | M2 | 8.5
00014535 | MAQUINA (PRENSA HIDRAULICA) PMT-1000 P/ FABRICACAO DE TUBOS DE CONCRETO SIMPLES DN200 A DN600 X | UN | 43935.92
00014534 | MAQUINA (PRENSA) VIBRATORIA TIPO MBM-3 C/ MOTOR ELETRICO 2CV P/ FAB DE PISOS INTERTRAVADOS PAV'S E | UN | 12081.67
00004037 | MAQUINA DE CORTAR ACO TIPO SOGEMAT OU EQUIV (MANUAL) | H | 4.05
00004035 | MAQUINA DE CORTAR ASFALTO/CONCRETO A GASOLINA POT 10HP C/ DISCO ATE 20" TIPO CLIPPER OU | H | 2.7
00011280 | MAQUINA DE CORTAR ASFALTO/CONCRETO, TIPO CLIPPER C 84, COM MOTOR A GASOLINA, 8,25 HP, C/ DISCO ATE | UN | 6422.9
00014619 | MAQUINA DE CORTAR FERRO, POLIKORTE, MODELO MIP-18 S, COM MOTOR 10 CV | UN | 2410.82
00004036 | MAQUINA DE DOBRAR ACO DIAM ATE 1 1/2" TIPO NEOCONDE OU EQUIV (MANUAL) | H | 4.05
00014647 | MAQUINA DEMARCADORA DE FAIXA DE TRAFEGO FX24B CONSMAQ,AUTOPROPELIDA, MOTOR DIESEL 24 HP | UN | 304500
00013890 | MAQUINA DEMARCADORA DE FAIXA DE TRAFEGO FX44 CONSMAQ, AUTOPROPELIDA, MOTOR DIESEL 30 HP | UN | 484690.92
00010764 | MAQUINA ELETRICA P/ POLIMENTO DE PISO | H | 3.3
00014574 | MAQUINA FRESADORA DE PAVIMENTACAO ASFALTICA, WIRTGEN, MODELO W 1000 L, POTÊNCIA 173 HP | UN | 938461.48
00010754 | MAQUINA JATO AREIA PNEUMATICA, 270 KG | H | 4.13
00020189 | MAQUINA JATO DE AREIA PNEUMATICA CAMARA DUPLA 1 SAIDA | H | 4.11
00020190 | MAQUINA JATO DE AREIA PNEUMATICA CAMARA DUPLA 2 SAIDA | H | 5.37
00020216 | MAQUINA P/ DESBOBINAR, ENDIREITAR E CORTAR FERRO, MENEGOTTI, MODELO MCF, C/ MOTOR ELETRICO 2 HP | UN | 2622.78
00003335 | MAQUINA P/ SOLDA ELETRICA TIPO BAMBINA TIG 30 AC/DC DA BAMBOZZI OU EQUIV | H | 1.34
00012868 | MARCENEIRO | H | 11.4
00000191 | MARCO/ARO/BATENTE SIMPLES / GRADE CANTO 7 X 3,5CM P/ PORTA 0,60 A 1,20 X 2,10M MADEIRA REGIONAL 1A | JG | 59.12
00000195 | MARCO/ARO/BATENTE SIMPLES / GRADE CANTO 7 X 3,5CM P/ PORTA 0,60 A 1,20 X 2,10M MADEIRA REGIONAL 2A | JG | 32.25
00000194 | MARCO/ARO/BATENTE SIMPLES / GRADE CANTO 7 X 3CM P/ PORTA 0,60 A 1,20 X 2,10M MADEIRA REGIONAL 2A | JG | 19.96
00000190 | MARCO/ARO/BATENTE SIMPLES/ GRADE CANTO 7 X 3CM P/ PORTA 0,60 A 1,20 X 2,10M MADEIRA REGIONAL 1A | JG | 51.64
00011691 | MARMORE ACINZENTADO POLIDO P/ BANCADA E = 2,5CM | M2 | 508.57
00010628 | MARMORE ACINZENTADO POLIDO P/ DIVISORIA E = 3CM | M2 | 711.99
00010722 | MARMORE ACINZENTADO POLIDO P/ PISO 20 X 30CM E = 2CM | M2 | 286.07
00011692 | MARMORE BRANCO POLIDO P/ BANCADA E = 3CM | M2 | 600.74
00010629 | MARMORE BRANCO POLIDO P/ DIVISORIAS E = 3CM | M2 | 692.92
00010723 | MARMORE BRANCO POLIDO P/ PISO 20 X 30CM E = 2CM | M2 | 279.71
00004755 | MARMORISTA/GRANITEIRO | H | 11.4
00004040 | MARTELETE OU ROMPEDOR PNEUMATICO TIPO ATLAS COPCO TEX-31 , 27 KG OU EQUIV | H | 2.88
00004044 | MARTELETE OU ROMPEDOR PNEUMATICO TIPO ATLAS COPCO TEX-32 32,6 KG OU EQUIV | H | 3.01
00004043 | MARTELETE OU ROMPEDOR PNEUMATICO TIPO ATLAS COPCO TEX-43,36 A 44 KG OU EQUIV | H | 3.14
00004045 | MARTELETE OU ROMPEDOR PNEUMATICO TIPO ATLAS COPCO 27 A 44KG INCLUSIVE CONJUNTO DE MANGUEIRAS | H | 4.19
00025956 | MARTELO DEMOLIDOR PNEUMÁTICO MANUAL, MARCA ATLAS COPCO, MODELO TEX-33KG, CONSUMO DE AR | UN | 9311.93
00014531 | MARTELO DEMOLIDOR PNEUMÁTICO MANUAL, MARCA ATLAS COPCO, MODELO TEX 22 PS | UN | 7384.06
00011616 | MARTELO DEMOLIDOR PNEUMÁTICO MANUAL, MARCA ATLAS COPCO, MODELO TEX 32 P | UN | 9578.49
00004046 | MARTELO DEMOLIDOR PNEUMÁTICO MANUAL, MARCA ATLAS COPCO, MODELO TEX-270PS | UN | 7979.75
00014529 | MARTELO PERFURADOR PNEUMÁTICO MANUAL, MARCA ATLAS COPCO, MODELO BBD 12 T | UN | 9462.55
00013447 | MARTELO PERFURADOR PNEUMÁTICO MANUAL, MARCA ATLAS COPCO, MODELO RH 656 | UN | 8245.95
00010747 | MARTELO PERFURADOR PNEUMÁTICO MANUAL, MARCA ATLAS COPCO, MODELO RH 658 | UN | 8450.48
00004054 | MASSA A OLEO P/ MADEIRAS - LATA DE 18 L | 18L | 210
00004052 | MASSA ACRILICA | 18L | 130.08
00004056 | MASSA ACRILICA P/ PAREDES INTERIOR/EXTERIOR | GL | 24.87
00004053 | MASSA BASE A OLEO | GL | 33.55
00007326 | MASSA BETUMINOSA P/ CONSERTO DE TRINCAS E CALHAS METALICAS TP CARBOPLASTICO 2 OTTO BAUMGART | KG | 16.9
00007328 | MASSA BETUMINOSA P/ IMPERMEABILIZACAO TP CARBOLASTICO NUM 1- OTTO BAUMGART OU MARCA | KG | 17.75
00007323 | MASSA BETUMINOSA P/ ISOLAMENTOS, TIPO ISOLIT OTTO BAUMGART OU MARCA EQUIVALENTE | KG | 4.81
00004051 | MASSA CORRIDA A BASE LATEX PVA | 18L | 63.01
00004048 | MASSA CORRIDA A BASE LATEX PVA | L | 4.94
00004047 | MASSA CORRIDA A BASE LATEX PVA | GL | 17.8
00004049 | MASSA EPOXI | L | 25.03
00011604 | MASSA EPOXI P/ REPAROS, TIPO DUREPOXI OU MARCA EQUIVALENTE, EMBALAGEM 250G | UN | 12.04
00001611 | MASSA P/ VEDACAO DE TELHA DE AMIANTO | KG | 60.59
00010498 | MASSA PARA VIDRO | KG | 2.33
00001610 | MASSA PRONTA P/ VEDACAO TP CARBOLASTICO CINZA DA OTTO BAUMGART OU MARCA EQUIVALENTE | KG | 17.07
00007317 | MASTIQUE BETUMINOSO P/ VEDACAO TP CARBOPLASTICO 3 OTTO BAUMGART OU MARCA EQUIVALENTE | KG | 10.05
00007321 | MASTIQUE ELASTICO BASE SILICONE TP SILIFLEX OTTO BAUMGART OU MARCA EQUIVALENTE | 310ML | 24.71
00000628 | MASTIQUE ELASTICO DE POLIURETANO DENVERJUNTA - DENVER | KG | 25.12
00012357 | MASTRO SIMPLES GALV, C/ LUVA DE REDUCAO, DN 1 1/2" X 3,00M | UN | 105.43
00012358 | MASTRO SIMPLES GALV, C/ LUVA DE REDUCAO, DN 2'' X 3,00M | UN | 113.21
00006077 | MATERIAL PARA ATERRO/REATERRO (BARRO, ARGILA) - RETIRADO NA JAZIDA - SEM TRANSPORTE | M3 | 8.8
00011080 | MATERIAL FILTRANTE (PEDREGULHO) 15,4 A 9,6 MM - POSTO PEDREIRA / FORNECEDOR (SEM FRETE) | M3 | 849.65
00011079 | MATERIAL FILTRANTE (PEDREGULHO) 2,4 A 0,6 MM - POSTO PEDREIRA / FORNECEDOR (SEM FRETE) | M3 | 815.21
00011081 | MATERIAL FILTRANTE (PEDREGULHO) 25,4 A 15,4 MM - POSTO PEDREIRA / FORNECEDOR (SEM FRETE) | M3 | 884.1
00011082 | MATERIAL FILTRANTE (PEDREGULHO) 38,0 A 25,4 MM - POSTO PEDREIRA / FORNECEDOR (SEM FRETE) | M3 | 918.55
00011083 | MATERIAL FILTRANTE (PEDREGULHO) 4,8 A 2,4 MM - POSTO PEDREIRA / FORNECEDOR (SEM FRETE) | M3 | 815.21
00011084 | MATERIAL FILTRANTE (PEDREGULHO) 9,6 A 4,8 MM - POSTO PEDREIRA / FORNECEDOR (SEM FRETE) | M3 | 849.65
00006081 | MATERIAL PARA ATERRO/ REATERRO (BARRO, ARGILA OU SAIBRO) - COM TRANSPORTE ATÉ 10 KM | M3 | 18.64
00004058 | MECÂNICO DE EQUIPAMENTOS PESADOS | H | 15.9
00012768 | MEDIDOR D = 2" | UN | 1311.72
00012779 | MEDIDOR D = 3" | UN | 1770.97
00012780 | MEDIDOR D = 4" | UN | 2276.14
00013741 | MEDIDOR DE NIVEL ESTATICO E DINAMICO PARA POCO ARTESIANO COM CABO DE ACO REVESTIDO EM PVC | UN | 5433.56
00013587 | MEIA CANA MAD APARELHADA P/ FORRO PAULISTA 1" X 1" (PINUS) | M | 1.21
00004064 | MEIO FIO RETO DE CONCRETO ( PADRAO DNER ) 1M | UN | 13.52
00004065 | MEIO FIO RETO DE CONCRETO 100 X 27 X 12CM | UN | 12.69
00004061 | MEIO FIO RETO DE CONCRETO 80 X 45 X 18 X 12CM | UN | 12.9
00010938 | MEIO PORTICO CONCRETO ARMADO PRE-MOLDADO TP PLR L=15M, H = 6M P/ GALPOES | UN | 3451.63
00004062 | MEIO-FIO CONCRETO PRE MOLDADO 100 X 30 X 15CM | UN | 11.96
00004059 | MEIO-FIO OU GUIA DE CONCRETO PRÉ-MOLDADO DE 30 X 15 X 12 CM E COMPRIMENTO DE 1,00 M | M | 13.52
00004392 | MEIO-FIO OU GUIA GRANITICO OU BASALTICO | M | 20.81
00001376 | MEMBRANA ASFALT MODIFICADA K 80 HEY'DI P/ OBTER MEMBRANA FLEXIV IMPERM | KG | 4.36
00007322 | MEMBRANA LIQUIDA P/ IMPERM. DE COBERTURA TIPO VEDAPREN BRANCO, OTTO BAUMGART OU MARCA | KG | 15.66
00010608 | MESA VIBRATORIA MVM - 2,0 X 1,0M MOTOR ELETRICO 3CV - 2POLOS MARCA MENEGOTTI OU EQUIV | UN | 4883
00004069 | MESTRE DE OBRAS | H | 33.02
00025972 | MICRO ESFERAS DE VIDRO TIPO I-B PRE-MIX (PADRÃO INFRAERO) - NBR 8169 | KG | 4.9
00025973 | MICRO ESFERAS DE VIDRO DO TIPO II-A - DROP-ON (PADRÃO INFRAERO) - NBR 8169 | KG | 4.9
00014665 | MICRO-TRATOR KUBOTA MF-14OF 13HPCAIXA | UN | 20776.65
00014092 | MICRO-TRATOR TOBATA MB.15 NS (CORTADOR GRAMA)CAIXA | UN | 22822.59
00011699 | MICTORIO ACO INOX 50 X50 X45CM | UN | 276.64
00011697 | MICTORIO COLETIVO ACO INOX 380 X 250MM | M | 338.6
00011698 | MICTORIO COLETIVO ACO INOX 58 X 30CM | M | 435.57
00010432 | MICTORIO SIFONADO LOUCA BRANCA C/PERTENCES | UN | 122.31
00010430 | MICTORIO SIFONADO LOUCA COR C/PERTENCES | UN | 124.44
00011560 | MOLA FECHA PORTA P/ PORTA C/ LARGURA ATE 90CM | UN | 150.82
00011571 | MOLA FECHA PORTA P/ PORTA C/ LARGURA MAIOR QUE 100CM | UN | 199.74
00011561 | MOLA FECHA PORTA P/ PORTA C/ LARGURA 91 A 100CM | UN | 182.95
00011499 | MOLA HIDRAULICA DE PISO P/ VIDRO TEMPERADO 10MM | UN | 804.14
00002700 | MONTADOR | H | 14.32
00002701 | MONTADOR (TUBO ACO/EQUIPAMENTOS) | H | 14.32
00025957 | MONTADOR DE ESTRUTURA METÁLICA | H | 9.56
00002437 | MONTADOR ELETROMECANICO | H | 16.42
00002703 | MONTADOR INDUSTRIAL | H | 16.01
00004716 | MOSAICO PORTUGUES | M2 | 29.8
00000730 | MOTOBOMBA AUTOESCORVANTE C/ MOTOR ELETRICO TRIFASICO 7,5CV BOCA IS 3 X 3" MARCA DANCOR SERIE | UN | 3149.46
00000723 | MOTOBOMBA AUTOESCORVANTE P/ DRENAGEM BOCAIS 2 X 2" A GASOLINA 3,5CV MARCA BRANCO MOD. | UN | 1701.57
00014252 | MOTOBOMBA AUTOESCORVANTE P/ DRENAGEM BOCAIS 3" X 2 1/2" MOTOR A GASOLINA 7HP, HM/Q = 5M/25M3/H | UN | 4724.19
00000724 | MOTOBOMBA AUTOESCORVANTE ROTOR ABERTO C/ MOTOR A GASOLINA OU DI ESEL 10,5CV BOCAIS 3" X 4" | UN | 12684.46
00000719 | MOTOBOMBA CENTRIFUGA BOCAIS 1 1/2" X 1" A GASOLINA 3,5CV MARC A BRANCO MOD. 715 HM/Q = 6M/16,8M3/H A | UN | 1423.13
00000741 | MOTOBOMBA CENTRIFUGA ELETRICA MONOFASICA ATE 2CV P/ DRENAGEM, SAIDA 1 1/2" | H | 0.63
00000743 | MOTOBOMBA CENTRIFUGA ELETRICA TRIFASICA POTENCIA 3 A 5CV P/ DRENAGEM, SAIDA 2" HM = 20 M " | H | 1.35
00000744 | MOTOBOMBA CENTRIFUGA ELETRICA TRIFASICA POTENCIA > 5 ATE 10CV P / DRENAGEM, SAIDA 3", HM = 20 M " | H | 1.38
00000720 | MOTOBOMBA CENTRIFUGA P/ AGUA SUJA BOCAIS 3" X 2 1/2" C/ MOTOR DIESEL OU GASOLINA 6HP HM/Q = | UN | 3743.46
00004087 | MOTOCICLETA HONDA CG 125 - 16 HP | UN | 7207.91
00004099 | MOTOESCREIPER CATERPILLAR 621 330HP OU EQUIV CAP. 15,3M3/23T (INCL MANUT/OPERACAO) | H | 163.24
00004090 | MOTONIVELADORA - POTÊNCIA 140HP PESO OPERACIONAL 12,5T | UN | 749500
00013227 | MOTONIVELADORA - POTÊNCIA 177 HP PESO OPERACIONAL 14,7T | UN | 782770.31
00010597 | MOTONIVELADORA - POTÊNCIA 185HP PESO OPERACIONAL 14,7T | UN | 1053309.83
00004092 | MOTONIVELADORA ATE 130HP (INCL MANUT/OPERACAO) | H | 94.64
00004091 | MOTONIVELADORA 140 A 155HP (INCL MANUT/OPERACAO) | H | 102.99
00004089 | MOTONIVELADORA 185 A 200HP (INCL MANUT/OPERACAO) | H | 111.34
00020020 | MOTORISTA DE BASCULANTE | H | 13.62
00004093 | MOTORISTA DE CAMINHAO | H | 14.77
00010512 | MOTORISTA DE CAMINHAO - PISO MENSAL (ENCARGO SOCIAL MENSALISTA) | MES | 2610.05
00004094 | MOTORISTA DE CAMINHAO E CARRETA | H | 15.63
00004095 | MOTORISTA DE VEICULO LEVE | H | 14.68
00004097 | MOTORISTA DE VEICULO PESADO | H | 15.9
00004096 | MOTORISTA OPERADOR DE MUNCK | H | 15.9
00013955 | MOTOSSERRA A GASOLINA PORTATIL HUSKVARNA MOD 61CAIXA | UN | 1925.92
00010763 | MOTOSSERRA A GASOLINA PORTATIL TIPO HUSQVARNA MOD. 61 OU SIMILAR | H | 2.7
00004102 | MOURÃO RETO DE CONCRETO PRÉ-MOLDADO 10 X 10CM, H=3M, PARA CERCAS | UN | 32.4
00004114 | MOURAO CONCRETO "T" H = 2,78M P/ 8FIOS + 0,45M P/ 3FIOS" | UN | 33.32
00004112 | MOURAO CONCRETO RETO SECAO TRIANGULAR 12 CM H = 2,2M | UN | 22.88
00004103 | MOURAO CONCRETO RETO TP ALAMBRADO 10 X 10CM H = 3,25M | UN | 30.4
00004108 | MOURAO CONCRETO RETO 10X10CM H = 2M | UN | 22.88
00004107 | MOURAO CONCRETO RETO 15X15CM H = 2,30M | UN | 27.03
00000357 | MUDA DE ARBUSTO REGIONAL ORNAMENTAL | UN | 18
00000358 | MUDA DE ARVORE REGIONAL ORNAMENTAL | UN | 18
00000365 | MUDAS ARBUSTIVAS DA REGIAO | UN | 4.88
00000349 | MUDAS HERBACEAS DA REGIAO | UN | 0.95
00000360 | MUDAS RASTEIRAS DA REGIAO | UN | 0.9
00004146 | MUFLA TERMINAL PRIMARIA UNIPOLAR USO EXTERNO PARA CABO 10/16MM2 ISOL. 6/10KV EM EPR - BORRACHA | UN | 347.29
00004126 | MUFLA TERMINAL PRIMARIA UNIPOLAR USO EXTERNO PARA CABO 10/16MM2 ISOL, 3,6/6KV EM EPR - BORRACHA | UN | 318.89
00004127 | MUFLA TERMINAL PRIMARIA UNIPOLAR USO EXTERNO PARA CABO 25/70MM2 ISOL, 3,6/6KV EM EPR - BORRACHA | UN | 320.18
00004133 | MUFLA TERMINAL PRIMARIA UNIPOLAR USO EXTERNO PARA CABO 35/120MM2 ISOL. 15/25KV EM EPR - BORRACHA | UN | 438.96
00004135 | MUFLA TERMINAL PRIMARIA UNIPOLAR USO EXTERNO PARA CABO 35/70MM2 ISOL. 20/35KV EM EPR - BORRACHA | UN | 482.85
00004145 | MUFLA TERMINAL PRIMARIA UNIPOLAR USO EXTERNO PARA CABO 50/185MM2 ISOL. 20/35KV EM EPR | UN | 382.15
00004140 | MUFLA TERMINAL PRIMARIA UNIPOLAR USO EXTERNO, TERMOCONTRATIL, PARA CABO 10/16MM2 ISOL. 3,6KV EM | UN | 382.15
00004154 | MUFLA TERMINAL PRIMARIA UNIPOLAR USO INTERNO PARA CABO 25/70MM2 ISOL 6/10KV EM EPR- BORRACHA DE | UN | 391.19
00004152 | MUFLA TERMINAL PRIMARIA UNIPOLAR USO INTERNO PARA CABO 25/70MM2 ISOL.3,6 /6KV EM EPR - BORRACHA | UN | 391.19
00004168 | MUFLA TERMINAL PRIMARIA UNIPOLAR USO INTERNO PARA CABO 35/120MM2 ISOLACAO 15/25KV EM EPR - | UN | 413.14
00004161 | MUFLA TERMINAL PRIMARIA UNIPOLAR USO INTERNO PARA CABO 35/70MM2 ISOLACAO 8,7/15KV EM EPR - | UN | 397.64
00004167 | MUFLA TERMINAL PRIMARIA UNIPOLAR USO INTERNO PARA CABO 50/185MM2 ISOLACAO 20/35KV EM EPR - | UN | 378.85
00004209 | NIPEL FERRO GALV ROSCA 1.1/2" | UN | 6.51
00004180 | NIPEL FERRO GALV ROSCA 1.1/4" | UN | 5.75
00004177 | NIPEL FERRO GALV ROSCA 1/2" | UN | 1.71
00004179 | NIPEL FERRO GALV ROSCA 1" | UN | 4.13
00004208 | NIPEL FERRO GALV ROSCA 2.1/2" | UN | 20.25
00004181 | NIPEL FERRO GALV ROSCA 2" | UN | 14.18
00004178 | NIPEL FERRO GALV ROSCA 3/4" | UN | 2.45
00004182 | NIPEL FERRO GALV ROSCA 3" | UN | 28.77
00004183 | NIPEL FERRO GALV ROSCA 4" | UN | 45.19
00004184 | NIPEL FERRO GALV ROSCA 5" | UN | 81.15
00004185 | NIPEL FERRO GALV ROSCA 6" | UN | 99.16
00004214 | NIPEL PVC C/ C/ ROSCA P/ AGUA FRIA PREDIAL 1.1/2" | UN | 3.59
00004215 | NIPEL PVC C/ C/ ROSCA P/ AGUA FRIA PREDIAL 1.1/4" | UN | 3.25
00004210 | NIPEL PVC C/ C/ ROSCA P/ AGUA FRIA PREDIAL 1/2" | UN | 0.51
00004212 | NIPEL PVC C/ C/ ROSCA P/ AGUA FRIA PREDIAL 1" | UN | 1.31
00004213 | NIPEL PVC C/ C/ ROSCA P/ AGUA FRIA PREDIAL 2" | UN | 6.36
00004211 | NIPEL PVC C/ C/ ROSCA P/ AGUA FRIA PREDIAL 3/4" | UN | 0.56
00004205 | NIPEL REDUCAO FERRO GALV ROSCA 1.1/2" X 1.1/4" | UN | 6.49
00004192 | NIPEL REDUCAO FERRO GALV ROSCA 1.1/2" X 1" | UN | 6.43
00004191 | NIPEL REDUCAO FERRO GALV ROSCA 1.1/2" X 3/4" | UN | 6.43
00004207 | NIPEL REDUCAO FERRO GALV ROSCA 1.1/4" X 1/2" | UN | 5.39
00004206 | NIPEL REDUCAO FERRO GALV ROSCA 1.1/4" X 1" | UN | 5.69
00004190 | NIPEL REDUCAO FERRO GALV ROSCA 1.1/4" X 3/4" | UN | 5.54
00004186 | NIPEL REDUCAO FERRO GALV ROSCA 1/2" X 1/4" | UN | 1.71
00004188 | NIPEL REDUCAO FERRO GALV ROSCA 1" X 1/2" | UN | 4.07
00004189 | NIPEL REDUCAO FERRO GALV ROSCA 1" X 3/4" | UN | 3.98
00004196 | NIPEL REDUCAO FERRO GALV ROSCA 2.1/2" X 1.1/2" | UN | 19.69
00004195 | NIPEL REDUCAO FERRO GALV ROSCA 2.1/2" X 1.1/4" | UN | 19.93
00004197 | NIPEL REDUCAO FERRO GALV ROSCA 2.1/2" X 2" | UN | 19.69
00004194 | NIPEL REDUCAO FERRO GALV ROSCA 2" X 1.1/2" | UN | 13.85
00004193 | NIPEL REDUCAO FERRO GALV ROSCA 2" X 1.1/4" | UN | 13.85
00004204 | NIPEL REDUCAO FERRO GALV ROSCA 2" X 1" | UN | 13.85
00004187 | NIPEL REDUCAO FERRO GALV ROSCA 3/4" X 1/2" | UN | 2.45
00004198 | NIPEL REDUCAO FERRO GALV ROSCA 3" X 1.1/2" | UN | 28.42
00004202 | NIPEL REDUCAO FERRO GALV ROSCA 3" X 2.1/2" | UN | 28.42
00004203 | NIPEL REDUCAO FERRO GALV ROSCA 3" X 2" | UN | 28.42
00002645 | NIPLE FERRO GALV P/ ELETRODUTO 1" | UN | 3.23
00002646 | NIPLE LONGO FERRO GALV P/ ELETRODUTO TAMANHO 150MM X DN 1" | UN | 5.13
00007252 | NIVEL OTICO C/ PRECISAO +/- 0,7MM TIPO WILD NA-2 OU EQUIV | H | 1.29
00007595 | NIVELADOR | H | 8.39
00011138 | OLEO COMBUSTIVEL BPF A GRANEL | L | 1.03
00005333 | OLEO DE LINHACA | L | 11.32
00004221 | OLEO DIESEL COMBUSTIVEL COMUM | L | 2.42
00004242 | OPERADOR DE ACABADORA | H | 14.42
00004243 | OPERADOR DE BETONEIRA ( CAMINHÃO) | H | 14.38
00004250 | OPERADOR DE COMPRESSOR OU COMPRESSORISTA | H | 13.89
00025960 | OPERADOR DE DEMARCADORA DE FAIXAS | H | 9.48
00004234 | OPERADOR DE ESCAVADEIRA | H | 14.42
00004253 | OPERADOR DE GUINCHO | H | 14.38
00004254 | OPERADOR DE GUINDASTE | H | 15.71
00004230 | OPERADOR DE MAQUINAS E EQUIPAMENTOS | H | 15.16
00004257 | OPERADOR DE MARTELETE OU MARTELETEIRO | H | 13.76
00004240 | OPERADOR DE MOTO-ESCREIPER | H | 14.42
00004239 | OPERADOR DE MOTONIVELADORA | H | 15.81
00004248 | OPERADOR DE PA CARREGADEIRA | H | 15.52
00025959 | OPERADOR DE PAVIMENTADORA | H | 12.26
00004238 | OPERADOR DE ROLO COMPACTADOR | H | 14.42
00004233 | OPERADOR DE USINA DE ASFALTO, DE SOLOS OU DE CONCRETO | H | 15.9
00004251 | OPERADOR JATO DE AREIA OU JATISTA | H | 13.76
00004252 | OPERADOR PARA BATE ESTACAS | H | 13.8
00000002 | OXIGENIO | M3 | 15.03
00004261 | PA CARREGADEIRA SOBRE PNEUS 105 HP CAP. 1,72M3 PESO OPERACIONAL 9 T TIPO CATERPILAR 924 - F II | H | 89.68
00004260 | PA CARREGADEIRA SOBRE PNEUS 105 HP CAP. 1,91M3 TIPO CASE W - 20 EOU EQUIV (INCL | H | 79.62
00004259 | PA CARREGADEIRA SOBRE PNEUS 170 HP CAP. 3 M 3 PESO OPERACIONAL 16 T TIPO CATERPILAR 950 - F II | H | 112.1
00014221 | PA CARREGADEIRA SOBRE RODAS CASE W20 E - POTENCIA 144HP - CAPACIDADE DA CACAMBA 1,53 A 1,91 M3 - | UN | 394746.47
00004262 | PA CARREGADEIRA SOBRE RODAS CATERPILLAR 924 F - POTENCIA 105 HP - CAPACIDADE DA CACAMBA 1,4 A 1,7 | UN | 437000
00025016 | PA CARREGADEIRA SOBRE RODAS CATERPILLAR 938 G - POTENCIA 145 HP - CAPACIDADE DA CACAMBA 2,1 A 2,8 | UN | 613246.47
00004263 | PA CARREGADEIRA SOBRE RODAS CATERPILLAR 950 G - POTENCIA 180 HP - CAPACIDADE DA CACAMBA. 2,5 A 3,3 | UN | 820882.65
00014524 | PA CARREGADEIRA SOBRE RODAS FIAT-ALLIS FR-180 - POTENCIA 190 HP-190 HP - CAPACIDADE DA CACAMBA 2,1A | UN | 707406.86
00013181 | PA CARREGADEIRA SOBRE RODAS KOMATSU WA-180 - POTENCIA 110HP - CAPACIDADE DA CACMBA 1,8 M3 - PESO | UN | 445700.67
00013597 | PADRAO POLIFASICO COMPLETO EM POSTE GALV DE 3" X 5,0M | UN | 422.7
00005032 | PAINEL FIXO VIDRO TEMPERADO INCOLOR E = 10 MM, SEM COLOCAÇÃO | M2 | 157.52
00021111 | PAPEL DE PAREDE COLOCADO VINIL TEX EM PAREDE JA PREPARADA | M2 | 74
00021144 | PAPEL MANTEIGA (FOLHA 66 X 96CM) | UN | 0.96
00021140 | PAPEL MILIMETRADO TRANSPARENTE - ROLO DE 1,05 X 10M | 10M | 5
00011851 | PAPEL SULFITE A4 | FL | 0.03
00011852 | PAPEL VEGETAL 100G/M2 - 0,80M DE LARGURA | M | 5.43
00011853 | PAPEL VEGETAL 65G/M2 - 0,80M DE LARGURA | M | 4.33
00021139 | PAPEL VEGETAL 90G/M2 - 0,8M DE LARGURA | M | 4.13
00011703 | PAPELEIRA CROMADA | UN | 31.83
00004267 | PAPELEIRA DE LOUCA BRANCA | UN | 20.5
00004272 | PARA-RAIOS DE BAIXA TENSAO, TENSAO DE OPERACAO 275V ( VN = 220V ) E 150V ( VN = 127V ), CORR. MAX. | UN | 65.6
00004276 | PARA-RAIOS DE DISTRIBUICAO TIPO VALVULA DE OXIDO DE ZINCO, TENSAO NOMINAL 15KV, 5KA | UN | 177.66
00004273 | PARA-RAIOS DE DISTRIBUICAO TIPO VALVULA DE OXIDO DE ZINCO, TENSAO NOMINAL 30KV, 10KA | UN | 472.13
00011963 | PARAFUSO ACO CHUMBADOR PARABOLT 1/2" X 75MM | UN | 7
00011964 | PARAFUSO ACO CHUMBADOR PARABOLT 3/8" X 75MM | UN | 5.81
00004383 | PARAFUSO FRANCES METRICO ZINCADO 12 X 140MM, INCL PORCA SEXT E ARRUELA DE PRESSAO/MEDIA | UN | 3.92
00004344 | PARAFUSO FRANCES METRICO ZINCADO 12 X 150MM, INCL PORCA SEXT E ARRUELA DE PRESSAO/MEDIA | UN | 2.03
00000436 | PARAFUSO FRANCES M16(D=16MM) X 150MM CAB ABAULADA - ZINCAGEM A FOGO | UN | 3.88
00000442 | PARAFUSO FRANCES M16(D=16MM) X 45MM CAB ABAULADA - ZINCAGEM A FOGO | UN | 2.42
00004335 | PARAFUSO FRANCES ZINCADO 1/2" X 12" C/ PORCA E ARRUELA LISA/MEDIA | UN | 7.35
00004334 | PARAFUSO FRANCES ZINCADO 1/2" X 15" C/ PORCA E ARRUELA LISA/MEDIA | UN | 10.85
00004343 | PARAFUSO FRANCES ZINCADO 1/2" X 4" C/ PORCA E ARRUELA | UN | 3.22
00011953 | PARAFUSO FRANCES ZINCADO 1/4" X 2" C/ PORCA E ARRUELA LISA/MEDIA | UN | 0.56
00011955 | PARAFUSO LATAO ACAB CROMADO P/ FIXAR PECA SANITARIA - INCL PORCA CEGA, ARRUELA E BUCHA DE NYLON | UN | 3.43
00011960 | PARAFUSO LATAO ROSCA SOBERBA CAB CHATA FENDA SIMPLES 2.5 X 12MM (NR.3 X 1/2") | UN | 14
00004333 | PARAFUSO LATAO ROSCA SOBERBA CAB CHATA FENDA SIMPLES 3,2 X 16MM | UN | 2.87
00004358 | PARAFUSO LATAO ROSCA SOBERBA CAB CHATA FENDA SIMPLES 4,8 X 65MM (NR.10 X 2.1/2") | UN | 2.1
00000429 | PARAFUSO M16 (ROSCA DUPLA D=16MM) X 300MM - ZINCAGEM A FOGO | UN | 6.02
00000437 | PARAFUSO M16 (ROSCA DUPLA D=16MM) X 400MM - ZINCAGEM A FOGO | UN | 9.15
00000428 | PARAFUSO M16 (ROSCA DUPLA D=16MM) X 500MM - ZINCAGEM A FOGO | UN | 10.39
00000430 | PARAFUSO M16 (ROSCA MAQUINA D=16MM) X 125MM CAB QUADRADA - ZINCAGEM A FOGO | UN | 2.98
00000441 | PARAFUSO M16 (ROSCA MAQUINA D=16MM) X 150MM CAB QUADRADA - ZINCAGEM A FOGO | UN | 3.32
00000431 | PARAFUSO M16 (ROSCA MAQUINA D=16MM) X 200MM CAB QUADRADA - ZINCAGEM A FOGO | UN | 4.34
00000432 | PARAFUSO M16 (ROSCA MAQUINA D=16MM) X 250MM CAB QUADRADA - ZINCAGEM A FOGO | UN | 5.12
00000439 | PARAFUSO M16 (ROSCA MAQUINA D=16MM) X 300MM CAB QUADRADA - ZINCAGEM A FOGO | UN | 5.12
00000433 | PARAFUSO M16 (ROSCA MAQUINA D=16MM) X 350MM CAB QUADRADA - ZINCAGEM A FOGO | UN | 7.38
00011790 | PARAFUSO M16 (ROSCA MAQUINA D=16MM) X 450MM CAB QUADRADA - Z INCAGEM A FOGO | UN | 9.61
00004351 | PARAFUSO NIQUELADO P/ FIXAR PECA SANITARIA - INCL PORCA CEGA, ARRUELA E BUCHA DE NYLON S-8 | UN | 3.5
00004384 | PARAFUSO NIQUELADO P/ FIXAR PECA SANITARIA - INCL PORCA CEGA, ARRUELA E BUCHA NYLON S-10 | UN | 14
00004378 | PARAFUSO ROSCA SOBERBA ACO ZINC CABECA CHATA FENDA SIMPLES 7 X 65MM | UN | 0.77
00004381 | PARAFUSO ROSCA SOBERBA ACO ZINC CABECA CHATA FENDA SIMPLES 8 X 100MM | UN | 1.05
00004379 | PARAFUSO ROSCA SOBERBA ZINCADO CAB CHATA FENDA SIMPLES 2,5 X 10MM (3/8") | UN | 1.96
00011054 | PARAFUSO ROSCA SOBERBA ZINCADO CAB CHATA FENDA SIMPLES 3,2 X 20MM (3/4") " | UN | 0.09
00011055 | PARAFUSO ROSCA SOBERBA ZINCADO CAB CHATA FENDA SIMPLES 3,5 X 25MM (1") | UN | 0.06
00011056 | PARAFUSO ROSCA SOBERBA ZINCADO CAB CHATA FENDA SIMPLES 3,8 X 30MM (1.1/4") | UN | 0.09
00004377 | PARAFUSO ROSCA SOBERBA ZINCADO CAB CHATA FENDA SIMPLES 4,2 X 30MM | UN | 0.21
00011057 | PARAFUSO ROSCA SOBERBA ZINCADO CAB CHATA FENDA SIMPLES 4,8 X 40MM (1.1/2") | UN | 0.12
00004356 | PARAFUSO ROSCA SOBERBA ZINCADO CAB CHATA FENDA SIMPLES 4,8 X 45MM (1.3/4") | UN | 0.14
00011059 | PARAFUSO ROSCA SOBERBA ZINCADO CAB CHATA FENDA SIMPLES 5,5 X 50MM (2") " | UN | 0.18
00011058 | PARAFUSO ROSCA SOBERBA ZINCADO CAB CHATA FENDA SIMPLES 5,5 X 65MM (2.1/2") " | UN | 0.33
00013246 | PARAFUSO SEXTAVADO FERRO POLIDO ROSCA INTEIRA 5/16" X 3/4" C/ PORCA E ARRUELA LISA/LEVE | UN | 0.77
00004346 | PARAFUSO SEXTAVADO FERRO POLIDO ROSCA PARCIAL 5/8" X 6" C/ PORCA E ARRUELA DE PESSAO/MEDIA | UN | 7
00013294 | PARAFUSO SEXTAVADO ROSCA SOBERBA ZINCADO 3/8" X 80MM | UN | 2.1
00011948 | PARAFUSO SEXTAVADO ROSCA SOBERBA ZINCADO 5/16" X 40MM | UN | 2.66
00004382 | PARAFUSO SEXTAVADO ROSCA SOBERBA ZINCADO 5/16" X 80MM | UN | 0.91
00004354 | PARAFUSO SEXTAVADO ZINCADO GRAU 5 ROSCA INTEIRA 1.1/2" X 4" " | UN | 1.89
00004329 | PARAFUSO SEXTAVADO ZINCADO ROSCA INTEIRA 1/2" X 2" | UN | 1.82
00011962 | PARAFUSO SEXTAVADO ZINCADO ROSCA INTEIRA 1/4" X 1/2" | UN | 0.21
00004332 | PARAFUSO SEXTAVADO ZINCADO ROSCA INTEIRA 3/8" X 2" " | UN | 0.63
00004331 | PARAFUSO SEXTAVADO ZINCADO ROSCA INTEIRA 5/8" X 2.1/4" " | UN | 2.8
00004336 | PARAFUSO SEXTAVADO ZINCADO ROSCA INTEIRA 5/8" X 3" C/ PORCA E ARRUELA DE PRESSAO/MEDIA | UN | 3.22
00004320 | PARAFUSO ZINCADO - 5/16" X 250MM - P/ TELHA FIBROC CANALETE 49 - INCL BUCHA NYLON S-10 | UN | 0.24
00004299 | PARAFUSO ZINCADO ROSCA SOBERBA 5/16" X 110MM P/ TELHA FIBROCIMENTO | UN | 0.51
00004380 | PARAFUSO ZINCADO ROSCA SOBERBA 5/16" X 120MM P/ TELHA FIBROCIMENTO | UN | 1.2
00004304 | PARAFUSO ZINCADO ROSCA SOBERBA 5/16" X 150MM P/ TELHA FIBROCIMENTO | UN | 0.66
00004305 | PARAFUSO ZINCADO ROSCA SOBERBA 5/16" X 180MM P/ TELHA FIBROCIMENTO | UN | 1.5
00004306 | PARAFUSO ZINCADO ROSCA SOBERBA 5/16" X 200MM P/ TELHA FIBROCIMENTO | UN | 0.96
00004308 | PARAFUSO ZINCADO ROSCA SOBERBA 5/16" X 230MM P/ TELHA FIBROCIMENTO | UN | 1.14
00004302 | PARAFUSO ZINCADO ROSCA SOBERBA 5/16" X 250MM P/ TELHA FIBROCIMENTO | UN | 1.26
00004300 | PARAFUSO ZINCADO ROSCA SOBERBA 5/16" X 50MM P/ TELHA FIBROCIMENTO | UN | 0.3
00004301 | PARAFUSO ZINCADO ROSCA SOBERBA 5/16" X 85MM P/ TELHA FIBROCIMENTO | UN | 0.48
00004318 | PARAFUSO ZINCADO- 5/16" X 85MM - P/ TELHA FIBROC CANALETE 90 - INCL BUCHA NYLON S-10 | UN | 0.24
00004390 | PARALELEPIPEDO GRANITICO - 33 PECAS/M2 | M2 | 24.52
00004386 | PARALELEPIPEDO GRANITICO OU BASALTICO - 30 A 35 PECAS/M2 (SEM FRETE) | UN | 0.74
00004385 | PARALELEPIPEDO GRANITICO OU BASALTICO - 30 A 35 PECAS/M2 (SEM FRETE) | MIL | 743.08
00006217 | PARQUET PAULISTA TIPO MOSAICO 20 X 20 CM | M2 | 44.59
00020078 | PASTA LUBRIFICANTE PARA TUBOS DE PVC C/ ANEL DE BORRACHA ( POTE 500G) | UN | 23.35
00020079 | PASTA LUBRIFICANTE PARA TUBOS DE PVC C/ ANEL DE BORRACHA ( POTE 5000G) | UN | 215.63
00000118 | PASTA VEDA JUNTAS LATA C/ 0,50 KG TIPO PASTA NIAGARA OU SIMILAR | UN | 48.32
00004396 | PASTILHA CERAMICA ESMALTADA QUADRADA 1" | M2 | 38.9
00004397 | PASTILHA CERAMICA FOSCA QUADRADA 1" | M2 | 38.6
00025962 | PASTILHA DE VIDRO BRANCA 2 x 2 CM | M2 | 21.58
00004751 | PASTILHEIRO | H | 11.4
00003288 | PEÇA DE MADEIRA "MEIA CANA" (ACABAMENTO) PARA FORRO PAULISTA DE 2,5 X 2,5 CM (CEDRINHO OU | M | 2.1
00004464 | PECA DE MADEIRA DE LEI NATIVA/REGIONAL 3 X 6 CM NAO APARELHADA | M | 3.3
00004443 | PECA DE MADEIRA DE LEI NATIVA/REGIONAL 5 X 13 CM (2 X 5") NAO APARELHADA | M | 11.87
00004453 | PECA DE MADEIRA DE LEI NATIVA/REGIONAL 5 X 5 CM NAO APARELHADA | M | 4.56
00004462 | PECA DE MADEIRA DE LEI NATIVA/REGIONAL 6 X 25 CM NAO APARELHADA | M2 | 109.44
00004442 | PECA DE MADEIRA DE LEI NATIVA/REGIONAL 8 X 18 CM NAO APARELHADA | M | 26.28
00025022 | PECA DE MADEIRA DE LEI 4 X 5CM (1.1/2" X 2") NAO APARELHADA | M | 3.47
00004458 | PECA DE MADEIRA DE LEI NATIVA/REGIONAL 1 X 2 CM NAO APARELHADA | M | 0.34
00004403 | PECA DE MADEIRA DE LEI NATIVA/REGIONAL 1 X 5 CM NAO APARELHADA | M | 0.86
00004432 | PECA DE MADEIRA DE LEI NATIVA/REGIONAL 1,5 X 10,0 CM NAO APARELHADA | M | 2.54
00004407 | PECA DE MADEIRA DE LEI NATIVA/REGIONAL 1,5 X 4 CM NAO APARELHADA | M | 1.03
00004408 | PECA DE MADEIRA DE LEI NATIVA/REGIONAL 1,5 X 5 CM (1/2 X 2") NAO APARELHADA | M | 1.27
00004419 | PECA DE MADEIRA DE LEI NATIVA/REGIONAL 10 X 10 X 3 CM P/ FIXACAO DE ESQUADRIAS OU RODAPE | UN | 0.51
00004421 | PECA DE MADEIRA DE LEI NATIVA/REGIONAL 10 X 15 X 3 CM P/ FIXACAO DE ESQUADRIAS OU RODAPE | UN | 0.76
00004420 | PECA DE MADEIRA DE LEI NATIVA/REGIONAL 10 X 20 X 3 CM P/ FIXACAO DE ESQUADRIAS OU RODAPE | UN | 1.03
00004410 | PECA DE MADEIRA DE LEI NATIVA/REGIONAL 2 X 5 CM NAO APARELHADA | M | 1.68
00004460 | PECA DE MADEIRA DE LEI NATIVA/REGIONAL 2,5 X 10,0 CM (1 X 4") NAO APARELHADA | M | 4.22
00004413 | PECA DE MADEIRA DE LEI NATIVA/REGIONAL 2,5 X 4 CM NAO APARELHADA | M | 1.68
00004405 | PECA DE MADEIRA DE LEI NATIVA/REGIONAL 2,5 X 7 CM NAO APARELHADA | M | 2.95
00004440 | PECA DE MADEIRA DE LEI NATIVA/REGIONAL 3 X 16 CM NAO APARELHADA | M | 8.76
00004477 | PECA DE MADEIRA DE LEI NATIVA/REGIONAL 4 X 10 CM NAO APARELHADA | M | 7.31
00004468 | PECA DE MADEIRA DE LEI NATIVA/REGIONAL 4 X 30 CM NAO APARELHADA | M2 | 72.96
00004463 | PECA DE MADEIRA DE LEI NATIVA/REGIONAL 4 X 30 CM NAO APARELHADA | M3 | 1824
00004449 | PECA DE MADEIRA DE LEI NATIVA/REGIONAL 4 X 8 CM NAO APARELHADA | M | 5.82
00004487 | PECA DE MADEIRA DE LEI NATIVA/REGIONAL 5 X 10 CM NAO APARELHADA | M | 6.37
00004466 | PECA DE MADEIRA DE LEI NATIVA/REGIONAL 5 X 15 CM NAO APARELHADA | M | 13.68
00004418 | PECA DE MADEIRA DE LEI NATIVA/REGIONAL 5 X 5 X10 CM (APROX) P/ FIXACAO DE ESQUADRIAS OU RODAPE | UN | 0.41
00004430 | PECA DE MADEIRA DE LEI NATIVA/REGIONAL 5 X 6 CM NAO APARELHADA | M | 5.46
00004465 | PECA DE MADEIRA DE LEI NATIVA/REGIONAL 5,0 X 22,5 CM (2 X 9") NAO APARELHADA | M | 20.54
00004425 | PECA DE MADEIRA DE LEI NATIVA/REGIONAL 6 X 12 CM NAO APARELHADA | M | 13.14
00004472 | PECA DE MADEIRA DE LEI NATIVA/REGIONAL 6 X 16 CM NAO APARELHADA | M | 18.62
00004427 | PECA DE MADEIRA DE LEI NATIVA/REGIONAL 7,0 X 12,5 CM NAO APARELHADA | M | 17.31
00004429 | PECA DE MADEIRA DE LEI NATIVA/REGIONAL 7,5 X 10,0 CM NAO APARELHADA | M | 14.82
00004473 | PECA DE MADEIRA DE LEI NATIVA/REGIONAL 7,5 X 12,5 CM (3 X 5") NAO APARELHADA | M | 17.11
00004481 | PECA DE MADEIRA DE LEI NATIVA/REGIONAL 7,5 X 15,0 CM (3 X 6") NAO APARELHADA | M | 22.22
00004470 | PECA DE MADEIRA DE LEI NATIVA/REGIONAL 7,5 X 40,0 CM (3 X 16") NAO APARELHADA | M | 54.72
00004433 | PECA DE MADEIRA DE LEI NATIVA/REGIONAL 7,5 X 7,5 CM NAO APARELHADA | M | 10.25
00004479 | PECA DE MADEIRA DE LEI NATIVA/REGIONAL 8 X 12 CM NAO APARELHADA | M | 17.52
00004490 | PECA DE MADEIRA DE LEI NATIVA/REGIONAL 8 X 16 CM NAO APARELHADA | M | 23.34
00004431 | PECA DE MADEIRA DE LEI NATIVA/REGIONAL 8 X 8 CM NAO APARELHADA | M | 11.69
00004412 | PECA DE MADEIRA DE LEI NATIVA/REGIONAL1 X 3 CM NAO APARELHADA | M | 0.51
00020196 | PECA DE MADEIRA DE LEI NATIVA/REGIONAL3 X 4. 1/2" (7,5 X 11,5CM) NAO APARELHADA | M | 17.08
00004415 | PECA DE MADEIRA LEI NATIVA/REGIONAL 2,5 X 5 CM NAO APARELHADA | M | 2.13
00020207 | PECA DE MADEIRA LEI APARELHADA 1 1/2 X 3" (4 X 7,5CM) | M | 7.23
00020205 | PECA DE MADEIRA LEI APARELHADA 1,5 X 4CM | M | 1.44
00020206 | PECA DE MADEIRA LEI APARELHADA 2 X 10CM | M | 4.82
00020212 | PECA DE MADEIRA LEI APARELHADA 2 X 3" (5 X 7,5CM) | M | 9.05
00020208 | PECA DE MADEIRA LEI APARELHADA 3 X 12" (7,5 X 30CM) | M | 54.29
00020209 | PECA DE MADEIRA LEI APARELHADA 3 X 3" (7,5 X 7,5CM) | M | 13.57
00020210 | PECA DE MADEIRA LEI APARELHADA 3 X 4.1/2" (7,5 X 11,5) | M | 20.8
00020211 | PECA DE MADEIRA LEI APARELHADA 3 X 6" (7,5 X 15CM) | M | 27.16
00020204 | PECA DE MADEIRA LEI APARELHADA 3 X 9" (7,5 X 23CM) | M | 41.61
00020213 | PECA DE MADEIRA LEI APARELHADA 6 X 12CM | M | 15.8
00004401 | PECA DE MADEIRA LEI NATIVA/REGIONAL 1 X 8 CM NAO APARELHADA | M | 1.34
00004417 | PECA DE MADEIRA LEI NATIVA/REGIONAL 2,5 X 7,5 CM (1 X 3") NAO APARELHADA | M | 3.19
00014580 | PECA DE MADEIRA LEI NATIVA/REGIONAL 3 X 12" (7,5 X 30CM) | M | 41.04
00004485 | PECA DE MADEIRA LEI NATIVA/REGIONAL 4 X 6 CM (1 1/2'' X 2 1/2'') NAO APARELHADA | M | 4.38
00011844 | PECA DE MADEIRA LEI 4 X 30CM APARELHADA | M | 28.94
00013588 | PECA DE MADEIRA NAO APARELHADA L=10 A 15CM ESP =1,5 A 2,0CM MOLDURADA P/ ACAB LATERAL TELHADOS | M | 2.89
00004491 | PECA DE MADEIRA NATIVA / REGIONAL 7,5 X 7,5CM (3X3) NAO APARELHADA (P/FORMA) | M | 2.41
00004505 | PECA DE MADEIRA NATIVA/REGIONAL 1 X 7CM NAO APARELHADA (P/FORMA) | M | 0.95
00004510 | PECA DE MADEIRA NATIVA/REGIONAL 1,5 X 4CM NAO APARELHADA (P/FORMA) | M | 0.67
00004502 | PECA DE MADEIRA NATIVA/REGIONAL 2,5 X 5CM (1X2") NAO APARELHADA (SARRAFO P/FORMA) | M | 0.85
00004517 | PECA DE MADEIRA NATIVA/REGIONAL 2,5 X 7,0 CM (SARRAFO-P/FORMA) | M | 0.48
00004400 | PECA DE MADEIRA NATIVA/REGIONAL 5,0 X 7,5 CM (2 X 3") NAO APARELHADA | M | 7.39
00004515 | PECA DE MADEIRA NATIVA/REGIONAL 7,5 X 10CM NÃO APARELHADA (P/ESCORAMENTO) | M | 3.7
00004448 | PECA DE MADEIRA NATIVA/REGIONAL 7,5 X 12,50 CM (3X5") NAO APARELHADA (P/FORMA) | M | 4.41
00004492 | PECA DE MADEIRA NATIVA/REGIONAL 8 X 8CM NAO APARELHADA (PONTALETE-P/ESCORAMENTO) | M | 3.64
00002751 | PECA DE MADEIRA ROLICA (EUCALIPTO) D = 15CM | M | 3.91
00002728 | PECA DE MADEIRA ROLICA D = 10 CM P/ ESCORAMENTOS | M | 1.2
00014439 | PECA DE MADEIRA ROLICA D = 6 A 10CM P/ ESCORAMENTOS | M | 1.2
00004115 | PECA DE MADEIRA ROLICA TRATADA (EUCALIPTO OU REGIONAL EQUIVALENTE) D = 12 A 15CM - H = 3,0M | M | 3.59
00002747 | PECA DE MADEIRA ROLICA TRATADA (EUCALIPTO OU REGIONAL EQUIVALENTE) D = 16 A 19CM - H = 12,0M | M | 4.39
00002731 | PECA DE MADEIRA ROLICA TRATADA (EUCALIPTO OU REGIONAL EQUIVALENTE) D = 20 A 24CM - H = 12,0M | M | 5.98
00002794 | PECA DE MADEIRA ROLICA TRATADA (EUCALIPTO OU REGIONAL EQUIVALENTE) D = 25 A 29CM - H = 6,5M (P/PILAR) | M | 10.42
00002788 | PECA DE MADEIRA ROLICA TRATADA (EUCALIPTO OU REGIONAL EQUIVALENTE) D = 30 A 34CM - H = 6,5M (P/PILAR) | M | 12
00002791 | PECA DE MADEIRA ROLICA TRATADA (EUCALIPTO OU REGIONAL EQUIVALENTE) D = 35 A 39CM - H = 6,5M (P/PILAR) | M | 12
00002729 | PECA DE MADEIRA ROLICA TRATADA (EUCALIPTO OU REGIONAL EQUIVALENTE) D = 4 A 7CM - H = 3,0M | UN | 2.64
00021138 | PECA DE MADEIRA ROLICA TRATADA (EUCALIPTO OU REGIONAL EQUIVALENTE) D=8 A 11 CM (P/CERCA/CAIBRO) | M | 2.71
00006204 | PECA DE MADEIRA 1A QUALIDADE 2,5 X 15CM (1 X 6") NAO APARELHADA | M | 4.5
00006194 | PECA DE MADEIRA 2A QUALIDADE 2,5 X 15CM (1X6") NAO APARELHADA | M | 2.81
00004513 | PECA DE MADEIRA 3A/4A NATIVA/REGIONAL 5 X 5 CM | M | 0.69
00004506 | PECA DE MADEIRANATIVA/REGIONAL 2,5 X 10CM (1X4") NAO APARELHADA (SARRAFO P/FORMA) | M | 1.5
00004715 | PEDRA ARDOSIA CINZA IRREGULAR | M2 | 12.28
00004704 | PEDRA ARDOSIA CINZA 20 X 40CM E = 1CM | M2 | 15.71
00010730 | PEDRA ARDOSIA CINZA 30 X 30 X 1CM | M2 | 14.45
00010731 | PEDRA ARDOSIA CINZA 40 X 40 X 1CM | M2 | 14.45
00004705 | PEDRA BASALTO CINZA IRREGULAR | M2 | 30.71
00004748 | PEDRA BRITADA BICA CORRIDA (NÃO CLASSIFICADA) - POSTO PEDREIRA / FORNECEDOR (SEM FRETE) | M3 | 70.66
00004729 | PEDRA BRITADA GRADUADA, CLASSIFICADA - POSTO PEDREIRA / FORNECEDOR (SEM FRETE) | M3 | 77.97
00004720 | PEDRA BRITADA N. 0 PEDRISCO OU CASCALHINHO - POSTO PEDREIRA / FORNECEDOR (SEM FRETE) | M3 | 77.97
00004727 | PEDRA BRITADA N. 05 OU 75 MM - POSTO PEDREIRA / FORNECEDOR (SEM FRETE) | M3 | 51.17
00004721 | PEDRA BRITADA N. 1 OU 19 MM - POSTO PEDREIRA / FORNECEDOR (SEM FRETE) | M3 | 78.46
00004718 | PEDRA BRITADA N. 2 OU 25 MM - POSTO PEDREIRA / FORNECEDOR (SEM FRETE) | M3 | 75.78
00004722 | PEDRA BRITADA N. 3 OU 38 MM - POSTO PEDREIRA / FORNECEDOR (SEM FRETE) | M3 | 68.23
00004723 | PEDRA BRITADA N. 4 OU 50 MM - POSTO PEDREIRA / FORNECEDOR (SEM FRETE) | M3 | 65.79
00004712 | PEDRA C/SUPERF LISA NAO TRABALHADA P/ REVESTIMENTO | M2 | 39.74
00013714 | PEDRA CARIRI 20 X 30CM | M2 | 54.19
00011089 | PEDRA DE ALVENARIA DE UMA FACE - POSTO PEDREIRA / FORNECEDOR (SEM FRETE) | M3 | 123.49
00002710 | PEDRA ESMERIL 6 X 3/4" | UN | 15.96
00010732 | PEDRA GRANITICA ALMOFADADA ESP = 5 A 6CM P/ REVESTIMENTO | M2 | 48.77
00011120 | PEDRA GRANITICA OU BASALTICA FACETADA 20 X 20 X 20CM | UN | 1.86
00010733 | PEDRA GRANITICA RACHINHA ESP=2 A 3CM IRREGULAR P/ REVESTIMENTO | M2 | 43.35
00010734 | PEDRA GRANITICA RACHINHA ESP=2 A 3CM SERRADA P/ REVESTIMENTO | M2 | 65.93
00010735 | PEDRA ITACOLOMI DO NORTE NATURAL | M2 | 49.67
00010736 | PEDRA ITACOLOMI DO NORTE SERRADA | M2 | 55.45
00013187 | PEDRA LAGOA SANTA (SERRADA) 20 X 40CM | M2 | 79.48
00013188 | PEDRA LAGOA SANTA IRREGULAR | M2 | 41.54
00010737 | PEDRA MIRACEMA | M2 | 36.13
00010738 | PEDRA PIRENOPOLIS C/ CORTE MANUAL - RETALHO COR AVERMELHADA | M2 | 35.4
00004717 | PEDRA PORTUGUESA BRANCA | M2 | 34.32
00004708 | PEDRA PORTUGUESA PRETA | M2 | 19.87
00014326 | PEDRA QUIXADA | M2 | 43.35
00004709 | PEDRA RACHAO P/ REVESTIMENTO | M2 | 84.89
00013189 | PEDRA RIO VERDE (SERRADA) 20 X 40CM | M2 | 72.25
00004714 | PEDRA SABAO | M2 | 72.25
00004710 | PEDRA SAO TOME 20 X 40CM | M2 | 64.12
00004730 | PEDRA-DE-MÃO OU PEDRA RACHÃO P/ MURO ARRIMO/FUNDAÇÃO/ENROCAMENTO ETC - POSTO PEDREIRA / | M3 | 61.4
00004750 | PEDREIRO | H | 11.4
00004826 | PEITORIL MARMORE BRANCO L = 15CM ESP = 3CM, POLIDO | M | 100.76
00004825 | PEITORIL MARMORE BRANCO L = 25CM ESP = 3CM, POLIDO | M | 136.68
00010855 | PEITORIL PRE-MOLDADO DE GRANILITE, MARMORITE OU GRANITINA L = 15CM | M | 35.83
00013340 | PERFIL "U" CHAPA ACO DOBRADA E = 3,04MM H = 20CM ABAS = 5CM (4,36KG/M) | M | 13.91
00010962 | PERFIL ACO ESTRUTURAL "H" - 6" X 6" (QUALQUER ESPESSURA) | KG | 4.37
00004764 | PERFIL ACO ESTRUTURAL "I" - 10" X 4 5/8" (QUALQUER ESPESSURA) | KG | 3.56
00004773 | PERFIL ACO ESTRUTURAL "I" - 10" X 4 5/8" ESP=11,35 MM (44,65 KG/M) | M | 164.95
00004774 | PERFIL ACO ESTRUTURAL "I" - 12" X 5 1/4" (QUALQUER ESPESSURA) | KG | 4.16
00004775 | PERFIL ACO ESTRUTURAL "I" - 12" X 5 1/4" ESP=11,68 MM (60,71 KG/M) | M | 246.71
00004776 | PERFIL ACO ESTRUTURAL "I" - 12" X 5 1/4" ESP=14,35 MM (66,97 KG/M) | M | 269.9
00004765 | PERFIL ACO ESTRUTURAL "I" - 4" X 2 5/8" ESP=6,43 MM (12,65 KG/M) | M | 42.06
00004766 | PERFIL ACO ESTRUTURAL "I" - 6" X 3 3/8" (QUALQUER ESPESSURA) | KG | 3.32
00004767 | PERFIL ACO ESTRUTURAL "I" - 6" X 3 3/8" ESP=8,71 MM (21,95 KG/M) | M | 73.72
00004768 | PERFIL ACO ESTRUTURAL "I" - 8" X 4" (QUALQUER ESPESSURA) | KG | 3.69
00010963 | PERFIL ACO ESTRUTURAL "I" - 8" X 4" ESP=11,20 MM (34,22 KG/M) | M | 136.76
00004769 | PERFIL ACO ESTRUTURAL "I" - 8" X 4" ESP=8,86 MM (30,50 KG/M) | M | 118.82
00010964 | PERFIL ACO ESTRUTURAL "U" - 15" X 3 3/8" (QUALQUER ESPESSURA) | KG | 4.37
00010965 | PERFIL ACO ESTRUTURAL "U" - 4" X 1 5/8" ESP=6,27 MM (9,30 KG/M) | M | 30.61
00010966 | PERFIL ACO ESTRUTURAL "U" - 6" X 2" (QUALQUER ESPESSURA) | KG | 3.43
00011651 | PERFURATRIZ A AR COMPRIMIDO ATLAS COPCO RH-571 17,8KG MANUAL DIAM 3,0CM | UN | 5355.54
00004778 | PERFURATRIZ PNEUMÁTICA PARA ROCHA, DE 17KG - (LOCAÇÃO) | H | 3.38
00004780 | PERFURATRIZ PNEUMATICA P/ ROCHA TIPO ATLAS COPCO RH-658 - 24,0KG OU EQUIV | H | 3.68
00001746 | PIA ACO INOXIDAVEL 120 X 60CM C/1 CUBA | UN | 119
00001748 | PIA ACO INOXIDAVEL 130 X 60CM C/1 CUBA | UN | 135.98
00001745 | PIA ACO INOXIDAVEL 160 X 60CM C/1 CUBA | UN | 165.46
00001749 | PIA ACO INOXIDAVEL 180 X 60CM C/1 CUBA | UN | 186.11
00001750 | PIA ACO INOXIDAVEL 200 X 60CM C/2 CUBAS | UN | 240.54
00002713 | PICARETA PONTA E PONTA SEM CABO | UN | 14.37
00013617 | PICK UP VOLKSWAGEN MOD. SAVEIRO CL 1.8, 98CV, A GASOLINA | UN | 49308.03
00005328 | PIGMENTO CONCENTRADO PARA TINTA PVA BISNAGA 60ML | UN | 3.44
00005329 | PIGMENTO CONCENTRADO PARA TINTA TIPO CORALCOR BISNAGA 28CM3 | UN | 4.15
00005327 | PIGMENTO TP PO XADREZ | KG | 25.79
00011091 | PINGADEIRA PLASTICA P/ TELHA FIBROCIMENTO CANALETE 49 OU KALHETA | UN | 0.17
00011092 | PINGADEIRA PLASTICA P/ TELHA FIBROCIMENTO CANALETE 90 | UN | 0.18
00014147 | PINO C/ ROSCA DIAM 1/4" 30 X 20" | CX | 36.37
00000445 | PINO P/ ISOLADOR M16X19X320MM 25KV | UN | 10.05
00000444 | PINO RETO P/ ISOLADOR 15KV DIMENSOES 16 X 19 X 290MM | UN | 10.61
00004783 | PINTOR | H | 11.4
00012874 | PINTOR DE LETREIROS | H | 11.4
00004785 | PINTOR PARA TINTA EPOXI | H | 11.4
00004799 | PISO BORRACHA 500 X 500 X 15 MM CANELADO P/ ARGAMASSA AI.25 PLURIGOMA PRETO | M2 | 254.12
00004801 | PISO BORRACHA 500 X 500 X 3,5 MM CANELADO P/ COLA G.25 PLURIGOMA PRETO | M2 | 60.08
00004802 | PISO BORRACHA 500 X 500 X 3,5 MM FRISADO P/ COLA G.45 PLURIGOMA PRETO | M2 | 60.08
00004800 | PISO BORRACHA 500 X 500 X 3,5 MM PASTILHADO P/ COLA G.15 PLURIGOMA PRETO | M2 | 31.01
00004798 | PISO BORRACHA 500 X 500 X 7 MM CANELADO P/ ARGAMASSA A.25 PLURIGOMA PRETO | M2 | 134.93
00004796 | PISO BORRACHA 500 X 500 X 7 MM FRISADO P/ ARGAMASSA A.45 PLURIGOMA PRETO | M2 | 134.93
00004797 | PISO BORRACHA 500 X 500 X 7 MM PASTILHADO P/ ARGAMASSA A.15 PLURIGOMA PRETO | M2 | 134.38
00004794 | PISO DE BORRACHA DE 500 X 500 X 14 MM SPORTGOMA P/ ARGAMASSA PRETO PLURIGOMA | M2 | 168.84
00025965 | PISO DE BORRACHA SINTÉTICA 50X50CM - ESP 4.00 MM, MODELO CANELADO, COR VERDE MUSGO | M2 | 127.49
00004795 | PISO DE BORRACHA 500 X 500 X 15 MM PASTILHADO P/ ARGAMASSA AI.15 PLURIGOMA PRETO | M2 | 235.17
00004786 | PISO EM GRANILITE, MARMORITE OU GRANITINA - ESP = 8 MM | M2 | 42.64
00025977 | PISO EM GRANITO BRANCO MARFIM 30X30CM E=2CM LEVIGADO | M2 | 194.12
00025978 | PISO EM GRANITO BRANCO MARFIM 50X50CM E=2CM LEVIGADO | M2 | 213.53
00025979 | PISO EM GRANITO BRANCO MONET 50X50CM E=2CM LEVIGADO | M2 | 207.06
00025980 | PISO EM GRANITO BRANCO QUARTZ E=2CM LEVIGADO | M2 | 213.53
00025981 | PISO EM GRANITO BRANCO QUARTZ 30X30CM E=2CM LEVIGADO | M2 | 257.53
00025982 | PISO EM GRANITO BRANCO QUARTZ 50X50CM E=2CM LEVIGADO | M2 | 256.24
00021105 | PISO EM LAJOTAO COLONIAL | M2 | 6.45
00021108 | PISO PORCELANATO POLIDO EXTRA 40 X 40 CM | M2 | 69.43
00004792 | PISO VINÍLICO EM PLACAS DE 30 X 30CM, C/ FLASH, ESP = 3,2MM | M2 | 77.53
00004790 | PISO VINILICO EM PLACAS 30 X 30CM, C/ FLASH, ESP = 2,0MM | M2 | 45.5
00010851 | PLACA ACRILICO P/IDENTIFICACAO 25 X 8CM E=4MM | UN | 103.22
00021110 | PLACA CEGA METALICA REDONDA P/ TOMADA DE PISO 3 X 3" | UN | 16.4
00012121 | PLACA CEGA REDONDA 3'' EM TERMOPLASTICO, TIPO SILENTOQUE PIAL OU EQUIV | UN | 2.83
00012119 | PLACA CEGA 4 X 2'' EM TERMOPLASTICO, TIPO SILENTOQUE PIAL OU EQUIV | UN | 1.44
00012120 | PLACA CEGA 4 X 4'' EM TERMOPLASTICO, TIPO SILENTOQUE PIAL OU EQUIV | UN | 3.36
00010848 | PLACA DE INAUGURACAO DURALUMINIO 40 X 60CM | UN | 323.48
00010849 | PLACA DE INAUGURACAO EM BRONZE 35 X 50CM | UN | 1668.96
00003408 | PLACA DE ISOPOR (POLIESTIRENO EXPANDIDO), COM 1,20 X 0,60 M, E = 2 CM | M2 | 7.55
00004818 | PLACA DE MÁRMORE BRANCO CLÁSSICO POLIDO DE 30 X 30 CM, E= 2 CM PARA PISOS | M2 | 263.5
00010850 | PLACA DE NUMERACAO DE CHAPA GALVANIZADA NUM 18 12 X 18CM | UN | 40.32
00004813 | PLACA DE OBRA (IDENTIFICACAO) PARA CONSTRUCAO CIVIL EM CHAPA GALVANIZADA NUM 22 (NAO INCLUI | M2 | 180
00013629 | PLACA DE OBRA (IDENTIFICACAO) PARA CONSTRUCAO CIVIL EM CHAPA GALVANIZADA NUM 26 (NAO INCLUI | M2 | 172.8
00011094 | PLACA DE VEDACAO NERVURA P/ TELHA FIBROCIMENTO CANALETE 90 | UN | 7.25
00004309 | PLACA DE VENTILACAO P/ TELHA FIBROCIMENTO CANALETE 49 KALHETA | UN | 1.04
00004307 | PLACA DE VENTILACAO P/ TELHA FIBROCIMENTO CANALETE 90 OU KALHETAO | UN | 2.7
00013521 | PLACA ESMALTADA P/ IDENTIFICACAO NR DE RUA | UN | 109.44
00004812 | PLACA GESSO 60 X 60CM E=12MM P/FORRO | M2 | 6.9
00004820 | PLACA MARMORE BRANCO COMUM 15 X 30CM E = 2,5CM, POLIDO P/ REVESTIMENTO | M2 | 254.28
00004819 | PLACA MARMORE BRANCO COMUM 15 X 30CM E = 3CM, POLIDO P/ REVESTIMENTO | M2 | 286.07
00004822 | PLACA MARMORE BRANCO 15 X 30CM E = 2CM, POLIDO PARA REVESTIMENTO | M2 | 279.71
00004821 | PLACA MARMORE BRANCO 30 X 30CM E = 3CM, P/ PISO, POLIDO | M2 | 391.09
00010698 | PLACA PRE-MOLDADA DE GRANILITE, MARMORITE OU GRANITINA ESP = 3CM P/ PAREDE | M2 | 89.58
00004893 | PLUG OU BUJAO FERRO GALV 1 1/2" | UN | 4.78
00004894 | PLUG OU BUJAO FERRO GALV 1 1/4" | UN | 3.68
00004888 | PLUG OU BUJAO FERRO GALV 1/2" | UN | 1.09
00004890 | PLUG OU BUJAO FERRO GALV 1" | UN | 2.45
00012411 | PLUG OU BUJAO FERRO GALV 2 1/2" | UN | 13.65
00004891 | PLUG OU BUJAO FERRO GALV 2" | UN | 7.25
00004889 | PLUG OU BUJAO FERRO GALV 3/4" | UN | 1.71
00004892 | PLUG OU BUJAO FERRO GALV 3" | UN | 18.75
00012412 | PLUG OU BUJAO FERRO GALV 4" | UN | 36.67
00004900 | PLUG PVC C/ROSCA P/ AGUA FRIA PREDIAL 1.1/2" | UN | 3.25
00004898 | PLUG PVC C/ROSCA P/ AGUA FRIA PREDIAL 1.1/4" | UN | 1.13
00004895 | PLUG PVC C/ROSCA P/ AGUA FRIA PREDIAL 1/2" | UN | 0.33
00004897 | PLUG PVC C/ROSCA P/ AGUA FRIA PREDIAL 1" | UN | 1.16
00004899 | PLUG PVC C/ROSCA P/ AGUA FRIA PREDIAL 2" | UN | 3.68
00004896 | PLUG PVC C/ROSCA P/ AGUA FRIA PREDIAL 3/4" | UN | 0.5
00004907 | PLUG PVC NBR 10569 P/ REDE COLET ESG JE DN 100MM | UN | 45.45
00004906 | PLUG PVC NBR 10569 P/ REDE COLET ESG JE DN 125MM | UN | 53.41
00004902 | PLUG PVC NBR 10569 P/ REDE COLET ESG JE DN 150MM | UN | 63.05
00004908 | PLUG PVC NBR 10569 P/ REDE COLET ESG JE DN 200MM | UN | 93.04
00004909 | PLUG PVC NBR 10569 P/ REDE COLET ESG JE DN 250MM | UN | 158.62
00004904 | PLUG PVC NBR 10569 P/ REDE COLET ESG JE DN 300MM | UN | 355.65
00004903 | PLUG PVC NBR 10569 P/ REDE COLET ESG JE DN 350MM | UN | 457.95
00004905 | PLUG PVC NBR 10569 P/ REDE COLET ESG JE DN 400MM | UN | 592.85
00011073 | PLUG PVC P/ ESG PREDIAL 75MM | UN | 4.54
00011071 | PLUG PVC P/ ESG PREDIAL 100MM | UN | 5.41
00011072 | PLUG PVC P/ ESG PREDIAL 50MM | UN | 1.98
00002509 | PLUG 3P + T 30A/440V REFERENCIA 56406, USO INDUSTRIAL TP PIAL OU EQUIV | UN | 28.04
00001374 | PO 1 P/ TRATAM ESPECIAL (SIST IMPERM) CIMENTO ESPECIAL PEGA RAPIDA HEY'DI, VIAPOL OU EQUIV | KG | 3.31
00001375 | PO 2 P/ TRATAM ESPECIAL (SIST IMPERM) CIMENTO ESPECIAL PEGA ULTRA RAPIDA HEY'DI, VIAPOL OU EQUIV | KG | 8.01
00004752 | POCEIRO | H | 12.15
00013954 | POLIDORA DE PISO (POLITRIZ) ELETRICA 4HP/12ACAIXA | UN | 6384.21
00011427 | POLVORA NEGRA | KG | 22.47
00026022 | PONTEIRO PARA ROMPEDOR 1 1/4" ( 32MM) , SEXTAVADO, TIPO TORNIBRÁS REF. 3083.3047-00 OU SIMILAR | UN | 74.87
00000421 | PORCA OLHAL ACO P/ PARAFUSO C/ DIAM NOMINAL DE 16MM | UN | 8.37
00003402 | PORCA OLHAL ACO ZINCADO QUENTE M-16 | UN | 5.55
00014210 | PORCA SEXTAVADA ESF H = 70MM CHAVE 55MM | UN | 140
00011973 | PORCA SEXTAVADA H = 50MM | UN | 74.34
00004341 | PORCA ZINCADA QUADRADA 10 MM | UN | 0.42
00004337 | PORCA ZINCADA QUADRADA 16 MM | UN | 0.91
00014148 | PORCA ZINCADA SEXTAVADA ALTA 1/4" | UN | 0.06
00004339 | PORCA ZINCADA SEXTAVADA 1/2" | UN | 0.84
00011971 | PORCA ZINCADA SEXTAVADA 24MM | UN | 5.95
00004342 | PORCA ZINCADA SEXTAVADA 3/8" | UN | 0.35
00004330 | PORCA ZINCADA SEXTAVADA 5/16" | UN | 0.21
00004340 | PORCA ZINCADA SEXTAVADA 5/8" | UN | 0.84
00005031 | PORTA EM VIDRO TEMPERADO INCOLOR DE ABRIR (FURO E RECORTE) 1 FOLHA E = 10MM (SEM FERRAGENS E | M2 | 169.98
00013362 | PORTA ACO ENROLAR CHAPA 22 ONDULADA/PERFIL MEIA CANA - ACAB GALV NATURAL - 2,0 X 2,50M - MANUAL - | M2 | 249.6
00004911 | PORTA ACO ENROLAR CHAPA 22 RAIADA LARGA - ACAB GALV NATURAL - 2,0 X 2,50M - MANUAL - COMPLETA - | M2 | 216.32
00004913 | PORTA ACO ENROLAR CHAPA 24 ONDULADA/PERFIL MEIA CANA - ACAB GALV NATURAL - 2FLS DE 2,0 X 2,60M - | UN | 1077.44
00004910 | PORTA ACO ENROLAR CHAPA 24 RAIADA LARGA - ACAB GALV NATURAL - 2,0 X 2,50M - MANUAL - COMPLETA - | M2 | 208
00004943 | PORTA ACO ENROLAR CHAPA 24 VAZADA TIJOLINHO OU EQUIV C/ RETANG OU CIRCULO - ACAB GALV NATURAL - | M2 | 359.84
00004944 | PORTA ACO ENROLAR TIPO GRADE - FABRICADA C/ PERFIL "U" VIRADO/CHAPA 16 OU PERFIL ESTEIRA GRILL | M2 | 322.4
00004914 | PORTA ALUMINIO ABRIR, PERFIL SERIE 25, CHAPA CORRUGADA C/ GUARNICAO 87 X 210CM | M2 | 348.16
00004917 | PORTA ALUMINIO ABRIR, PERFIL SERIE 25, TP VENEZIANA C/ GUARNICAO 87 X 210CM | M2 | 349.79
00004923 | PORTA ALUMINIO CORRER, PERFIL SERIE 16, FOLHAS P/ VIDRO C/ GUARNICAO 160 X 210CM | M2 | 304.78
00005088 | PORTA CADEADO ZINCADO OXIDADO PRETO | UN | 4.44
00011153 | PORTA CHAPA DOBRADA ACO PRE-ZINCADO OU C/ ADICAO DE COBRE ABRIR C/ POSTIGO P/ VIDRO 87 X 210CM | M2 | 175.12
00011152 | PORTA CHAPA DOBRADA ACO PRE-ZINCADO OU C/ ADICAO DE COBRE ABRIR C/ TRAVESSAS P/ VIDRO 87 X 210CM | M2 | 101.79
00020022 | PORTA CHAPA DOBRADA ACO PRE-ZINCADO OU C/ ADICAO DE COBRE ABRIR C/ VENEZIANA 80 X 210CM | UN | 141.38
00011151 | PORTA CHAPA DOBRADA ACO PRE-ZINCADO OU C/ ADICAO DE COBRE ABRIR C/ VENEZIANA 87 X 210CM | M2 | 93.88
00011154 | PORTA CORTA FOGO 0,90X2,10X0,04M | UN | 305.32
00004922 | PORTA DE CORRER EM ALUMÍNIO SÉRIE 25, COM DUAS FOLHAS PARA VIDRO, 1,80 X 2,10 M (INCLUSO GUARNIÇÃO | M2 | 272.42
00025969 | PORTA DENTE PARA FRESADORA CIBER W 1900. | UN | 284.38
00011367 | PORTA EUCAPLAC CHAPA PINTADA COR 80X210CM E=35MM - EUCATEX | M2 | 130.89
00011364 | PORTA EUCATEX EUCADUR PRONTA PARA PINTURA 60 X 210 X 3,5CM | UN | 104.08
00011365 | PORTA EUCATEX EUCADUR PRONTA PARA PINTURA 70 X 210 X 3,5CM | UN | 106.96
00011366 | PORTA EUCATEX EUCADUR PRONTA PARA PINTURA 80 X 210 X 3,5CM | UN | 69.83
00004930 | PORTA FERRO ABRIR TP BARRA CHATA C/ REQUADRO E GUARNICAO COMPLETA 87 X 210CM | M2 | 113.92
00004929 | PORTA FERRO ABRIR TP CHAPA C/ GUARNICAO COMPLETA 87 X 210CM | M2 | 134.84
00004937 | PORTA FERRO ABRIR TP CHAPA C/ GUARNICAO 60 X 210CM | UN | 237.83
00004931 | PORTA FERRO ABRIR TP CHAPA C/ GUARNICAO 70 X 210CM | UN | 121.77
00004938 | PORTA FERRO ABRIR TP CHAPA C/ GUARNICAO 80 X 210CM | UN | 244.26
00004936 | PORTA FERRO ABRIR TP GRADE C/ CHAPA, C/ GUARNICAO 87 X 210CM | M2 | 108.82
00004939 | PORTA FERRO ABRIR TP QUADRICULADA C/ GUARNICAO 87 X 210CM | M2 | 135.37
00004940 | PORTA FERRO CORRER TP CHAPA C/ GUARNICAO 1FL P/ VIDRO COMPLETA 87 X 210CM | M2 | 136.95
00004941 | PORTA FERRO CORRER TP CHAPA C/ GUARNICAO 2FLS COMPLETA 160 X 210CM | M2 | 122.05
00020276 | PORTA FERRO MISTA EM VENEZIANA E CAIXILHO P/ VIDRO COMPLETA 90 X 210CM | M2 | 146.04
00013363 | PORTA MAD COMPENSADA REVESTIDA C/ FORMICA 2 FACES | M2 | 146.42
00004989 | PORTA MADEIRA COMPENSADA LISA PARA CERA OU VERNIZ 100 X 210 X 3,5CM | UN | 102.57
00005020 | PORTA MADEIRA COMPENSADA LISA PARA CERA OU VERNIZ 60 X 210 X 3,5CM | UN | 79.69
00004981 | PORTA MADEIRA COMPENSADA LISA PARA CERA OU VERNIZ 70 X 210 X 3,5 CM | UN | 82
00004992 | PORTA MADEIRA COMPENSADA LISA PARA CERA OU VERNIZ 80 X 210 X 3,5CM | UN | 85.36
00004987 | PORTA MADEIRA COMPENSADA LISA PARA CERA OU VERNIZ 90 X 210 X 3,5CM | UN | 95.67
00004982 | PORTA MADEIRA COMPENSADA LISA PARA PINTURA 100 X 210 X 3,5 CM | UN | 81.86
00010553 | PORTA MADEIRA COMPENSADA LISA PARA PINTURA 60 X 210 X 3,5CM | UN | 49.84
00010554 | PORTA MADEIRA COMPENSADA LISA PARA PINTURA 70 X 210 X 3,5CM | UN | 50.44
00010555 | PORTA MADEIRA COMPENSADA LISA PARA PINTURA 80 X 210 X 3,5CM | UN | 51.28
00010556 | PORTA MADEIRA COMPENSADA LISA PARA PINTURA 90 X 210 X 3,5CM | UN | 64.26
00005016 | PORTA MADEIRA MACICA REGIONAL MEXICANA 80 X 210 X 3CM | M2 | 187.47
00004997 | PORTA MADEIRA MACICA REGIONAL 1A MEXICANA E = 3 CM | M2 | 216.51
00004998 | PORTA MADEIRA MACICA REGIONAL 1A MEXICANA 80 X 210 X 3,5CM | M2 | 254.66
00005000 | PORTA MADEIRA MACICA REGIONAL 2A MEXICANA 80 X 210 X 3,5CM | M2 | 190.14
00005028 | PORTA MADEIRA REGIONAL 1A CORRER P/ VIDRO E = 3,5CM | M2 | 408.99
00005001 | PORTA MADEIRA REGIONAL 1A CORRER P/ VIDRO E = 3CM | M2 | 386.5
00004968 | PORTA MADEIRA REGIONAL 1A VENEZIANA 70 X 210 X 3,5CM | M2 | 187.46
00020325 | PORTA MADEIRA REGIONAL 1A VENEZIANA 70 X 210 X 3CM | UN | 273.05
00004969 | PORTA MADEIRA REGIONAL 1A VENEZIANA 80 X 210 X 3CM | M2 | 247.55
00005004 | PORTA MADEIRA REGIONAL 2A CORRER P/ VIDRO E = 3,5CM | M2 | 332.3
00005005 | PORTA MADEIRA REGIONAL 2A CORRER P/ VIDRO E = 3CM | M2 | 332.3
00011381 | PORTA MADEIRA REGIONAL 2A VENEZIANA E = 3CM /POSTIGO/ PREVISAO P/ VIDRO | M2 | 403.68
00020324 | PORTA MADEIRA REGIONAL 2A VENEZIANA 60 X 210 X 3CM | UN | 300.22
00020323 | PORTA MADEIRA REGIONAL 2A VENEZIANA 70 X 210 X 3CM | UN | 312.71
00004967 | PORTA MADEIRA REGIONAL 2A VENEZIANA 80 X 210 X 3,5CM | M2 | 222.89
00004977 | PORTA MADEIRA REGIONAL 2A VENEZIANA 80 X 210 X 3CM | M2 | 203.86
00005003 | PORTA MADEIRA REGIONAL 3A CORRER P/ VIDRO E = 3,5CM | M2 | 255.42
00005002 | PORTA MADEIRA REGIONAL 3A CORRER P/ VIDRO E = 3CM | M2 | 250.41
00004962 | PORTA MADEIRA SEMI-OCA ALMOFADADA REGIONAL 1A 70 X 210 X 3CM | UN | 193.18
00020322 | PORTA MADEIRA SEMI-OCA ALMOFADADA REGIONAL 1A 60 X 210 X 3CM | UN | 186.02
00004952 | PORTA MADEIRA SEMI-OCA ALMOFADADA REGIONAL 1A 70 X 210 X 3,5 CM | M2 | 249.54
00004954 | PORTA MADEIRA SEMI-OCA ALMOFADADA REGIONAL 1A 80 X 210 X 3CM | M2 | 153.37
00004964 | PORTA MADEIRA SEMI-OCA ALMOFADADA REGIONAL 1A 80 X 210 X 3CM | UN | 257.67
00004958 | PORTA MADEIRA SEMI-OCA ALMOFADADA REGIONAL 2A 80 X 210 X 3,5 | M2 | 200.41
00004953 | PORTA MADEIRA SEMI-OCA ALMOFADADA REGIONAL 2A 80 X 210 X 3CM | M2 | 127.81
00020024 | PORTA MADEIRA SEMI-OCA ALMOFADADA/REGIONAL 2A / 80 X 210 X 3CM | UN | 214.72
00020023 | PORTA MADEIRA SEMI-OCA ALMOFADADA/REGIONAL 2A/ 70 X 210 X 3CM | UN | 171.78
00011155 | PORTA METALICA ABRIR TIPO VENEZIANA C/ GUARNICAO COMPLETA 87 X 210CM | M2 | 129.39
00025001 | PORTA METALICA ABRIR TIPO VENEZIANA, COMPLETA, 60 A 80 X 210 CM - LINHA POPULAR (CHAPA FINA - NUM 20 A | UN | 113.15
00011156 | PORTA PANTOGRAFICA EM ACO PERFIL "U" | M2 | 126.95
00004268 | PORTA TOALHA DE LOUCA BRANCA C/ BASTAO PLASTICO | UN | 18.04
00021101 | PORTA TOALHA EM METAL CROMADO, TIPO ARGOLA | UN | 34.64
00021102 | PORTA TOALHA EM METAL CROMADO, TIPO HASTE OU BARRA | UN | 43.41
00004947 | PORTAO FERRO ABRIR CHAPA GALVANIZADA NUM 18 | M2 | 128.56
00004946 | PORTAO FERRO ABRIR EM TELA 1 FOLHA 95 X 210CM | UN | 210.51
00004950 | PORTAO FERRO ABRIR EM TELA 2 FOLHAS 420 X 210CM | UN | 835.62
00004948 | PORTAO FERRO C/ VARA 1/2" C/REQUADRO | M2 | 89.99
00010939 | PORTICO CONCRETO ARMADO PRE-MOLDADO TP PAY L=15M, H = 6M P/ GALPOES | UN | 6903.26
00010940 | PORTICO CONCRETO ARMADO PRE-MOLDADO TP PAY L=24M, H = 9M P/ GALPOES | UN | 17612.16
00012387 | POSTE ACO H = 2,5M D = 75MM TIPO XR-701/1 XOULUX OU TPD-236/1 TROPICO | UN | 133.07
00012388 | POSTE ACO H = 2,5M D = 75MM TIPO XR-701/2 XOULUX OU TPD-236/2 TROPICO | UN | 163.11
00005040 | POSTE DE CONCRETO CIRCULAR, 100KG, H = 5M DE ACORDO COM NBR 8451 | UN | 269.94
00005054 | POSTE DE CONCRETO CIRCULAR, 100KG, H = 7M DE ACORDO COM NBR 8451 | UN | 398.26
00012369 | POSTE DE CONCRETO CIRCULAR, 150KG, H = 9M DE ACORDO COM NBR 8451 | UN | 619.52
00012366 | POSTE DE CONCRETO CIRCULAR, 150KG, H = 10M DE ACORDO COM NBR 8451 | UN | 674.84
00005045 | POSTE DE CONCRETO CIRCULAR, 200KG, H = 11M DE ACORDO COM NBR 8451 | UN | 908.09
00012367 | POSTE DE CONCRETO CIRCULAR, 200KG, H = 17M DE ACORDO COM NBR 8451 | UN | 2677.23
00012368 | POSTE DE CONCRETO CIRCULAR, 200KG, H = 22,5M DE ACORDO COM NBR 8451 | UN | 4960.61
00005060 | POSTE DE CONCRETO CIRCULAR, 200KG, H = 5M DE ACORDO COM NBR 8451 | UN | 296.48
00005042 | POSTE DE CONCRETO CIRCULAR, 200KG, H = 7M DE ACORDO COM NBR 8451 | UN | 479.34
00005044 | POSTE DE CONCRETO CIRCULAR, 200KG, H = 9M DE ACORDO COM NBR 8451 | UN | 682.53
00005055 | POSTE DE CONCRETO CIRCULAR, 300KG, H = 11M DE ACORDO COM NBR 8451 | UN | 1115.14
00005041 | POSTE DE CONCRETO CIRCULAR, 300KG, H = 5M DE ACORDO COM NBR 8451 | UN | 380.08
00005043 | POSTE DE CONCRETO CIRCULAR, 300KG, H = 7M DE ACORDO COM NBR 8451 | UN | 617.31
00005053 | POSTE DE CONCRETO CIRCULAR, 300KG, H = 9M DE ACORDO COM NBR 8451 | UN | 867.34
00005035 | POSTE DE CONCRETO CIRCULAR, 400KG, H = 11M DE ACORDO COM NBR 8451 | UN | 1312.06
00005036 | POSTE DE CONCRETO CIRCULAR, 400KG, H = 14M DE ACORDO COM NBR 8451 | UN | 1820.96
00005046 | POSTE DE CONCRETO CIRCULAR, 400KG, H = 5M DE ACORDO COM NBR 8451 | UN | 419.69
00005058 | POSTE DE CONCRETO CIRCULAR, 400KG, H = 7M DE ACORDO COM NBR 8451 | UN | 654.93
00005059 | POSTE DE CONCRETO CIRCULAR, 400KG, H = 9M DE ACORDO COM NBR 8451 | UN | 927.03
00005034 | POSTE DE CONCRETO CIRCULAR, 600KG, H = 10M DE ACORDO COM NBR 8451 | UN | 1546.68
00005039 | POSTE DE CONCRETO DUPLO T, TIPO D, 400KG, H = 9M DE ACORDO COM NBR 8451 | UN | 790.38
00012374 | POSTE DE CONCRETO DUPLO T , 100KG, H = 6M DE ACORDO COM NBR 8451 | UN | 242.55
00012372 | POSTE DE CONCRETO DUPLO T , 200KG, H = 11M DE ACORDO COM NBR 8451 | UN | 681.88
00012373 | POSTE DE CONCRETO DUPLO T , 400KG,H = 12M DE ACORDO COM NBR 8451 | UN | 1202.8
00005056 | POSTE DE CONCRETO DUPLO T ,TIPO B, 500KG, H = 9M DE ACORDO COM NBR 8451 | UN | 913.8
00005033 | POSTE DE CONCRETO DUPLO T, TIPO B , 300KG, H = 9M DE ACORDO COM NBR 8451 | UN | 716.7
00005057 | POSTE DE CONCRETO DUPLO T, TIPO B, 300KG, H = 10M DE ACORDO COM NBR 8451 | UN | 812.64
00005037 | POSTE DE CONCRETO DUPLO T, TIPO D, 100KG, H = 7M DE ACORDO COM NBR 8451 | UN | 314.9
00005049 | POSTE DE CONCRETO DUPLO T, TIPO D, 150KG, H = 9M DE ACORDO COM NBR 8451 | UN | 464.55
00005038 | POSTE DE CONCRETO DUPLO T, TIPO D, 200KG, H = 9M DE ACORDO COM NBR 8451 | UN | 510.62
00013334 | POSTE DE CONCRETO DUPLO T, 100KG, H = 8M DE ACORDO COM NBR 8451 | UN | 364.46
00013335 | POSTE DE CONCRETO DUPLO T, 200KG, H = 8M DE ACORDO COM NBR 8451 | UN | 405.79
00013339 | POSTE DE CONCRETO DUPLO T, 300KG, H = 12M DE ACORDO COM NBR 8451 | UN | 1072.04
00013337 | POSTE DE CONCRETO DUPLO T, 300KG, H = 8M DE ACORDO COM NBR 8451 | UN | 616.16
00014166 | POSTE FERRO GALV DE ENGATAR RETO CONICO CONTINUO H = 7M | UN | 495.07
00014164 | POSTE FERRO GALV FLANGEADO CURVO DUPLO CONICO CONTINUO H = 9M, C/ BASE | UN | 861.37
00014163 | POSTE FERRO GALV FLANGEADO CURVO DUPLO CONICO CONTINUO H = 9M, S/ BASE | UN | 904.29
00014162 | POSTE FERRO GALV FLANGEADO CURVO SIMPLES CONICO CONTINUO H = 9M, S/ BASE | UN | 776.66
00005052 | POSTE FERRO GALV FLANGEADO CURVO SIMPLES CONICO CONTINUO, C/ BASE H = 7,00M | UN | 476.47
00005051 | POSTE FERRO GALV FLANGEADO CURVO SIMPLES CONICO CONTINUO, C/ BASE H = 9,00M | UN | 654.06
00014165 | POSTE FERRO GALV FLANGEADO RETO CONICO CONTINUO H = 9M C/ BASE | UN | 695.39
00012378 | POSTE FERRO GALV FLANGEADO RETO DN = 80MM X 6,0M | UN | 449.28
00005050 | POSTE FERRO GALV FLANGEADO RETO H = 2.50M | UN | 173.64
00026028 | POZOLANA | SC50KG | 16.76
00004437 | PRANCHA MADEIRA NATIVA/REGIONAL 7,5 X 22,5 CM NAO APARELHADA (P/FORMA) | M | 9.95
00020247 | PREGO DE ACO 15 X 15 C/ CABECA | KG | 6.77
00005063 | PREGO POLIDO COM CABECA 1 1/2 X 14 | KG | 5.73
00005074 | PREGO POLIDO COM CABECA 1 1/2" X 13" | KG | 7.77
00005072 | PREGO POLIDO COM CABECA 1" X 17" | KG | 11.84
00005065 | PREGO POLIDO COM CABECA 10 X 10 | KG | 9.99
00005066 | PREGO POLIDO COM CABECA 12 X 12 | KG | 7.99
00005067 | PREGO POLIDO COM CABECA 16 X 24 | KG | 6.58
00005068 | PREGO POLIDO COM CABECA 17 X 21 | KG | 6.29
00005073 | PREGO POLIDO COM CABECA 17 X 24 | KG | 5.99
00005069 | PREGO POLIDO COM CABECA 17 X 27 | KG | 5.92
00005070 | PREGO POLIDO COM CABECA 17 X 30 | KG | 5.7
00005071 | PREGO POLIDO COM CABECA 18 X 24 | KG | 5.92
00005061 | PREGO POLIDO COM CABECA 18 X 27 | KG | 6.4
00005075 | PREGO POLIDO COM CABECA 18 X 30 | KG | 5.96
00005064 | PREGO POLIDO COM CABECA 2 1/2 X 10 | KG | 6.4
00005078 | PREGO POLIDO COM CABECA 2 1/2" X 12" | KG | 6.84
00005062 | PREGO POLIDO COM CABECA 3 X 9 | KG | 7.32
00001604 | PRENSA CABO DE CONEXAO GT-P22 P/ CABO COBRE OU SIMILAR | UN | 4.96
00011149 | PRIMER EPOXI | GL | 122.99
00000511 | PRIMER TP ADEFLEX 604-S ASFALTOS VITORIA OU EQUIV | L | 8.64
00000512 | PRIMER TP ADEFLEX 612 ASFALTOS VITORIA OU EQUIV | KG | 14.3
00011174 | PRIMER UNIVERSAL-FUNDO ANTICORROSIVO TP ZARCAO | 18L | 307.3
00012272 | PROJETOR P/ FACHADA PROVA DE TEMPO P/ LAMPADA INCANDESCENTE OU VAPOR MERCURIO E27, TIPO Z-15 | UN | 75.09
00012273 | PROJETOR RETANGULAR FECHADO PARA LAMPADA VAPOR DE MERCURIO/SODIO 250 W A 500 W, CABECEIRAS | UN | 45.6
00011736 | PROLONGAMENTO PVC EB-608 P/ CX SIFONADA 150MMX10CM | UN | 2.35
00011737 | PROLONGAMENTO PVC EB-608 P/ CX SIFONADA 150MMX15CM | UN | 3.48
00011738 | PROLONGAMENTO PVC EB-608 P/ CX SIFONADA 150MMX20CM | UN | 4.23
00011733 | PROLONGAMENTO PVC EB=608 P/ CX SIFONADA 100MMX10CM | UN | 1.11
00011734 | PROLONGAMENTO PVC EB=608 P/ CX SIFONADA 100MMX15CM | UN | 1.55
00011735 | PROLONGAMENTO PVC EB=608 P/ CX SIFONADA 100MMX20CM | UN | 2.04
00011523 | PUXADOR CONCHA LATAO CROMADO OU POLIDO P/ PORTA/JAN CORRER - 3 X 9CM | UN | 7.22
00011522 | PUXADOR CONCHA LATAO CROMADO OU POLIDO P/ PORTA/JAN CORRER C/ FURO P/ CHAVE - 4 X 10CM | UN | 7.84
00011524 | PUXADOR TUBULAR DE CENTRO P/ JANELAS - LATAO CROMADO | UN | 10
00005080 | PUXADOR ZAMAK CENTRAL P/ ESQUADRIA ALUMINIO | UN | 8.57
00011096 | PÓ DE MÁRMORE - POSTO PEDREIRA / FORNECEDOR (SEM FRETE) | KG | 0.16
00004741 | PÓ-DE-PEDRA - POSTO PEDREIRA / FORNECEDOR (SEM FRETE) | M3 | 63.35
00013391 | QUADRO DE DISTRIBUICAO DE EMBUTIR C/ BARRAMENTO MONOFASICO P/ 6 DISJUNTORES UNIPOLARES EM | UN | 87.17
00013392 | QUADRO DE DISTRIBUICAO DE EMBUTIR C/ BARRAMENTO MONOFASICO P/ 8 DISJUNTORES UNIPOLARES EM | UN | 81.19
00013402 | QUADRO DE DISTRIBUICAO DE EMBUTIR C/ BARRAMENTO NEUTRO P/ 18 DISJUNTORES UNIPOLARES EM CHAPA | UN | 132.81
00013393 | QUADRO DE DISTRIBUICAO DE EMBUTIR C/ BARRAMENTO TRIFASICO P/ 12 DISJUNTORES UNIPOLARES EM CHAPA | UN | 95.74
00013394 | QUADRO DE DISTRIBUICAO DE EMBUTIR C/ BARRAMENTO TRIFASICO P/ 15 DISJUNTORES UNIPOLARES EM CHAPA | UN | 105.89
00013395 | QUADRO DE DISTRIBUICAO DE EMBUTIR C/ BARRAMENTO TRIFASICO P/ 18 DISJUNTORES UNIPOLARES EM CHAPA | UN | 129.18
00012039 | QUADRO DE DISTRIBUICAO DE EMBUTIR C/ BARRAMENTO TRIFASICO P/ 24 DISJUNTORES UNIPOLARES EM CHAPA | UN | 159.6
00013396 | QUADRO DE DISTRIBUICAO DE EMBUTIR C/ BARRAMENTO TRIFASICO P/ 27 DISJUNTORES UNIPOLARES EM CHAPA | UN | 159.39
00013397 | QUADRO DE DISTRIBUICAO DE EMBUTIR C/ BARRAMENTO TRIFASICO P/ 30 DISJUNTORES UNIPOLARES EM CHAPA | UN | 163.26
00005101 | QUADRO DE DISTRIBUICAO DE EMBUTIR C/ BARRAMENTO TRIFASICO P/ 30 DISJUNTORES UNIPOLARES EM CHAPA | UN | 161.78
00012041 | QUADRO DE DISTRIBUICAO DE EMBUTIR C/ BARRAMENTO TRIFASICO P/ 32 DISJUNTORES UNIPOLARES EM CHAPA | UN | 249.92
00012042 | QUADRO DE DISTRIBUICAO DE EMBUTIR C/ BARRAMENTO TRIFASICO P/ 40 DISJUNTORES UNIPOLARES EM CHAPA | UN | 281.3
00005097 | QUADRO DE DISTRIBUICAO DE EMBUTIR C/ BARRAMENTO TRIFASICO P/ 40 DISJUNTORES UNIPOLARES EM CHAPA | UN | 266
00012043 | QUADRO DE DISTRIBUICAO DE EMBUTIR C/ BARRAMENTO TRIFASICO P/ 50 DISJUNTORES UNIPOLARES EM CHAPA | UN | 393.13
00012045 | QUADRO DE DISTRIBUICAO DE EMBUTIR C/ BARRAMENTO TRIFASICO P/ 60 DISJUNTORES UNIPOLARES EM CHAPA | UN | 488.01
00013399 | QUADRO DE DISTRIBUICAO DE EMBUTIR SEM BARRAMENTO P/ 3 DISJUNTORES UNIPOLARES, COM PORTA EM | UN | 9.23
00012035 | QUADRO DE DISTRIBUICAO DE EMBUTIR SEM BARRAMENTO P/ 3 DISJUNTORES UNIPOLARES, EM CHAPA DE ACO | UN | 9.23
00013398 | QUADRO DE DISTRIBUICAO DE EMBUTIR SEM BARRAMENTO P/ 3 DISJUNTORES UNIPOLARES, S/ PORTA, EM | UN | 7.67
00013400 | QUADRO DE DISTRIBUICAO DE EMBUTIR SEM BARRAMENTO P/ 6 DISJUNTORES UNIPOLARES, S/ PORTA, EM | UN | 13.99
00013401 | QUADRO DE DISTRIBUICAO DE EMBUTIR SEM BARRAMENTO, P/12 DISJUNTORES UNIPOLARES, S/ PORTA EM | UN | 25.94
00005095 | QUADRO DE DISTRIBUICAO DE EMBUTIR SEM BARRAMENTO, SEM PORTA, P/4 DISJUNTORES UNIPOLARES EM | UN | 12.58
00012038 | QUADRO DE DISTRIBUICAO DE SOBREPOR C/ BARRAMENTO TRIFASICO P/ 18 DISJUNTORES UNIPOLARES, EM | UN | 147.72
00012040 | QUADRO DE DISTRIBUICAO DE SOBREPOR C/ BARRAMENTO TRIFASICO P/ 24 DISJUNTORES UNIPOLARES, EM | UN | 173.28
00021104 | QUADRO EM CHAPA ACO GALVANIZADO 18 USG, 40X60CM P/ INSTALACAO DE PONTO DE FORCA PARA ELEVADOR | UN | 199.34
00020272 | QUADRO METALICO P/ MONT ELETRO-ELETRONICO 48 X 38 X 22CM CEMAR OU EQUIV | UN | 133.24
00014060 | QUADRO 160 X 66CM PADRAO LIGHT TR-4 | UN | 84.22
00004224 | QUEROSENE | L | 2.72
00021058 | RALO QUADRADO FOFO C/ REQUADRO 100 X 100MM P/ PATIO | UN | 21.72
00021059 | RALO QUADRADO FOFO C/ REQUADRO 150 X 150MM P/ PATIO | UN | 24.04
00011234 | RALO QUADRADO FOFO C/ REQUADRO 200 X 200MM P/ PATIO | UN | 34.9
00021060 | RALO QUADRADO FOFO C/ REQUADRO 250 X 250MM P/ PATIO | UN | 40.68
00021061 | RALO QUADRADO FOFO C/ REQUADRO 300 X 300MM P/ PATIO | UN | 55.47
00021062 | RALO QUADRADO FOFO C/ REQUADRO 400 X 400MM P/ PATIO | UN | 116.02
00011711 | RALO SECO PVC CONICO 100 X 40 MM C/GRELHA QUADRADA BRANCA | UN | 6.91
00011739 | RALO SECO PVC CONICO 100 X 40 MM C/GRELHA REDONDA BRANCA | UN | 5.17
00005102 | RALO SECO PVC QUADRADO 100 X 100 X 53 MM SAIDA 40MM C/GRELHA BRANCA | UN | 5.75
00011708 | RALO SEMI-ESFERICO FOFO TP ABACAXI D = 100MM P/ LAJES, CALHAS ETC | UN | 18.72
00011709 | RALO SEMI-ESFERICO FOFO TP ABACAXI D = 150MM P/ LAJES, CALHAS ETC | UN | 32.12
00011710 | RALO SEMI-ESFERICO FOFO TP ABACAXI D = 200MM P/ LAJES, CALHAS ETC | UN | 69.33
00021066 | RALO SEMI-ESFERICO FOFO TP ABACAXI D = 50MM P/ LAJES, CALHAS ETC | UN | 15.72
00011707 | RALO SEMI-ESFERICO FOFO TP ABACAXI D = 75MM P/ LAJES, CALHAS ETC | UN | 18.49
00011741 | RALO SIFONADO PVC CILINDRICO 100 X 40 MM C/GRELHA REDONDA BRANCA | UN | 4.42
00011742 | RALO SIFONADO PVC CILINDRICO 100X40MM C/GRELHA REDONDA BRANCA | UN | 5.52
00011744 | RALO SIFONADO PVC CONICO 100X40MM C/GRELHA REDONDA BRANCA | UN | 5.33
00011745 | RALO SIFONADO PVC QUADRADO 100X100X53MM SAIDA 40MM C/GRELHA BRANCA | UN | 6.02
00011743 | RALO SIFONADO PVC REDONDO CONICO 100X40MM C/ GRELHA PVC BRANCA | UN | 5.52
00025961 | RASTELEIRO | H | 9.25
00001082 | REATOR P/ LAMPADA VAPOR DE SODIO 250W USO EXT | UN | 103.37
00012316 | REATOR P/ 1 LAMPADA VAPOR DE MERCURIO 125W USO EXT | UN | 47.38
00012317 | REATOR P/ 1 LAMPADA VAPOR DE MERCURIO 250W USO EXT | UN | 56.5
00012318 | REATOR P/ 1 LAMPADA VAPOR DE MERCURIO 400W USO EXT | UN | 65.09
00001074 | REATOR PARTIDA CONVENCIONAL P/ 1 LAMPADA FLUORESCENTE 20W/220V | UN | 9.42
00001075 | REATOR PARTIDA CONVENCIONAL P/ 1 LAMPADA FLUORESCENTE 40W/127V | UN | 17.13
00001089 | REATOR PARTIDA CONVENCIONAL P/ 1 LAMPADA FLUORESCENTE 40W/220V | UN | 12.92
00001103 | REATOR PARTIDA CONVENCIONAL P/1 LAMPADA FLUORESCENTE 20W/127V | UN | 8.84
00012314 | REATOR PARTIDA RAPIDA P/ 1 LAMPADA FLUORESCENTE 110W/220V | UN | 52.57
00001088 | REATOR PARTIDA RAPIDA P/ 1 LAMPADA FLUORESCENTE 20W/127V | UN | 20.14
00001077 | REATOR PARTIDA RAPIDA P/ 1 LAMPADA FLUORESCENTE 20W/220V | UN | 19.25
00001087 | REATOR PARTIDA RAPIDA P/ 1 LAMPADA FLUORESCENTE 40W/127V | UN | 20.14
00001078 | REATOR PARTIDA RAPIDA P/ 1 LAMPADA FLUORESCENTE 40W/220V | UN | 19.25
00012315 | REATOR PARTIDA RAPIDA P/ 1 LAMPADA FLUORESCENTE 85W/220V | UN | 50.16
00001086 | REATOR PARTIDA RAPIDA P/ 2 LAMPADAS FLUORESCENTES 20W/127V | UN | 27.49
00001084 | REATOR PARTIDA RAPIDA P/ 2 LAMPADAS FLUORESCENTES 20W/220V | UN | 27.39
00001079 | REATOR PARTIDA RAPIDA P/ 2 LAMPADAS FLUORESCENTES 40W/127V | UN | 30.4
00001085 | REATOR PARTIDA RAPIDA P/ 2 LAMPADAS FLUORESCENTES 40W/220V | UN | 29.14
00005104 | REBITE DE ALUMINIO VAZADO DE REPUXO, 3,2 X 8MM - (1KG=1025UNID) | KG | 38.03
00026023 | REBOLO ABRASIVO, DIVERSAS GRANAS, TIPO RETO, DIM. 6" ( 152,4MM X 25,4MM X 31,75MM) | UN | 28.53
00014575 | RECICLADORA DE PAVIMENTACAO ASFALTICA A FRIO, WIRTGEN, MODELO W 1900, DIESEL, POTÊNCIA 435 HP | UN | 2015730
00020049 | REDUCAO EXCENTRICA PVC LEVE C/ BOLSA P/ ANEL DN 125 X 100MM | UN | 55.14
00020050 | REDUCAO EXCENTRICA PVC LEVE C/ BOLSA P/ ANEL DN 150 X 100MM | UN | 38.48
00020051 | REDUCAO EXCENTRICA PVC LEVE DN 125 X 75MM | UN | 31.5
00020052 | REDUCAO EXCENTRICA PVC LEVE DN 150 X 125MM | UN | 92.74
00020053 | REDUCAO EXCENTRICA PVC LEVE DN 200 X 150MM | UN | 112.37
00020054 | REDUCAO EXCENTRICA PVC LEVE DN 250 X 200MM | UN | 248.91
00020033 | REDUCAO EXCENTRICA PVC NBR 10569 P/REDE COLET ESG PB JE 125 X 100MM | UN | 75.82
00020034 | REDUCAO EXCENTRICA PVC NBR 10569 P/REDE COLET ESG PB JE 150 X 100MM | UN | 124.24
00020035 | REDUCAO EXCENTRICA PVC NBR 10569 P/REDE COLET ESG PB JE 150 X 125MM | UN | 138.28
00020036 | REDUCAO EXCENTRICA PVC NBR 10569 P/REDE COLET ESG PB JE 200 X 150MM | UN | 199.97
00020037 | REDUCAO EXCENTRICA PVC NBR 10569 P/REDE COLET ESG PB JE 250 X 200MM | UN | 407.96
00020038 | REDUCAO EXCENTRICA PVC NBR 10569 P/REDE COLET ESG PB JE 300 X 250MM | UN | 752.76
00020039 | REDUCAO EXCENTRICA PVC NBR 10569 P/REDE COLET ESG PB JE 350 X 300MM | UN | 1063.26
00020040 | REDUCAO EXCENTRICA PVC NBR 10569 P/REDE COLET ESG PB JE 400 X 300MM | UN | 1356.06
00020041 | REDUCAO EXCENTRICA PVC NBR 10569 P/REDE COLET ESG PB JE 400 X 350MM | UN | 1368.71
00020043 | REDUCAO EXCENTRICA PVC P/ ESG PREDIAL DN 100 X 50MM | UN | 7.5
00020044 | REDUCAO EXCENTRICA PVC P/ ESG PREDIAL DN 100 X 75MM | UN | 9.16
00020042 | REDUCAO EXCENTRICA PVC P/ ESG PREDIAL DN 75 X 50MM | UN | 6.89
00020046 | REDUCAO EXCENTRICA PVC SERIE R P/ESG PREDIAL DN 100 X 75MM | UN | 20.33
00020047 | REDUCAO EXCENTRICA PVC SERIE R P/ESG PREDIAL DN 150 X 100MM | UN | 58.72
00020045 | REDUCAO EXCENTRICA PVC SERIE R P/ESG PREDIAL DN 75 X 50MM | UN | 10.47
00020972 | REDUCAO FIXA TIPO STORZ LATAO P/ INST. PREDIAL COMBATE A INCENDIO ENGATE RAPIDO 2.1/2" X 1.1/2" | UN | 41.58
00020032 | REDUCAO PVC PBA JE BB P/REDE AGUA DN 75 X 50/DE 85 X 60MM | UN | 84.89
00011321 | REDUCAO PVC PBA JE PB P/REDE AGUA DN 100 X 50/DE 110 X 60MM | UN | 21.7
00011323 | REDUCAO PVC PBA JE PB P/REDE AGUA DN 100 X 75/DE 110 X 85MM | UN | 25.93
00020327 | REDUCAO PVC PBA JE PB P/REDE AGUA DN 75 X 50/DE 85 X 60MM | UN | 12.34
00025966 | REDUTOR TIPO 2002 PRIMEIRA QUALIDADE | L | 11.35
00013846 | REFLETOR ABERTO TIPO BEDO ( PRATO), DIAM 12" (310MM), SOQUETE E-27" | UN | 27.87
00013390 | REFLETOR REDONDO EM ALUMINIO ANODIZADO PARA LAMPADA VAPOR DE MERCURIO/SODIO, CORPO EM | UN | 59.79
00006029 | REGISTRO DE ESFERA PVC DE 1/2 CABEÇA QUADRADA, COM ROSCA - NB 5648 | UN | 6.43
00006010 | REGISTRO GAVETA 1.1/2" BRUTO LATAO REF 1502-B | UN | 60.53
00006015 | REGISTRO GAVETA 1.1/2" REF 1509-C - C/ CANOPLA ACAB CROMADO SIMPLES | UN | 113.77
00006017 | REGISTRO GAVETA 1.1/4" BRUTO LATAO REF 1502-B | UN | 48.08
00006014 | REGISTRO GAVETA 1.1/4" REF 1509-C - C/ CANOPLA ACAB CROMADO SIMPLES | UN | 105.98
00006020 | REGISTRO GAVETA 1/2" BRUTO LATAO REF 1502-B | UN | 25.1
00006006 | REGISTRO GAVETA 1/2" REF 1509-C - C/ CANOPLA ACAB CROMADO SIMPLES | UN | 57.24
00006019 | REGISTRO GAVETA 1" BRUTO LATAO REF 1502-B | UN | 35.32
00006013 | REGISTRO GAVETA 1" REF 1509-C - C/ CANOPLA ACAB CROMADO SIMPLES | UN | 69.67
00006011 | REGISTRO GAVETA 2.1/2" BRUTO LATAO REF 1502-B | UN | 228.08
00006028 | REGISTRO GAVETA 2" BRUTO LATAO REF 1502-B | UN | 90.72
00006016 | REGISTRO GAVETA 3/4" BRUTO LATAO REF 1502-B | UN | 25.02
00006005 | REGISTRO GAVETA 3/4" REF 1509-C - C/ CANOPLA ACAB CROMADO SIMPLES | UN | 58.25
00006012 | REGISTRO GAVETA 3" BRUTO LATAO REF 1502-B | UN | 346.37
00006027 | REGISTRO GAVETA 4" BRUTO LATAO REF 1502-B | UN | 590.26
00011756 | REGISTRO OU REGULADOR P/ GAS COZINHA MARCA ALIANCA REF 76506/1 | UN | 20.29
00010904 | REGISTRO OU VÁLVULA GLOBO ANGULAR DE LATÃO, 45 GRAUS, D = 2 1/2", PARA HIDRANTES EM INSTALAÇÃO | UN | 78
00006034 | REGISTRO PASSEIO PVC P/ POLIET PE-5 20 MM | UN | 3.96
00011752 | REGISTRO PRESSAO 1/2" BRUTO REF 1400 | UN | 23.43
00006021 | REGISTRO PRESSAO 1/2" REF 1416 - C/ CANOPLA ACAB CROMADO SIMPLES | UN | 52.62
00011753 | REGISTRO PRESSAO 3/4" BRUTO REF 1400 | UN | 24.5
00006024 | REGISTRO PRESSAO 3/4" REF 1416 - C/ CANOPLA ACAB CROMADO SIMPLES | UN | 57.55
00006036 | REGISTRO PVC ESFERA BORB C/ROSCA REF 1/2" | UN | 5.4
00006031 | REGISTRO PVC ESFERA BORB C/ROSCA REF 3/4" | UN | 6.35
00006033 | REGISTRO PVC ESFERA CAB QUAD C/ROSCA REF 3/4" | UN | 8.46
00011672 | REGISTRO PVC ESFERA VS ROSCAVEL DN 1 1/2" | UN | 18.42
00011669 | REGISTRO PVC ESFERA VS ROSCAVEL DN 1 1/4" | UN | 15.24
00011670 | REGISTRO PVC ESFERA VS ROSCAVEL DN 1/2" | UN | 6.71
00020055 | REGISTRO PVC ESFERA VS ROSCAVEL DN 1" | UN | 11.52
00011671 | REGISTRO PVC ESFERA VS ROSCAVEL DN 2" | UN | 26.82
00006032 | REGISTRO PVC ESFERA VS ROSCAVEL DN 3/4" | UN | 8.05
00011673 | REGISTRO PVC ESFERA VS SOLDAVEL DN 20 | UN | 6.33
00011674 | REGISTRO PVC ESFERA VS SOLDAVEL DN 25 | UN | 8.16
00011675 | REGISTRO PVC ESFERA VS SOLDAVEL DN 32 | UN | 11.37
00011676 | REGISTRO PVC ESFERA VS SOLDAVEL DN 40 | UN | 15.06
00011677 | REGISTRO PVC ESFERA VS SOLDAVEL DN 50 | UN | 17.89
00011678 | REGISTRO PVC ESFERA VS SOLDAVEL DN 60 | UN | 31.22
00011718 | REGISTRO PVC PRESSAO S-30 ROSCAVEL DN 3/4" | UN | 9.91
00006038 | REGISTRO PVC PRESSAO S-30 ROSCAVEL REF 1/2" | UN | 8.97
00011719 | REGISTRO PVC PRESSAO S-30 SOLDAVEL DN 25 MM | UN | 9.44
00006037 | REGISTRO PVC PRESSAO S-30 SOLDAVEL 20MM | UN | 8.51
00013897 | REGUA VIBRADORA DUPLA P/ CONCRETO A GASOLINA 3,4CV A 3600 RPM | UN | 5300.06
00010640 | REGUA VIBRATORIA DE CONCRETO TRELISSADA EQUIPADA COM MOTOR A GASOLINA DE 11 HPCAIXA | UN | 17360.92
00011086 | REJEITO DE MINÉRIO (SIR) - POSTO PEDREIRA / FORNECEDOR (SEM FRETE) | M3 | 33.87
00002510 | RELE FOTOELETRICO 1000W/220V | UN | 27.16
00012359 | RELE TERMICO SIEMENS 3UA52 | UN | 81.72
00005320 | REMOVEDOR DE TINTA OLEO/ESMALTE VERNIZ | L | 21.49
00007353 | RESINA ACRILICA | L | 26.35
00007352 | RESINA ACRILICA | GL | 73.25
00007324 | RESINA BASE EPOXI COMPOUND OTTO BAUMGART OU MARCA EQUIVALENTE | KG | 39.26
00007354 | RESINA DE POLIESTER TIPO ALBA | KG | 46.65
00010518 | RETARDO PARA CORDEL DETONANTE | UN | 20.26
00006044 | RETROESCAVADEIRA C/ CARREGADEIRA SOBRE PNEUS 75HP C/CONVERSOR DE TORQUE (INCL | H | 50.4
00006042 | RETROESCAVADEIRA C/ CARREGADEIRA SOBRE PNEUS 76HP TRANSMISSAO MECANICA (INCL | H | 40.5
00010696 | RETROESCAVADEIRA C/ CARREGADEIRA SOBRE RODAS MAXION MOD 750-4WD, TRACAO 4 X 4, 86CV, CAP. | UN | 212982.22
00010697 | RETROESCAVADEIRA C/ CARREGADEIRA SOBRE RODAS MAXION MOD. 750 - 2WD, 79HP, CAP. 0,21/0,76M3CAIXA | UN | 196598.28
00006043 | RETROESCAVADEIRA SOBRE RODAS, TRAÇÃO 4X2, POTÊNCIA MÍN. 70HP, CAÇAMBA CAP. MÍN. 0,73M3, PESO | H | 45
00006046 | RETROESCAVADEIRA SOBRE RODAS, TRAÇÃO 4X4, POTÊNCIA MÍN. 70HP, CAÇAMBA CAP. MIN. 0,7M3, PESO | UN | 224191.81
00011602 | REVESTIMENTO BASE EPOXI E CIMENTO P/ PISO MONOLITICO, COM ALTA RESISTÊNCIA MECÂNICA, TIPO | KG | 70.95
00007315 | REVESTIMENTO DE ALUMINIO LIQUIDO TP ALUMINATION OTTO BAUGART OU MARCA EQUIVALENTE | L | 30.05
00000139 | REVESTIMENTO IMPERMEABILIZANTE SEMI FLEXIVEL PARA SUPERFICIE SIKA TOP 107 OU EQUIVALENTE | KG | 10.48
00000116 | REVESTIMENTO IMPERMEABILIZANTE SEMI-FLEXIVEL BI-COMPONENTE TP VIAPLUS 1000 VIAPOL OU MARCA | KG | 3.35
00001112 | RINCAO CHAPA GALVANIZADA NUM 26 L = 50CM | M | 11.32
00010559 | ROCADEIRA COSTAL MARCA SHINDAIWA MOD BP-35 OU SIMILAR C/ MOTOR A GASOLINA | UN | 2217.5
00010664 | ROCADEIRA REBOCAVEL LAVRALE MOD RDU 130/540CAIXA | UN | 4734.12
00025983 | RODAPÉ EM GRANITO BRANCO MARFIM E=2CM, H=10CM, LEVIGADO | M2 | 297.65
00010857 | RODAPE ARDOSIA CINZA 10 X 1CM | M | 3.61
00004803 | RODAPE BORRACHA LISO H = 7CM P/ ARGAMASSA RCI.70 ESP = 2,0MM | M | 19.88
00010852 | RODAPE BORRACHA SINTETICA 7CM X 1MM SUPERFICIE LISA | M | 13.44
00020231 | RODAPE GRANITO 10 X 2CM | M | 63.57
00010854 | RODAPE MADEIRA LEI 1A QUALIDADE 10 X 2CM CANTO BOLEADO | M | 8.33
00006185 | RODAPE MADEIRA LEI 1A QUALIDADE 5 X 2CM | M | 4.94
00006186 | RODAPE MADEIRA LEI 1A QUALIDADE 7 X 1,5CM | M | 5.55
00006183 | RODAPE MADEIRA LEI 1A QUALIDADE 7 X 2CM | M | 6.38
00004830 | RODAPE MARMORE BRANCO COMUM H = 5CM, ESP = 2CM, POLIDO | M | 31.79
00004829 | RODAPE MARMORE BRANCO COMUM H = 7CM, ESP = 2CM, POLIDO | M | 44.5
00004804 | RODAPE VINILICO 5CM E = 1MM | M | 6.34
00011573 | RODIZIO LATAO 6MM C/ ROLAMENTO SKF | UN | 12.9
00011575 | ROLDANA FIXA DUPLA LATAO C/ ROLAMENTO P/ PORTA/JAN CORRER | UN | 23.66
00011576 | ROLDANA LATAO P/ JANELA GUILHOTINA | UN | 24.85
00020256 | ROLDANAS PLASTICAS/PVC OU CLEATS TAMANHO MEDIO P/ INSTALACAO ELETR APARENTE | UN | 2.87
00013470 | ROLO COMPACTADOR DE PNEUS (7 RODAS), PRESSÃO VARIÁVEL, CATERPILLAR, MODELO PS-360C, POTÊNCIA | UN | 201686.02
00006066 | ROLO COMPACTADOR DE PNEUS ESTÁTICO PARA ASFALTO, PRESSÃO VARIÁVEL, DYNAPAC, MODELO CP-221, | UN | 345471.73
00013229 | ROLO COMPACTADOR DE PNEUS ESTÁTICO, PRESSÃO VARIÁVEL, MULLER, MODELO AP-26, POTÊNCIA 111HP - | UN | 336940
00010642 | ROLO COMPACTADOR DE PNEUS ESTÁTICO, PRESSÃO VARIÁVEL, POTÊNCIA 111HP - PESO SEM/COM LASTRO | UN | 336940
00014511 | ROLO COMPACTADOR DE PNEUS PRESSÃO VARIÁVEL ESTÁTICO PARA ASFALTO, DYNAPAC, MODELO CP-271, | UN | 381176.89
00006063 | ROLO COMPACTADOR DE PNEUS, PRESSAO VARIAVEL, AUTOPROPELIDO 145HP, PESO VAZIO/C/ LASTRO 9,8/27 T, | H | 72.44
00006051 | ROLO COMPACTADOR DE PNEUS, PRESSAO VARIAVEL, AUTOPROPELIDO 94HP, PESO VAZIO/C/ LASTRO 7,6/22 T P/ | H | 59.27
00013230 | ROLO COMPACTADOR ESTÁTICO TANDEM CILINDROS LISO DE AÇO, DYNAPAC, MODELO CA-150STD, POTÊNCIA | UN | 238356.17
00006054 | ROLO COMPACTADOR ESTATICO LISO AUTOPROPELIDO 58,5HP, FORCA IMPACTO 6 A 9T, TIPO MULLER RT-82H OU | H | 48.73
00006050 | ROLO COMPACTADOR LISO VIBRATORIO REBOCAVEL PESO 5T, FORCA IMPACTO 15,4T TIPO DYNAPAC CH-44 OU | H | 23.05
00006049 | ROLO COMPACTADOR LISO VIBRATORIO REBOCAVEL PESO 6,7T, FORCA IMPACTO 20,7T TIPO DYNAPAC CFB-66 | H | 24.69
00013231 | ROLO COMPACTADOR PÉ DE CARNEIRO VIBRATÓRIO PARA SOLOS, DYNAPAC, MODELO CA-250P, POTÊNCIA | UN | 351261.74
00006048 | ROLO COMPACTADOR PE DE CARNEIRO VIBRATORIO REBOCAVEL PESO 6,7T, FORCA IMPACTO 20,7T TIPO | H | 24.69
00006047 | ROLO COMPACTADOR PE DE CARNEIRO VIBRATORIO REBOCAVEL, PESO 5T, FORCA IMPACTO 15,4T TIPO | H | 23.05
00013881 | ROLO COMPACTADOR TANDEM VIBRATÓRIO AÇO LISO, MULLER, MODELO VT-8, POTÊNCIA 13HP - PESO | UN | 102888.34
00013468 | ROLO COMPACTADOR TANDEM VIBRATÓRIO CILINDROS LISO DE AÇO PARA SOLOS/ASFALTO, DYNAPAC, MODELO | UN | 70445.36
00014626 | ROLO COMPACTADOR TANDEM VIBRATÓRIO CILINDROS LISO DE AÇO, DYNAPAC, MODELO CC-422, POTÊNCIA | UN | 178525.91
00006058 | ROLO COMPACTADOR VIBRATORIO LISO AUTOPROPELIDO 101HP P/ ASFALTO, PESO 7,5T, FORCA IMPACTO 13 A | H | 59.27
00006065 | ROLO COMPACTADOR VIBRATORIO LISO AUTOPROPELIDO 101HP P/ SOLOS, PESO 6,58T, FORCA IMPACTO 18 T, | H | 59.27
00006052 | ROLO COMPACTADOR VIBRATORIO LISO AUTOPROPELIDO 65HP, FORCA IMPACTO 18T, TIPO MULLER VAP-70 L OU | H | 59.27
00006056 | ROLO COMPACTADOR VIBRATORIO LISO AUTOPROPELIDO 76HP, FORCA IMPACTO 11T, TIPO MULLER VAP-SSA OU | H | 56.3
00006059 | ROLO COMPACTADOR VIBRATORIO LISO AUTOPROPELIDO 83HP, FORCA IMPACTO 11T, TIPO MULLER VAP-SSL OU | H | 58.61
00010758 | ROLO COMPACTADOR VIBRATORIO LISO TANDEM AUTOPROPELIDO 11 CV, PESO 1,9T FORCA IMPACTO 4,2 T TIPO | H | 46.1
00006062 | ROLO COMPACTADOR VIBRATORIO PE DE CARNEIRO AUTOPROPELIDO 125HP PESO 11,1T, FORCA IMPACTO 31,1 | H | 66.51
00006060 | ROLO COMPACTADOR VIBRATORIO PE DE CARNEIRO AUTOPROPELIDO 83HP, FORCA IMPACTO 19T, TIPO MULLER | H | 59.27
00013600 | ROLO COMPACTADOR VIBRATÓRIO AÇO LISO, MULLER, MODELO VAP-70L, POTÊNCIA 150HP - PESO MÁXIMO | UN | 307332.41
00013467 | ROLO COMPACTADOR VIBRATÓRIO CILINDRO LISO DE AÇO PARA SOLOS, DYNAPAC, MODELO CA-250STD, | UN | 333891.67
00006068 | ROLO COMPACTADOR VIBRATÓRIO DE UM CILINDRO AÇO LISO, DYNAPAC, MODELO CA-150A, POTÊNCIA 80HP - | UN | 255726.27
00010646 | ROLO COMPACTADOR VIBRATÓRIO DE UM CILINDRO AÇO LISO, MULLER, MODELO VAP-55L, POTÊNCIA 83CV - | UN | 223028.5
00010645 | ROLO COMPACTADOR VIBRATÓRIO DE UM CILINDRO LISO DE AÇO PARA SOLOS, DYNAPAC, MODELO CA-150A, | UN | 255726.27
00006070 | ROLO COMPACTADOR VIBRATÓRIO PÉ DE CARNEIRO (OPERADO POR CONTROLE REMOTO), DYNAPAC, MODELO | UN | 52903.49
00013469 | ROLO COMPACTADOR VIBRATÓRIO PÉ DE CARNEIRO PARA SOLOS, COM TRAÇÃO NO TAMBOR, DYNAPAC, | UN | 369596.83
00014513 | ROLO COMPACTADOR VIBRATÓRIO PÉ DE CARNEIRO PARA SOLOS, DYNAPAC, MODELO CA-150P, POTÊNCIA 80HP | UN | 244146.22
00014489 | ROLO COMPACTADOR VIBRATÓRIO PÉ DE CARNEIRO, MULLER, MODELO VAP-70P, POTÊNCIA 150HP - PESO | UN | 321738.48
00006069 | ROLO COMPACTADOR VIBRATÓRIO REBOCÁVEL AÇO LISO, CMV, MODELO CVR-15L, POTÊNCIA 65CV - PESO 3,8T - | UN | 73516
00006067 | ROLO COMPACTADOR VIBRATÓRIO TANDEM AÇO LISO, MULLER, MODELO RT-82H, POTÊNCIA 58CV - PESO | UN | 189744.02
00013365 | ROLO COMPACTADOR VIBRATÓRIO TANDEM CILINDROS LISO DE AÇO PARA SOLO/ASFALTO, DYNAPAC, MODELO | UN | 83376.41
00011282 | ROLO COMPACTADOR VIBRATÓRIO TANDEM CILINDROS LISOS DE AÇO, DYNAPAC, MODELO CC-900, POTÊNCIA | UN | 47285.25
00013624 | ROMPEDOR ELETRICO, MONOFASICO, MARCA WACKER, MOD. EH 8, 1,1 KW (1,44 HP), PESO = 8 KG | UN | 7044.72
00011578 | ROSETA LATAO CROMADO TIPO 203 LA FONTE P/ FECHADURA PORTA | UN | 6.33
00011577 | ROSETA LATAO CROMADO TIPO 303 LA FONTE P/ FECHADURA PORTA | UN | 4.31
00001115 | RUFO CHAPA GALVANIZADA NUM 24 L = 16CM | M | 7.61
00001116 | RUFO CHAPA GALVANIZADA NUM 24 L = 25CM | M | 9.27
00001111 | RUFO CHAPA GALVANIZADA NUM 24 L = 33CM | M | 15.69
00001114 | RUFO CHAPA GALVANIZADA NUM 24 L = 50CM | M | 13.79
00001113 | RUFO CHAPA GALVANIZADA NUM 26 L = 35CM | M | 9.44
00020214 | RUFO P/ TELHA FIBROCIMENTO CANALETE 49 OU KALHETA | UN | 15.35
00011064 | RUFO P/ TELHA FIBROCIMENTO CANALETE 90 OU KALHETAO | UN | 10.15
00020215 | RUFO P/ TELHA FIBROCIMENTO MAXIPLAC OU ETERMAX | UN | 22.02
00007237 | RUFO P/ TELHA FIBROCIMENTO ONDULADA | UN | 21.46
00000016 | SABAO | KG | 2.67
00021103 | SABONETEIRA EM ALUMINIO 15 X 15 CM DE SOBREPOR | UN | 33.22
00011757 | SABONETEIRA EM METAL CROMADO TP CONCHA DE SOBREPOR | UN | 28.33
00011758 | SABONETEIRA EM VIDRO C/ SUPORTE EM ACO INOX P/ SABAO LIQUIDO | UN | 21.27
00004269 | SABONETEIRA LOUCA BRANCA 15 X 15CM | UN | 20.92
00004270 | SABONETEIRA LOUCA BRANCA 7,5 X 15CM | UN | 15.1
00025988 | SACO DE ANINHAGEM | M2 | 1.88
00006076 | SAIBRO PARA ARGAMASSA ( COLETADO NO COMÉRCIO ) | M3 | 40.5
00012413 | SAIDA EM T FLANGE EM PE FERRO GALV 2 1/2" (COMBATE INCENDIO) | UN | 106.8
00027478 | SALÁRIO MÍNIMO NACIONAL | MES | 1007.85
00027367 | SALÁRIO MÍNIMO REGIONAL MENSAL (SEM ENCARGOS - NÃO SE REFERE AO PISO SALARIAL DA CONSTRUÇÃO | MES | 765
00011653 | SALARIO MINIMO NACIONAL MENSAL (SEM ENCARGOS SOCIAIS) | MES | 678
00006082 | SALARIO MINIMO NACIONAL HORA (SEM ENCARGOS SOCIAS) | H | 3.1
00013109 | SAPATA DE PVC ADITIVADO NERVURADO D = 6" | UN | 117.78
00013110 | SAPATA DE PVC ADITIVADO NERVURADO D = 8" | UN | 230.87
00007581 | SAPATILHA EM ACO GALV P/ CABOS DN ATE 5/8" | UN | 1.4
00007574 | SECCIONADOR PRE-FORMADO P/ CERCA ARAME REF PLP SIMILAR | UN | 2.8
00007575 | SECCIONADOR 3P SOB CARG ICF 630A 600V C/BASE UNIELETRO | UN | 2284.23
00004734 | SEIXO ROLADO PARA APLICAÇÃO EM CONCRETO - POSTO PEDREIRA / FORNECEDOR (SEM FRETE) | M3 | 107.2
00026105 | SEIXO ROLADO PARA TRATAMENTO DÁGUA - POSTO PEDREIRA / FORNECEDOR (SEM FRETE) | M3 | 665.95
00006085 | SELADOR ACRILICO | L | 5.72
00006087 | SELADOR ACRILICO P/ PAREDES INTERIOR/EXTERIOR | GL | 21.82
00006090 | SELADOR LATEX PVA | L | 6.67
00006083 | SELADOR LATEX PVA | GL | 24
00001373 | SELADOR MINERAL BASE SILICATOS P/ TRATAM. ESPECIAL (SISTEMA IMPERMEAB)HEY'DI VIAPOL | 6KG | 33.53
00011622 | SELANTE À BASE DE ALCATRAO E POLIURETANO SIKAFLEX T-68 OU EQUIVALENTE | KG | 38.05
00000144 | SELANTE E ADESIVO DE ELASTICIDADE PERMANENTE TIPO SIKAFLEX-11 FC OU EQUIVALENTE | 300ML | 35.64
00000142 | SELANTE ELÁSTICO MONOCOMPONENTE À BASE DE POLIURETANO SIKAFLEX 1A PLUS OU EQUIVALENTE | 310ML | 43.3
00006097 | SELIM CERAMICO 90G DN 100X100MM | UN | 13.58
00006103 | SELIM CERAMICO 90G DN 150X100MM | UN | 14.32
00006098 | SELIM CERAMICO 90G DN 200X100MM | UN | 15.17
00006099 | SELIM CERAMICO 90G DN 200X150MM | UN | 18.42
00006102 | SELIM CERAMICO 90G DN 250X100MM | UN | 18.42
00006100 | SELIM CERAMICO 90G DN 250X150MM | UN | 21.69
00006104 | SELIM CERAMICO 90G DN 300X100MM | UN | 21.69
00006101 | SELIM CERAMICO 90G DN 300X150MM | UN | 25.3
00006105 | SELIM PVC 90G C/ TRAVAS NBR 10569 P/ REDE COLET ESG DN 125X100MM | UN | 30.21
00006106 | SELIM PVC 90G C/ TRAVAS NBR 10569 P/ REDE COLET ESG DN 150X100MM | UN | 30.65
00006107 | SELIM PVC 90G ELASTICO NBR 10569 P/ REDE COLET ESG DN 200X100MM | UN | 50.64
00006108 | SELIM PVC 90G ELASTICO NBR 10569 P/ REDE COLET ESG DN 250X100MM | UN | 53.28
00006109 | SELIM PVC 90G ELASTICO NBR 10569 P/ REDE COLET ESG DN 300X100MM | UN | 53.82
00012817 | SERRA COPO P/ CANALETA ENTRADA P/ TIL PVC EB-644 DN 100/DE 101,6 MM | UN | 1132.44
00012818 | SERRA COPO P/ CANALETA ENTRADA P/ TIL PVC EB-644 DN 100/DE 110,O MM | UN | 1219.93
00012819 | SERRA COPO P/ CANALETA ENTRADA P/ TIL PVC EB-644 DN 125/DE 125,0 MM | UN | 1394.88
00012820 | SERRA COPO P/ CANALETA ENTRADA P/ TIL PVC EB-644 DN 150/DE 160,0 MM | UN | 1403.46
00012821 | SERRA COPO P/ SELIM PVC EB-644 DN 100 | UN | 1381.16
00025985 | SERRA DE DISCO DIAMANTADO, 57 CV , Á DISSEL , MARCA EDCO , MODELO SS - 65 , CONSUMO 14,4 L/H, | UN | 64724.4
00013887 | SERRA DIAMANTADA 14" P/CONCRETO | UN | 279.15
00006110 | SERRALHEIRO | H | 12.9
00006111 | SERVENTE | H | 8.63
00010513 | SERVENTE - PISO MENSAL (ENCARGO SOCIAL MENSALISTA) | MES | 1523.96
00025950 | SERVIÇO DE BOMBEAMENTO DE CONCRETO | M3 | 35.81
00006137 | SIFAO EM METAL CROMADO 1 X 1 1/2" | UN | 105.35
00011760 | SIFAO EM METAL CROMADO 1 X 1 1/4" | UN | 133.34
00006147 | SIFAO EM METAL CROMADO 1 X 1" | UN | 102.34
00006136 | SIFAO EM METAL CROMADO 1 1/2 X 1 1/2" | UN | 106.57
00006150 | SIFAO EM METAL CROMADO 1 1/2 X 2" | UN | 132.5
00020262 | SIFAO FLEXIVEL P/ PIA AMERICANA 1 1/2 X 2" | UN | 16.09
00020261 | SIFAO FLEXIVEL P/ PIA E LAVATORIO 3/4" X 1 1/2" | UN | 17.05
00006148 | SIFAO PLASTICO FLEXIVEL P/ COLUNA 1 1/2" | UN | 6.04
00006146 | SIFAO PLASTICO P/ LAVATORIO/PIA TIPO COPO 1 1/4" | UN | 6.79
00006149 | SIFAO PLASTICO P/ LAVATORIO/PIA TIPO COPO 1" | UN | 6.87
00006145 | SIFAO PLASTICO P/ LAVATORIO/PIA TIPO COPO 40 MM | UN | 6.47
00011626 | SIKAGARD 63 CL P/ REVESTIMENTO SUPERFICIES CONCRETO OU METALICAS | GL | 444.85
00026026 | SILICA ATIVA PARA ADIÇÃO EM ARGAMASSA E CONCRETO | KG | 1.33
00020250 | SISAL | KG | 5
00000007 | SODA CAUSTICA | KG | 3.56
00012732 | SOLDA P/ TUBO E CONEXOES DE COBRE 500 G | UN | 44.25
00013388 | SOLDA 50/50 | KG | 40.53
00006160 | SOLDADOR | H | 11.4
00006166 | SOLDADOR A (P/ SOLDA A SER TESTADA C/RAIOS X) | H | 11.4
00020232 | SOLEIRA GRANITO 15 X 3CM | M | 114.43
00020233 | SOLEIRA GRANITO 25 X 3CM | M | 184.36
00004828 | SOLEIRA MARMORE BRANCO L = 15CM E = 3CM, POLIDO | M | 40.5
00004827 | SOLEIRA MARMORE BRANCO L = 25CM E = 3CM, POLIDO | M | 135.09
00020248 | SOLEIRA MARMORE DE 3 X 5CM | M | 69.93
00010856 | SOLEIRA PREMOLDADA DE GRANILITE, MARMORITE OU GRANITINA - LARG = 15 CM | M | 35.83
00013282 | SOLEIRA PREMOLDADA DE GRANILITE, MARMORITE OU GRANITINA - LARG = 25 CM | M | 89.58
00011610 | SOLUÇÃO ASFÁLTICA ELASTOMÉRICA IMPERMEABILIZANTE, APLICAÇÃO A FRIO - VITLASTIC 70 VIAPOL OU | KG | 8.86
00011609 | SOLUÇÃO ASFÁLTICA ELASTOMÉRICA PARA IMPRIMAÇÃO, APLICAÇÃO À QUENTE OU FRIO - VITLASTIC 50 VIAPOL | KG | 7.92
00010483 | SOLUÇÃO DE SILICONE HIDRORREPELENE PARA APLICAÇÃO EM TIJOLOS E CONCRETOS APARENTES | L | 18.08
00010484 | SOLUÇÃO DE SILICONE HIDRORREPELENTE PARA SER APLICADO EM CONCRETOS E TIJOLOS APARENTES | GL | 65.1
00020083 | SOLUCAO LIMPADORA FRASCO PLASTICO C/ 1000CM3 | UN | 32.75
00020082 | SOLUCAO LIMPADORA FRASCO PLASTICO C/ 200CM3 | UN | 9.84
00005318 | SOLVENTE DILUENTE A BASE DE AGUARRAS | L | 7.02
00010691 | SOLVENTE P/ COLA FORMICA EMB 1/4 GL | UN | 6.35
00014020 | SONDA PERCUSSAO EQUIP P/ENSAIOS (D=3 A 10") | UN | 14566.31
00006173 | SONDADOR | H | 14.39
00011281 | SOQUETE COMPACTADOR DYNAPAC LC-71 3HP A GASOLINA, PESO 72KG | UN | 12365.19
00013329 | SOQUETE DE PVC PARA LÂMPADA INCANDESCENTE (BASE E-27) COM RABICHO, DE 10 A/250 V | UN | 2.73
00014543 | SOQUETE P/ LAMPADA INCANDESCENTE (E-27) EM PVC C/ CHAVE 10A, 250V | UN | 5.12
00021044 | SPRINKLER TIPO PENDENTE 68 GRAUS CELSIUS (BULBO VERMELHO) ACABAMENTO CROMADO 1/2"-15MM | UN | 36.46
00021045 | SPRINKLER TIPO PENDENTE 68 GRAUS CELSIUS (BULBO VERMELHO) ACABAMENTO CROMADO 3/4"-20MM | UN | 38.2
00021040 | SPRINKLER TIPO PENDENTE 68 GRAUS CELSIUS (BULBO VERMELHO) ACABAMENTO NATURAL 1/2"-15MM | UN | 32.99
00021041 | SPRINKLER TIPO PENDENTE 68 GRAUS CELSIUS (BULBO VERMELHO) ACABAMENTO NATURAL 3/4"-20MM | UN | 34.73
00021046 | SPRINKLER TIPO PENDENTE 79 GRAUS CELSIUS (BULBO AMARELO) ACABAMENTO CROMADO 1/2"-15MM | UN | 41.67
00021047 | SPRINKLER TIPO PENDENTE 79 GRAUS CELSIUS (BULBO AMARELO) ACABAMENTO CROMADO 3/4"-20MM | UN | 41.67
00021042 | SPRINKLER TIPO PENDENTE 79 GRAUS CELSIUS (BULBO AMARELO) ACABAMENTO NATURAL 1/2"-15MM | UN | 36.46
00021043 | SPRINKLER TIPO PENDENTE 79 GRAUS CELSIUS (BULBO AMARELO) ACABAMENTO NATURAL 3/4"-20MM | UN | 37.33
00001105 | STARTER S- 10 (P/ LAMPADA 30/40/65W) | UN | 1.11
00001104 | STARTER S- 2 (P/ LAMPADA 15/20W) | UN | 1.01
00011895 | SUMIDOURO CONCRETO PRE MOLDADO COMPLETO PARA 10 CONTRIBUINTES | UN | 694.43
00011896 | SUMIDOURO CONCRETO PRE MOLDADO COMPLETO PARA 100 CONTRIBUINTES | UN | 4813.43
00011897 | SUMIDOURO CONCRETO PRE MOLDADO COMPLETO PARA 150 CONTRIBUINTES | UN | 5406.49
00011898 | SUMIDOURO CONCRETO PRE MOLDADO COMPLETO PARA 200 CONTRIBUINTES | UN | 6860.46
00003282 | SUMIDOURO CONCRETO PRE MOLDADO COMPLETO PARA 5 CONTRIBUINTES | UN | 498.61
00011899 | SUMIDOURO CONCRETO PRE MOLDADO COMPLETO PARA 50 CONTRIBUINTES | UN | 2561.83
00011900 | SUMIDOURO CONCRETO PRE MOLDADO COMPLETO PARA 75 CONTRIBUINTES | UN | 3121.92
00013408 | SUPER PLASTIFICANTE PARA CONCRETO - TAMBOR 200KG | 200KG | 1230.64
00014149 | SUPORTE "Y" P/ INST. APARENTE" CAIXA COM 100 UNIDADES | CX | 49.79
00020061 | SUPORTE DE PVC MR AQUAPLUV D = 125MM | UN | 14.88
00007576 | SUPORTE DT 185 X 95MM X 5/16" P/TRANSFORMADOR | UN | 58.07
00007572 | SUPORTE ISOLADOR REFORCADO ROSCA SOBERBA EM FG C/ ISOLADOR | UN | 6.33
00003396 | SUPORTE ISOLADOR SIMPLES ROSCA SOBERBA C/ ISOLADOR | UN | 2.67
00011033 | SUPORTE PARA CALHA DE 150 MM EM FG | UN | 10.62
00000390 | SUPORTE PARA TUBO DE PROTECAO DN 2'' C/ ROSCA MECANICA | UN | 5.76
00003384 | SUPORTE SIMPLES C/ROLDANA P/ CHUMBAR GT-P1 GAMATEC OU SIMILAR | UN | 6.87
00012626 | SUPORTE ZINCADO DOBRADO AQUAPLUV (PVC-TIGRE) | UN | 17.78
00010477 | SYNTEKO C/ CATALIZADOR | L | 18.26
00020249 | TABEIRA EM MARMORE 2 X 5CM | M | 38.14
00025400 | TABELA BASQUETE LAM NAVAL 180X120 ARO METAL E REDE - CONJUNTO COM 02 TABELAS | UN | 874.21
00010717 | TABUA DE PINUS 1A QUALIDADE 10 X 300CM | UN | 4.04
00010718 | TABUA DE PINUS 1A QUALIDADE 20 X 300CM | UN | 8.07
00010719 | TABUA DE PINUS 1A QUALIDADE 30 X 300CM | UN | 14.31
00020195 | TABUA EM MADEIRA DE LEI 2A QUALIDADE MACHO/FEMEA 10 X 2,0CM P/ PISO | M2 | 49.96
00003993 | TABUA MADEIRA LEI E = 2,5CM (1") APARELHADA | M2 | 50.63
00003992 | TABUA MADEIRA LEI 2,5 X 30,0CM (1 X 12") APARELHADA | M | 15.21
00010720 | TABUA MADEIRA LEI 1,5 X 20,0CM (1/2 X 8") APARELHADA | M | 6.08
00006178 | TABUA MADEIRA LEI 1A QUALIDADE MACHO/FEMEA 10 X 2,0CM P/ PISO | M2 | 74.16
00006180 | TABUA MADEIRA LEI 1A QUALIDADE MACHO/FEMEA 15 X 2,0CM P/ PISO | M2 | 68
00006182 | TABUA MADEIRA LEI 1A QUALIDADE MACHO/FEMEA 20 X 2,0CM P/ PISO | M2 | 74.55
00003990 | TABUA MADEIRA LEI 2,5 X 25,0CM (1 X 10") APARELHADA | M | 12.68
00004436 | TABUA MADEIRA NATIVA/REGIONAL 3,5 X 20 CM (1.1/2" X 9") NAO APARELHADA (P/FORMA) | M | 6.64
00004435 | TABUA MADEIRA NATIVA/REGIONAL 3,5 X 20,0 CM NAO APARELHADA (P/FORMA) | M | 4.98
00006207 | TABUA MADEIRA 1A QUALIDADE 2,5 X 20,0CM (1 X 8") NAO APARELHADA | M | 4.89
00010566 | TABUA MADEIRA 1A QUALIDADE 2,5 X 23,0CM (1 X 9") NAO APARELHADA | M | 5.85
00006193 | TABUA MADEIRA 2A QUALIDADE 2,5 X 20,0CM (1 X 8") NAO APARELHADA | M | 4.04
00006189 | TABUA MADEIRA 2A QUALIDADE 2,5 X 30,0CM (1 X 12") NAO APARELHADA | M | 6.05
00010567 | TABUA MADEIRA 3A QUALIDADE 2,5 X 23,0CM (1 X 9") NAO APARELHADA | M | 4.11
00006214 | TACO DE IPE 7 X 21CM | M2 | 35
00006215 | TACO DE PEROBA 7 X 21CM | M2 | 40.13
00006216 | TACO PARQUET IPE CERNE | UN | 33.44
00010809 | TALHA ELETRICA 3 T | H | 1.33
00010740 | TALHA ELETRICA 3T | UN | 11120.38
00013914 | TALHA GUINCHO MANUAL 1.5T | UN | 1379.34
00010811 | TALHA MANUAL PARA ELEVAÇÃO DE CARGAS DE 2 T - (LOCAÇÃO) | H | 1.76
00010742 | TALHA MANUAL 2T | UN | 988.16
00011730 | TAMPA CEGA EM ACO INOX P/ RALO SIFONADO 20 X 20CM | UN | 34.89
00007552 | TAMPA CEGA EM LATAO POLIDO PARA CONDULETE EM LIGA DE ALUMINIO 4 X 4" | UN | 14.3
00007543 | TAMPA CEGA EM PVC P/CONDULETE 4 X 2" | UN | 2.19
00013255 | TAMPA CONCRETO P/PV E/OU CX. INSPECAO 60 X 60 X 8CM | UN | 36.46
00011299 | TAMPA FOFO TIPO R2 PADRAO TELEBRAS 545 X 1104MM 75KG CARGA MAX 2000KG P/ CAIXA TELEFONE | UN | 339.73
00014112 | TAMPA FOFO TP R1 PADRAO TELEBRAS 385 X 630MM 25KG CARGA MAX 1500KG P/ CAIXA TELEFONE | UN | 203.38
00021069 | TAMPA FOFO 9KG CARGA MAX 12500KG D = 100MM P/ CAIXA REGISTRO DE AGUA | UN | 62.4
00021070 | TAMPA QUADRADA FOFO C/ BASE 300 X 300MM CARGA MAX 2000KG P/ CAIXA INSPECAO, ESGOTO, AGUA, | UN | 136.36
00021071 | TAMPA QUADRADA FOFO C/ BASE 400 X 400MM CARGA MAX 2000KG P/ CAIXA INSPECAO, ESGOTO, AGUA, | UN | 166.86
00021072 | TAMPA QUADRADA FOFO C/ BASE 600 X 600MM CARGA MAX 2000KG P/ CAIXA INSPECAO, ESGOTO, AGUA, | UN | 316.62
00021073 | TAMPA QUADRADA FOFO C/ BASE 800 X 800MM CARGA MAX 2000KG P/ CAIXA INSPECAO, ESGOTO, AGUA, | UN | 501.51
00007539 | TAMPA S/ EQUIPAMENTO 2 TECLAS P/ CONDUTORES 1/2'' OU 3/4'', TIPO C11 MOFERCO OU EQUVALENTE | UN | 1.57
00021087 | TAMPAO FOFO ARTICULADO 37KG CARGA MAX 12500KG DIAM ABERT 500MM P/ POCO VISITA DE REDE AGUA | UN | 291.2
00021088 | TAMPAO FOFO ARTICULADO 57KG DIAM ABERT 600MM P/ POCO VISITA DE REDE AGUA PLUVIAL, ESGOTO ETC | UN | 378.79
00021089 | TAMPAO FOFO ARTICULADO 72KG CARGA MAX 30000KG DIAM ABERT 610MM P/ POCO VISITA DE REDE AGUA | UN | 474.24
00021090 | TAMPAO FOFO ARTICULADO 83KG CARGA MAX 30000KG DIAM ABERT 600MM P/ POCO VISITA DE REDE AGUA | UN | 517.92
00021091 | TAMPAO FOFO ARTICULADO 88KG DIAM ABERT 610MM P/ POCO VISITA DE REDE AGUA PLUVIAL, ESGOTO ETC | UN | 439.11
00011301 | TAMPAO FOFO ARTICULADO83KG CARGA MAX 12500KG DIAM ABERT 600MM P/ POCO VISITA DE REDE AGUA | UN | 998.4
00011298 | TAMPAO FOFO P/ CAIXA REGISTRO T-34 (34 KG) | UN | 144.67
00014113 | TAMPAO FOFO P/ CX R3 PADRAO TELEBRAS | UN | 540.8
00011303 | TAMPAO FOFO T-100 D=745MM 79,5KG | UN | 248.33
00011315 | TAMPAO FOFO T-16 (7KG) - 30x30CM (P/ CAIXA DE INSPECAO) | UN | 57.31
00021086 | TAMPAO FOFO TIPO R3 PADRAO TELEBRAS 155KG CARGA MAX 30000KG DIAM ABERT 664MM P/ POCO VISITA DE | UN | 573.16
00011290 | TAMPAO FOFO 125 KG P/ POCO VISITA | UN | 392.89
00021074 | TAMPAO FOFO 137KG CARGA MAX 9000KG DIAM ABERT 542MM P/ POCO VISITA DE REDE AGUA PLUVIAL, ESGOTO | UN | 439.11
00021075 | TAMPAO FOFO 139KG CARGA MAX 30000KG DIAM ABERT 900MM P/ POCO VISITA DE REDE AGUA PLUVIAL, ESGOTO | UN | 963.73
00011296 | TAMPAO FOFO 170KG CARGA MAX 30000KG DIAM ABERT 900MM P/ POCO VISITA DE REDE DE AGUA PLUVIAL, | UN | 2639.29
00011291 | TAMPAO FOFO 175 KG P/ POCO VISITA T-175 | UN | 508.44
00021076 | TAMPAO FOFO 240KG CARGA MAX 13000KG DIAM ABERT 600MM P/ POCO VISITA DE REDE AGUA PLUVIAL, ESGOTO | UN | 1155.55
00011292 | TAMPAO FOFO 30 X 40 CM S/INSCRICAO | UN | 124.8
00011316 | TAMPAO FOFO 33KG CARGA MAX 12500KG DIAM ABERT 500MM P/ POCO VISITA DE REDE DE AGUA PLUVIAL, | UN | 268.09
00011293 | TAMPAO FOFO 40X50CM C/INSCRICAO "INCENDIO" | UN | 191.82
00021077 | TAMPAO FOFO 43KG DIAM ABERT 576MM P/ POCO VISITA DE REDE AGUA PLUVIAL, ESGOTO ETC | UN | 254.22
00021078 | TAMPAO FOFO 51KG CARGA MAX 30000KG DIAM ABERT 500MM P/ POCO VISITA DE REDE AGUA PLUVIAL, ESGOTO | UN | 318.24
00021079 | TAMPAO FOFO 55KG CARGA MAX 2600KG DIAM ABERT 476MM P/ POCO VISITA DE REDE AGUA PLUVIAL, ESGOTO | UN | 254.22
00021080 | TAMPAO FOFO 57KG CARGA MAX 12500KG DIAM ABERT 600MM P/ POCO VISITA DE REDE AGUA PLUVIAL, ESGOTO | UN | 300.44
00021081 | TAMPAO FOFO 65KG CARGA MAX 12500KG DIAM ABERT 500MM P/ POCO VISITA, REDE AGUA PLUVIAL, ESGOTO | UN | 271.56
00021082 | TAMPAO FOFO 65KG CARGA MAX 30000KG DIAM ABERT 500MM P/ POCO VISITA DE REDE AGUA PLUVIAL, ESGOTO | UN | 392.89
00021083 | TAMPAO FOFO 70KG CARGA MAX 3100KG DIAM ABERT 556MM P/ POCO VISITA DE REDE AGUA PLUVIAL, ESGOTO | UN | 268.09
00021084 | TAMPAO FOFO 73KG CARGA MAX 30000KG DIAM ABERT 555MM P/ POCO VISITA DE REDE AGUA PLUVIAL, ESGOTO | UN | 416
00006236 | TAMPAO FOFO 80KG CARGA MAX 3900KG DIAM ABERT 528MM P/ POCO VISITA DE REDE AGUA PLUVIAL, ESGOTO | UN | 300.44
00006243 | TAMPAO FOFO 83KG CARGA MAX 12500KG DIAM ABERT 600MM P/ POCO VISITA DE REDE DE AGUA PLUVIAL, | UN | 942.93
00006240 | TAMPAO FOFO 83KG CARGA MAX 30000KG DIAM ABERT 600MM P/ POCO VISITA DE REDE DE AGUA PLUVIAL, | UN | 543.11
00021085 | TAMPAO FOFO 88KG CARGA MAX 30000KG DIAM ABERT 610MM P/ POCO VISITA DE REDE AGUA PLUVIAL, ESGOTO | UN | 540.34
00020964 | TAMPAO LATAO C/ CORRENTE P/ INSTALACAO PREDIAL COMBATE A INCENDIO ENGATE RAPIDO 1 1/2" | UN | 21.45
00010905 | TAMPAO LATAO C/ CORRENTE P/ INSTALACAO PREDIAL COMBATE A INCENDIO ENGATE RAPIDO 2 1/2" | UN | 34.19
00011066 | TAMPAO P/ TELHA FIBROCIMENTO CANALETE 49 OU KATELHA | UN | 5.88
00011065 | TAMPAO P/ TELHA FIBROCIMENTO CANALETE 90 | UN | 8.58
00006249 | TAMPAO PVC P/ TIL EB-644 P/ REDE COLET ESG DN 100MM | UN | 118.1
00006250 | TAMPAO PVC P/ TIL EB-644 P/ REDE COLET ESG DN 125MM | UN | 157.18
00006251 | TAMPAO PVC P/ TIL EB-644 P/ REDE COLET ESG DN 150MM | UN | 181.22
00006252 | TAMPAO PVC P/ TIL EB-644 P/ REDE COLET ESG DN 200MM | UN | 231.25
00011289 | TAMPAO T-5 AR (5,0Kg) 20 X 20CM P/ CAIXA DE REGISTRO | UN | 28.65
00002666 | TAMPAO/TERMINAL 1 1/4" P/ DUTOS TP KANAFLEX | UN | 1.76
00002668 | TAMPAO/TERMINAL 2" P/ DUTOS TP KANAFLEX | UN | 2.44
00002664 | TAMPAO/TERMINAL 3" P/ DUTOS TP KANAFLEX | UN | 3.4
00002662 | TAMPAO/TERMINAL 4" P/ DUTOS TP KANAFLEX | UN | 6.75
00002663 | TAMPAO/TERMINAL 5" P/ DUTOS TP KANAFLEX | UN | 10.17
00002665 | TAMPAO/TERMINAL 6" P/ DUTOS TP KANAFLEX | UN | 12.47
00000377 | TAMPO PLASTICO STANDARD P/ VASO SANITARIO | UN | 15.33
00011688 | TANQUE ACO INOX CHAPA 22/304 52X54X30CM | UN | 143.07
00025014 | TANQUE ESTACIONARIO FERLEX TAA -MACARICO CAP 20 000 LCAIXA | UN | 67316.68
00025013 | TANQUE ESTACIONARIO FERLEX TAA -SERPENTINA CAP 20 000 LCAIXA | UN | 62584.12
00014405 | TANQUE ESTACIONARIO FERLEX TAA -SERPENTINA CAP 30 000 L | UN | 73110
00010424 | TANQUE LOUCA BRANCA C/COLUNA - 22L OU EQUIV | UN | 150.83
00010423 | TANQUE LOUCA BRANCA SUSPENSO - 18L OU EQUIV | UN | 128.05
00020271 | TANQUE LOUCA EM COR C/COLUNA - 30L OU EQUIV | UN | 147.45
00011690 | TANQUE MARMORE SINTETICO 22L | UN | 110.83
00020234 | TANQUE MONOBLOCO DE GRANITINA OU MARMORITE, MODELO POPULAR (1 ESFREGADOR), PARA LAVAR | UN | 130.5
00006253 | TANQUE SIMPLES PRE-MOLDADO DE CONCRETO | UN | 135
00004763 | TAQUEADOR OU TAQUEIRO | H | 11.4
00014583 | TARIFA "A" ENTRE 0 E 20M3 FORNECIMENTO D'AGUA | M3 | 7.57
00014250 | TARIFA DE CONSUMO DE ENERGIA ELETRICA COMERCIAL, BAIXA TENSAO | KW/H | 0,40
00011457 | TARJETA TIPO LIVRE/OCUPADO P/ PORTA BANHEIRO | UN | 20.26
00013304 | TAXA DE LIGACAO DE ENERGIA COMERCIAL MONOFASICA, BAIXA TENSAO | UN | 5.38
00006254 | TE CERAMICO 90G ESG BBP DN 100 X 100 | UN | 15.17
00006255 | TE CERAMICO 90G ESG BBP DN 150 X 100 | UN | 15.17
00006281 | TE CERAMICO 90G ESG BBP DN 150 X 150 | UN | 18.33
00006256 | TE CERAMICO 90G ESG BBP DN 200 X 100 | UN | 24.91
00006257 | TE CERAMICO 90G ESG BBP DN 200 X 150 | UN | 32.73
00006258 | TE CERAMICO 90G ESG BBP DN 200 X 200 | UN | 42.5
00006259 | TE CERAMICO 90G ESG BBP DN 250 X 100 | UN | 40.38
00006280 | TE CERAMICO 90G ESG BBP DN 250 X 150 | UN | 49.76
00006260 | TE CERAMICO 90G ESG BBP DN 250 X 200 | UN | 68.18
00006285 | TE CERAMICO 90G ESG BBP DN 250 X 250 | UN | 88.16
00006261 | TE CERAMICO 90G ESG BBP DN 300 X 100 | UN | 62.78
00006262 | TE CERAMICO 90G ESG BBP DN 300 X 150 | UN | 73.52
00006284 | TE CERAMICO 90G ESG BBP DN 300 X 200 | UN | 102.72
00006263 | TE CERAMICO 90G ESG BBP DN 300 X 250 | UN | 120.43
00006264 | TE CERAMICO 90G ESG BBP DN 300 X 300 | UN | 130.25
00006265 | TE CERAMICO 90G ESG BBP DN 350 X 100 | UN | 109.83
00006266 | TE CERAMICO 90G ESG BBP DN 350 X 150 | UN | 135.39
00006267 | TE CERAMICO 90G ESG BBP DN 350 X 200 | UN | 192.92
00006268 | TE CERAMICO 90G ESG BBP DN 350 X 250 | UN | 225.8
00006269 | TE CERAMICO 90G ESG BBP DN 350 X 300 | UN | 234.83
00006270 | TE CERAMICO 90G ESG BBP DN 350 X 350 | UN | 244.54
00006283 | TE CERAMICO 90G ESG BBP DN 375 X 100 | UN | 114.91
00006271 | TE CERAMICO 90G ESG BBP DN 375 X 150 | UN | 141.65
00006272 | TE CERAMICO 90G ESG BBP DN 375 X 200 | UN | 201.8
00006282 | TE CERAMICO 90G ESG BBP DN 375 X 250 | UN | 228.81
00006273 | TE CERAMICO 90G ESG BBP DN 375 X 300 | UN | 240.85
00006274 | TE CERAMICO 90G ESG BBP DN 375 X 350 | UN | 249.88
00006275 | TE CERAMICO 90G ESG BBP DN 375 X 375 | UN | 255.79
00006276 | TE CERAMICO 90G ESG BBP DN 400 X 150 | UN | 178.19
00006292 | TE CERAMICO 90G ESG BBP DN 400 X 200 | UN | 253.84
00006291 | TE CERAMICO 90G ESG BBP DN 400 X 250 | UN | 286.01
00006277 | TE CERAMICO 90G ESG BBP DN 400 X 300 | UN | 301.06
00006278 | TE CERAMICO 90G ESG BBP DN 400 X 350 | UN | 313.11
00006290 | TE CERAMICO 90G ESG BBP DN 400 X 375 | UN | 316.12
00006279 | TE CERAMICO 90G ESG BBP DN 400 X 400 | UN | 321.78
00006289 | TE CERAMICO 90G ESG BBP DN 450 X 100 | UN | 213.17
00006286 | TE CERAMICO 90G ESG BBP DN 450 X 150 | UN | 262.84
00006287 | TE CERAMICO 90G ESG BBP DN 450 X 200 | UN | 374.41
00006288 | TE CERAMICO 90G ESG BBP DN 450 X 250 | UN | 406.44
00012740 | TE COBRE S/ ANEL DE SOLDA REF. 611 079MM | UN | 305.49
00012733 | TE COBRE S/ANEL DE SOLDA REF. 611 015MM | UN | 2.91
00012734 | TE COBRE S/ANEL DE SOLDA REF. 611 022MM | UN | 6.87
00012735 | TE COBRE S/ANEL DE SOLDA REF. 611 028MM | UN | 12.46
00012736 | TE COBRE S/ANEL DE SOLDA REF. 611 035MM | UN | 29.59
00012737 | TE COBRE S/ANEL DE SOLDA REF. 611 042MM | UN | 39.57
00012738 | TE COBRE S/ANEL DE SOLDA REF. 611 054MM | UN | 83.06
00012739 | TE COBRE S/ANEL DE SOLDA REF. 611 066MM | UN | 188.93
00012741 | TE COBRE S/ANEL DE SOLDA REF. 611 104MM | UN | 498.52
00021121 | TE CPVC (AQUATHERM) 90G SOLD 15MM | UN | 1.64
00012414 | TE FERRO GALVANIZADO 45G 1.1/2" | UN | 30.66
00012415 | TE FERRO GALVANIZADO 45G 1.1/4" | UN | 22.55
00012417 | TE FERRO GALVANIZADO 45G 1/2" | UN | 5.81
00012416 | TE FERRO GALVANIZADO 45G 1" | UN | 15.39
00012418 | TE FERRO GALVANIZADO 45G 2.1/2" | UN | 71.96
00012419 | TE FERRO GALVANIZADO 45G 2" | UN | 48.58
00012421 | TE FERRO GALVANIZADO 45G 3/4" | UN | 9.29
00012420 | TE FERRO GALVANIZADO 45G 3" | UN | 114.2
00012422 | TE FERRO GALVANIZADO 45G 4" | UN | 200.19
00006297 | TE FERRO GALVANIZADO 90G 1.1/2" | UN | 13.91
00006296 | TE FERRO GALVANIZADO 90G 1.1/4" | UN | 12.2
00006294 | TE FERRO GALVANIZADO 90G 1/2" | UN | 3.1
00006323 | TE FERRO GALVANIZADO 90G 1" | UN | 7.9
00006299 | TE FERRO GALVANIZADO 90G 2.1/2" | UN | 44.48
00006298 | TE FERRO GALVANIZADO 90G 2" | UN | 25.26
00006295 | TE FERRO GALVANIZADO 90G 3/4" | UN | 4.69
00006322 | TE FERRO GALVANIZADO 90G 3" | UN | 57.72
00006300 | TE FERRO GALVANIZADO 90G 4" | UN | 109.92
00006321 | TE FERRO GALVANIZADO 90G 5" | UN | 206.67
00006301 | TE FERRO GALVANIZADO 90G 6" | UN | 295.99
00007105 | TE INSPECAO PVC P/ ESG PREDIAL 100 X 75MM | UN | 24.94
00020183 | TE INSPECAO PVC SERIE R P/ESG PREDIAL 100 X 75MM | UN | 30.02
00020182 | TE INSPECAO PVC SERIE R P/ESG PREDIAL 75 X 75MM | UN | 24.34
00007118 | TE PVC C/ROSCA 90G P/ AGUA FRIA PREDIAL 1.1/2" | UN | 11.56
00007117 | TE PVC C/ROSCA 90G P/ AGUA FRIA PREDIAL 1.1/4" | UN | 10.78
00007098 | TE PVC C/ROSCA 90G P/ AGUA FRIA PREDIAL 1/2" | UN | 1.47
00007094 | TE PVC C/ROSCA 90G P/ AGUA FRIA PREDIAL 1" | UN | 4.7
00007110 | TE PVC C/ROSCA 90G P/ AGUA FRIA PREDIAL 2" | UN | 21.25
00007123 | TE PVC C/ROSCA 90G P/ AGUA FRIA PREDIAL 3/4" | UN | 1.69
00020173 | TE PVC LEVE 90G CURTO 125MM | UN | 65.69
00020174 | TE PVC LEVE 90G CURTO 150MM | UN | 39.76
00020175 | TE PVC LEVE 90G CURTO 200MM | UN | 143.92
00007049 | TE PVC PBA NBR 10351 P/ REDE AGUA 90G BBB DN 100/ DE 110MM | UN | 100.73
00007048 | TE PVC PBA NBR 10351 P/ REDE AGUA 90G BBB DN 50/ DE 60MM | UN | 21.64
00007088 | TE PVC PBA NBR 10351 P/ REDE AGUA 90G BBB DN 75/ DE 85MM | UN | 54.24
00020179 | TE PVC SERIE R P/ ESG PREDIAL 100 X 100MM | UN | 30.89
00020178 | TE PVC SERIE R P/ ESG PREDIAL 100 X 75MM | UN | 22.74
00020180 | TE PVC SERIE R P/ ESG PREDIAL 150 X 100MM | UN | 54.97
00020181 | TE PVC SERIE R P/ ESG PREDIAL 150 X 150MM | UN | 69.53
00020177 | TE PVC SERIE R P/ ESG PREDIAL 75 X 75MM | UN | 17.7
00007121 | TE PVC SOLD 90G C/ BUCHA LATAO NA BOLSA CENTRAL 20MM X 1/2" | UN | 5.56
00007137 | TE PVC SOLD 90G C/ BUCHA LATAO NA BOLSA CENTRAL 25MM X 1/2" | UN | 6.16
00007122 | TE PVC SOLD 90G C/ BUCHA LATAO NA BOLSA CENTRAL 25MM X 3/4" | UN | 6.29
00007114 | TE PVC SOLD 90G C/ BUCHA LATAO NA BOLSA CENTRAL 32MM X 3/4" | UN | 10.42
00007109 | TE PVC SOLD 90G C/ ROSCA NA BOLSA CENTRAL 20MM X 1/2" | UN | 1.42
00007135 | TE PVC SOLD 90G C/ ROSCA NA BOLSA CENTRAL 25MM X 1/2" | UN | 2.24
00007103 | TE PVC SOLD 90G C/ ROSCA NA BOLSA CENTRAL 32MM X 3/4" | UN | 5.82
00007146 | TE PVC SOLD 90G P/ AGUA FRIA PREDIAL 110MM | UN | 93.3
00007138 | TE PVC SOLD 90G P/ AGUA FRIA PREDIAL 20MM | UN | 0.56
00007139 | TE PVC SOLD 90G P/ AGUA FRIA PREDIAL 25MM | UN | 0.65
00007140 | TE PVC SOLD 90G P/ AGUA FRIA PREDIAL 32MM | UN | 1.94
00007141 | TE PVC SOLD 90G P/ AGUA FRIA PREDIAL 40MM | UN | 4.95
00007142 | TE PVC SOLD 90G P/ AGUA FRIA PREDIAL 50MM | UN | 5.17
00007143 | TE PVC SOLD 90G P/ AGUA FRIA PREDIAL 60MM | UN | 19.82
00007144 | TE PVC SOLD 90G P/ AGUA FRIA PREDIAL 75MM | UN | 32.74
00007145 | TE PVC SOLD 90G P/ AGUA FRIA PREDIAL 85MM | UN | 45.14
00007116 | TE PVC SOLD 90G P/ ESG PREDIAL BBB DN 40MM | UN | 1.81
00007082 | TE PVC 90G NBR 10569 P/ REDE COLET ESG JE BBB DN 100MM | UN | 75.42
00007083 | TE PVC 90G NBR 10569 P/ REDE COLET ESG JE BBB DN 125MM | UN | 131.49
00007069 | TE PVC 90G NBR 10569 P/ REDE COLET ESG JE BBB DN 150MM | UN | 124.29
00007070 | TE PVC 90G NBR 10569 P/ REDE COLET ESG JE BBB DN 200MM | UN | 211.31
00007060 | TE PVC 90G NBR 10569 P/ REDE COLET ESG JE BBB DN 250MM | UN | 806.32
00007061 | TE PVC 90G NBR 10569 P/ REDE COLET ESG JE BBB DN 300MM | UN | 1237.33
00007065 | TE PVC 90G NBR 10569 P/ REDE COLET ESG JE BBB DN 400MM | UN | 1368.18
00020172 | TE PVC 90G NBR 10569 P/ REDE COLET ESG JE BBP DN 100MM | UN | 30.17
00006314 | TE REDUCAO FERRO GALV 90G C/ ROSCA 3" X 2.1/2" | UN | 58.19
00006313 | TE REDUCAO FERRO GALV 90G C/ ROSCA 3" X 2" | UN | 57.72
00006315 | TE REDUCAO FERRO GALV 90G C/ ROSCA 4" X 2" | UN | 108.16
00006316 | TE REDUCAO FERRO GALV 90G C/ ROSCA 4" X 3" | UN | 108.16
00006319 | TE REDUCAO FERRO GALV 90G ROSCA 1.1/2" X 1" | UN | 13.85
00006304 | TE REDUCAO FERRO GALV 90G ROSCA 1.1/2" X 3/4" | UN | 13.53
00021116 | TE REDUCAO FERRO GALV 90G ROSCA 1.1/4" X 3/4" | UN | 12.85
00006320 | TE REDUCAO FERRO GALV 90G ROSCA 1" X 1/2" | UN | 7.69
00006303 | TE REDUCAO FERRO GALV 90G ROSCA 1" X 3/4" | UN | 7.87
00006308 | TE REDUCAO FERRO GALV 90G ROSCA 2.1/2" X 1.1/2" | UN | 44.66
00006317 | TE REDUCAO FERRO GALV 90G ROSCA 2.1/2" X 1.1/4" | UN | 44.13
00006307 | TE REDUCAO FERRO GALV 90G ROSCA 2.1/2" X 1" | UN | 44.48
00006309 | TE REDUCAO FERRO GALV 90G ROSCA 2.1/2" X 2" | UN | 44.48
00006318 | TE REDUCAO FERRO GALV 90G ROSCA 2" X 1.1/2" | UN | 25.14
00006306 | TE REDUCAO FERRO GALV 90G ROSCA 2" X 1.1/4" | UN | 24.73
00006305 | TE REDUCAO FERRO GALV 90G ROSCA 2" X 1" | UN | 24.44
00006302 | TE REDUCAO FERRO GALV 90G ROSCA 3/4" X 1/2" | UN | 4.72
00006312 | TE REDUCAO FERRO GALV 90G ROSCA 3" X 1.1/2" | UN | 57.72
00006311 | TE REDUCAO FERRO GALV 90G ROSCA 3" X 1.1/4" | UN | 57.01
00006310 | TE REDUCAO FERRO GALV 90G ROSCA 3" X 1" | UN | 56.3
00007119 | TE REDUCAO PVC C/ ROSCA 90G P/ AGUA FRIA PREDIAL 1 X 3/4" | UN | 3.88
00007126 | TE REDUCAO PVC C/ ROSCA 90G P/ AGUA FRIA PREDIAL 1.1/2" X 3/4" | UN | 9.52
00007120 | TE REDUCAO PVC C/ ROSCA 90G P/ AGUA FRIA PREDIAL 3/4 X 1/2" | UN | 2.63
00020176 | TE REDUCAO PVC LEVE 90G CURTO C/ BOLSA P/ ANEL 150 X 100MM | UN | 43.25
00011378 | TE REDUCAO PVC PBA NBR 10351 P/ REDE AGUA BBB JE DN 100 X 50 /DE 110 X 60MM | UN | 81.61
00011379 | TE REDUCAO PVC PBA NBR 10351 P/ REDE AGUA BBB JE DN 100 X 75 /DE 110 X 85MM | UN | 89.13
00011493 | TE REDUCAO PVC PBA NBR 10351 P/ REDE AGUA BBB JE DN 75 X 50 /DE 85 X 60MM | UN | 45.11
00007106 | TE REDUCAO PVC SOLD 90G P/ AGUA FRIA PREDIAL 110 MM X 60 MM | UN | 60.44
00007104 | TE REDUCAO PVC SOLD 90G P/ AGUA FRIA PREDIAL 25 MM X 20 MM | UN | 1.72
00007136 | TE REDUCAO PVC SOLD 90G P/ AGUA FRIA PREDIAL 32 MM X 25 MM | UN | 3.32
00007128 | TE REDUCAO PVC SOLD 90G P/ AGUA FRIA PREDIAL 40 MM X 32 MM | UN | 4.61
00007108 | TE REDUCAO PVC SOLD 90G P/ AGUA FRIA PREDIAL 50 MM X 20 MM | UN | 6.25
00007129 | TE REDUCAO PVC SOLD 90G P/ AGUA FRIA PREDIAL 50 MM X 25 MM | UN | 5.26
00007130 | TE REDUCAO PVC SOLD 90G P/ AGUA FRIA PREDIAL 50 MM X 32 MM | UN | 8.23
00007131 | TE REDUCAO PVC SOLD 90G P/ AGUA FRIA PREDIAL 50 MM X 40 MM | UN | 10.25
00007132 | TE REDUCAO PVC SOLD 90G P/ AGUA FRIA PREDIAL 75 MM X 50 MM | UN | 22.74
00007133 | TE REDUCAO PVC SOLD 90G P/ AGUA FRIA PREDIAL 85 MM X 60 MM | UN | 48.81
00007066 | TE REDUCAO PVC 90G NBR 10569 P/ REDE COLET ESG JE BBB DN 200 X 150MM | UN | 247.67
00007068 | TE REDUCAO PVC 90G NBR 10569 P/ REDE COLET ESG JE BBB DN 250 X 150MM | UN | 437.8
00007091 | TE SANITARIO PVC P/ ESG PREDIAL DN 100 X 100MM | UN | 9.52
00011655 | TE SANITARIO PVC P/ ESG PREDIAL DN 100X50MM | UN | 8.74
00011656 | TE SANITARIO PVC P/ ESG PREDIAL DN 100X75MM | UN | 8.31
00007097 | TE SANITARIO PVC P/ ESG PREDIAL DN 50 X 50MM | UN | 3.75
00011657 | TE SANITARIO PVC P/ ESG PREDIAL DN 75X50 MM | UN | 7.02
00011658 | TE SANITARIO PVC P/ ESG PREDIAL DN 75X75 MM | UN | 9.69
00007153 | TECNICO DE LABORATORIO | H | 18.74
00006175 | TECNICO DE SONDAGEM | H | 22.51
00010914 | TELA ACO SOLDADA L-92 15X30CM CA-60 FIO 4,2X3,4MM 0,99KG/M2 LARG=2,45M | KG | 12.8
00010915 | TELA ACO SOLDADA NERVURADA CA - 60, Q-61, (0,97 KG/M2), DIÂMETRO DO FIO = 3,4 MM, LARGURA = 2,45 X 120 | KG | 4.84
00010916 | TELA ACO SOLDADA NERVURADA CA - 60, Q-92 (1,48 KG/M2), DIÂMETRO DO FIO = 4,2 MM, LARGURA = 2,45 X 60 | KG | 4.8
00021141 | TELA ACO SOLDADA NERVURADA CA - 60, Q-92 (1,48 KG/M2), DIÂMETRO DO FIO = 4,2 MM, LARGURA =2,45 X 60 | M2 | 7.43
00007154 | TELA ACO SOLDADA NERVURADA CA-60, Q-138, (2,20 KG/M2), DIÂMETRO DO FIO=4,2MM, LARGURA=2,45 X 120 | KG | 4.87
00007155 | TELA ACO SOLDADA NERVURADA CA-60, Q-138, (2,20KG/M2), DIÂMETRO DO FIO =4,2MM, LARGURA=2,45 X 120 | M2 | 10.83
00007156 | TELA ACO SOLDADA NERVURADA CA-60, Q-196, (3,11 KG/M2), DIÂMETRO DO FIO = 5,0 MM, LARGURA = 2,45 x 6,0 | M2 | 13.97
00010917 | TELA ACO SOLDADA NERVURADA CA-60, Q-61, (0,97 KG/M2), DIÂMETRO DO FIO = 3,4 MM, LARGURA = 2,45 X 120 | M2 | 4.7
00010919 | TELA ACO SOLDADA Q-47 15X15CM FIO 3,0 X 3,0MM 0,75KG/M2 | M2 | 14.51
00010932 | TELA ARAME GALV FIO 8 BWG (4,19MM) MALHA 2" (5X5CM) QUADRADA OU LOSANGO H=2,0M | M2 | 27.22
00007162 | TELA ARAME GALV FIO 10 BWG (3,4MM) MALHA 2" (5 X 5CM) QUADRADA OU LOSANGO H= 2,0M | M2 | 14.52
00010925 | TELA ARAME GALV FIO 10 BWG (3,4MM) MALHA 8 X 8CM QUADRADA OU LOSANGO H=2,0M | M2 | 10.21
00010926 | TELA ARAME GALV FIO 12 BWG (2,77MM) MALHA 1.1/2" (4 X 4CM) QUADRADA OU LOSANGO H=2,0M | M2 | 12.48
00010933 | TELA ARAME GALV FIO 12 BWG (2,77MM) MALHA 4" (10 X 10CM) QUADRADA OU LOSANGO H=2,0M | M2 | 7.73
00010927 | TELA ARAME GALV FIO 12 BWG (2,77MM) MALHA 8 X 8CM QUADRADA OU LOSANGO H = 2,0M | M2 | 6.58
00007167 | TELA ARAME GALV FIO 14 BWG (2,11MM) MALHA 2" (5x5cm) QUADRADA OU LOSANGO H = 2,0M | M2 | 6.51
00010928 | TELA ARAME GALV FIO 14 BWG (2,11MM) MALHA 8 X 8CM QUADRADA OU LOSANGO H=2,0M | M2 | 5.63
00010929 | TELA ARAME GALV FIO 18 BWG (1,24MM) MALHA 2 X 2CM QUADRADA OU LOSANGO | M2 | 10.89
00010931 | TELA ARAME GALV FIO 24 BWG MALHA 1/2" P/ VIVEIROS | M2 | 5.6
00007164 | TELA ARAME GALV PRENSADO FIO 12 (2,77MM) MALHA 2" (5 X 5CM) | M2 | 13.61
00011589 | TELA ARAME GALV REVEST C/ PVC FIO 14 BWG (2,11MM) MALHA 6 X 8CM P/GABIAO MANTA 4 X 2 X 0,3M | UN | 468.95
00010935 | TELA ARAME GALV REVESTIDO C/ PVC FIO 12 BWG (2,77MM) MALHA 3" (7,5 X 7,5CM) | M2 | 11.07
00010937 | TELA ARAME GALV REVESTIDO C/ PVC FIO 14 BWG (2,11MM) MALHA 2" (5 X 5CM) | M2 | 10.3
00007158 | TELA DE ARAME GALVANIZADO, DIÂMETRO DO FIO = 2,77 MM (12 BWG), ESPAÇAMENTO DA MALHA 5 X 5 CM, H=2M | M2 | 9.98
00007169 | TELA DE ESTUQUE - TIPO STANDARD | M2 | 1.34
00007170 | TELA DE NYLON OU PLÁSTICA COM MALHA DE 5 MM, TIPO FACHADEIRA, PARA PROTEÇÃO DE OBRAS EM | M2 | 1.74
00007161 | TELA METAL EXPANDIDO DEPLOYE MALHA LOSANGO 3/4" CORDAO 0,9MM ESP 0,6MM | M2 | 1.04
00010936 | TELA METAL REFORCADA FIO 12 BWG (2,77MM) MALHA QUADRADA 3 X 3CM | M2 | 21.53
00025069 | TELA NYLON P/REVESTIMENTO POCO FILTRANTE | M2 | 6.4
00010920 | TELA SOLDADA ARAME GALVANIZADO 12 BWG (2,77MM) MALHA 15 X 5CM | M2 | 8.49
00007243 | TELHA ACO ZINCADO TRAPEZOIDAL ESP=0,5MM | M2 | 24.57
00007238 | TELHA ALUMINIO ONDULADA E = 0,5MM | M2 | 24.68
00007239 | TELHA ALUMINIO ONDULADA E = 0,6MM | M2 | 28.14
00007240 | TELHA ALUMINIO ONDULADA E = 0,7MM | M2 | 34.61
00011067 | TELHA ALUMINIO TRAPEZOIDAL E = 0,5 MM | KG | 17.3
00011068 | TELHA ALUMINIO TRAPEZOIDAL E = 0,7 MM | KG | 19.54
00014171 | TELHA AUTO-PORTANTE ACO ZINCADO A-120 C/ PRE-PINTURA E=0,95MM | M2 | 116.44
00014170 | TELHA AUTO-PORTANTE ACO ZINCADO A-120 SEM PINTURA E=0,95MM | M2 | 83.71
00014173 | TELHA AUTO-PORTANTE ACO ZINCADO A-259 C/ PRE-PINTURA E= 0,95MM | M2 | 82.27
00014172 | TELHA AUTO-PORTANTE ACO ZINCADO A-259 SEM PINTURA E= 0,95MM | M2 | 55
00014175 | TELHA AUTO-PORTANTE ACO ZINCADO A-440 C/ PRE-PINTURA E= 1,25MM | M2 | 116.44
00014174 | TELHA AUTO-PORTANTE ACO ZINCADO A-440 SEM PINTURA E=1,25MM | M2 | 83.71
00014177 | TELHA AUTO-PORTANTE ACO ZINCADO A-494 C/ PRE-PINTURA - E=1,55MM | M2 | 145.84
00014179 | TELHA AUTO-PORTANTE ACO ZINCADO A-530 C/ PRE-PINTURA - E= 1,95MM | M2 | 204.23
00014178 | TELHA AUTO-PORTANTE ACO ZINCADO A-530 SEM PINTURA E= 1,95MM | M2 | 151.59
00014176 | TELHA AUTO-PORTANTE ACO ZINCADO SEM PINTURA A-494 E=1,55MM | M2 | 110.34
00007172 | TELHA CERAMICA TIPO CANAL COMP = 50CM - 26UN/M2 | UN | 0.64
00007177 | TELHA CERAMICA TIPO CAPANAL - 17UN/M2 | UN | 0.72
00007176 | TELHA CERAMICA TIPO COLONIAL COMP = 46,0 A 50,0CM - 25 A 27 UN/M2 | UN | 1.1
00007173 | TELHA CERAMICA TIPO COLONIAL COMP = 46,0 A 50,0CM - 25 A 27 UN/M2 | MIL | 1100
00020194 | TELHA CERAMICA TIPO COLONIAL COMP = 56CM - 16UN/M2 | UN | 2.23
00011087 | TELHA CERAMICA TIPO COLONIAL DE 2A. QUALIDADE COMP = 46 A 50,0CM - 25 A 27UN/M2 | UN | 0.55
00020273 | TELHA CERAMICA TIPO DUPLANA | UN | 0.93
00007183 | TELHA CERAMICA TIPO FRANCESA - 16UN/M2 | UN | 0.94
00007180 | TELHA CERAMICA TIPO PAULISTA - 26UN/M2 | UN | 0.98
00007178 | TELHA CERAMICA TIPO PAULISTINHA (TRAPEZOIDAL) - 26UN/M2 | UN | 0.98
00011088 | TELHA CERAMICA TIPO PLAN COMP = 46 A 50,0CM - 26 A 33UN/M2 | UN | 0.75
00007175 | TELHA CERAMICA TIPO ROMANA COMP = 41CM - 18UN/M2 | UN | 0.84
00025007 | TELHA CHAPA ACO ONDULADA ZINCADA E = 0,5 MM | M2 | 20.4
00007186 | TELHA DE FIBROCIMENTO ONDULADA E=6MM, DE 1,83 X 1,10M (SEM AMIANTO) | UN | 30.55
00007212 | TELHA ESTRUTURAL FIBROCIMENTO CANALETE 49 OU KALHETA C = 7,20 M | UN | 162.27
00007223 | TELHA ESTRUTURAL FIBROCIMENTO CANALETE 49 OU KALHETA, 1 ABA C = 2,50M | UN | 61.78
00007235 | TELHA ESTRUTURAL FIBROCIMENTO CANALETE 49 OU KALHETA, 1 ABA C = 3,00M | UN | 71.47
00007234 | TELHA ESTRUTURAL FIBROCIMENTO CANALETE 49 OU KALHETA, 1 ABA C = 3,60M | UN | 86.02
00007224 | TELHA ESTRUTURAL FIBROCIMENTO CANALETE 49 OU KALHETA, 1 ABA C = 4,00M | UN | 94.35
00007221 | TELHA ESTRUTURAL FIBROCIMENTO CANALETE 49 OU KALHETA, 1 ABA C = 4,5CM | M2 | 44.46
00007210 | TELHA ESTRUTURAL FIBROCIMENTO CANALETE 49 OU KALHETA, 1 ABA C = 4,50M | UN | 104.24
00007225 | TELHA ESTRUTURAL FIBROCIMENTO CANALETE 49 OU KALHETA, 1 ABA C = 5,00M | UN | 114.81
00007226 | TELHA ESTRUTURAL FIBROCIMENTO CANALETE 49 OU KALHETA, 1 ABA C = 5,50M | UN | 125.33
00007236 | TELHA ESTRUTURAL FIBROCIMENTO CANALETE 49 OU KALHETA, 1 ABA C = 6,00M | UN | 136.12
00007227 | TELHA ESTRUTURAL FIBROCIMENTO CANALETE 49 OU KALHETA, 1 ABA C = 6,50M | UN | 144.08
00007229 | TELHA ESTRUTURAL FIBROCIMENTO CANALETE 90 OU KALHETAO C = 3,00M | UN | 104.69
00007211 | TELHA ESTRUTURAL FIBROCIMENTO CANALETE 90 OU KALHETAO C = 3,70M | UN | 127.86
00007230 | TELHA ESTRUTURAL FIBROCIMENTO CANALETE 90 OU KALHETAO C = 4,60M | UN | 159.12
00007231 | TELHA ESTRUTURAL FIBROCIMENTO CANALETE 90 OU KALHETAO C = 6,00M | UN | 195.78
00007232 | TELHA ESTRUTURAL FIBROCIMENTO CANALETE 90 OU KALHETAO C = 6,70M | UN | 227.49
00007220 | TELHA ESTRUTURAL FIBROCIMENTO CANALETE 90 OU KALHETAO C = 7,40M | UN | 251.42
00007233 | TELHA ESTRUTURAL FIBROCIMENTO CANALETE 90 OU KALHETAO C = 9,20M | UN | 319.94
00007228 | TELHA ESTRUTURAL FIBROCIMENTO CANALETE 90 OU KALHETAO, C = 6,70M | M2 | 33.67
00007184 | TELHA FIBRA VIDRO ONDULADA COLORIDA 2,44 X0,50M E = 0,6MM | M2 | 37.45
00007190 | TELHA FIBROCIMENTO ONDULADA 4 MM 1,22 X 0,50 M | UN | 4.77
00007213 | TELHA FIBROCIMENTO ONDULADA 4 MM 2,44 X 0,50 M | M2 | 9.12
00007191 | TELHA FIBROCIMENTO ONDULADA 4 MM 2,44 X 0,50 M | UN | 9.38
00007194 | TELHA FIBROCIMENTO ONDULADA 6MM - 2,44 X 1,10M | M2 | 14.68
00007197 | TELHA FIBROCIMENTO ONDULADA 6MM - 3,66 X 1,10M | UN | 56.24
00007208 | TELHA FIBROCIMENTO ONDULADA 6MM 1,22 X 1,10M | UN | 19.75
00007195 | TELHA FIBROCIMENTO ONDULADA 6MM 1,53 X 1,10M | UN | 25.12
00007196 | TELHA FIBROCIMENTO ONDULADA 6MM 2,13 X 1,10M | UN | 34.53
00007207 | TELHA FIBROCIMENTO ONDULADA 6MM 2,44 X 1,10M | UN | 39.39
00007198 | TELHA FIBROCIMENTO ONDULADA 8MM - 3,66 X 1,10M | M2 | 19.83
00007200 | TELHA FIBROCIMENTO ONDULADA 8MM 1,22 X 1,10M | UN | 26.43
00007192 | TELHA FIBROCIMENTO ONDULADA 8MM 1,53 X 1,10M | UN | 33.19
00007193 | TELHA FIBROCIMENTO ONDULADA 8MM 1,83 X 1,10M | UN | 35.55
00007188 | TELHA FIBROCIMENTO ONDULADA 8MM 2,13 X 1,10M | UN | 43.74
00007189 | TELHA FIBROCIMENTO ONDULADA 8MM 2,44 X 1,10M | UN | 51.84
00007202 | TELHA FIBROCIMENTO 8MM 3,70 X 1,06 M | M2 | 28.65
00007246 | TELHA VIDRO TIPO CANAL OU COLONIAL (C = 46 A 50,0CM) | UN | 40.93
00007245 | TELHA VIDRO TIPO FRANCESA (38 X 24CM) | UN | 32.01
00012869 | TELHADISTA | H | 11.4
00007247 | TEODOLITO C/ PRECISAO +/- 6 SEGUNDOS, INCLUSIVE TRIPE TIPO WILD T-1 OU EQUIV | H | 2.22
00001574 | TERMINAL A COMPRESSAO EM COBRE ESTANHADO P/ CABO 10MM2 | UN | 0.91
00001575 | TERMINAL A COMPRESSAO EM COBRE ESTANHADO P/ CABO 16MM2 | UN | 1.13
00001570 | TERMINAL A COMPRESSAO EM COBRE ESTANHADO P/ CABO 2,5MM2 | UN | 0.47
00001576 | TERMINAL A COMPRESSAO EM COBRE ESTANHADO P/ CABO 25MM2 | UN | 1.09
00001577 | TERMINAL A COMPRESSAO EM COBRE ESTANHADO P/ CABO 35MM2 | UN | 1.28
00001571 | TERMINAL A COMPRESSAO EM COBRE ESTANHADO P/ CABO 4MM2 | UN | 0.73
00001578 | TERMINAL A COMPRESSAO EM COBRE ESTANHADO P/ CABO 50MM2 | UN | 1.97
00001573 | TERMINAL A COMPRESSAO EM COBRE ESTANHADO P/ CABO 6MM2 | UN | 1.06
00001579 | TERMINAL A COMPRESSAO EM COBRE ESTANHADO P/ CABO 70MM2 | UN | 2.04
00001580 | TERMINAL A COMPRESSAO EM COBRE ESTANHADO P/ CABO 95MM2 | UN | 2.92
00001581 | TERMINAL A COMPRESSAO EM COBRE ESTANHADO P/ CABO120MM2 | UN | 4.81
00001535 | TERMINAL A PRESSAO DE BRONZE P/ CABO A BARRA, CABO 1,5 A 10MM2, C/ 1 FURO DE FIXACAO | UN | 2.19
00001536 | TERMINAL A PRESSAO DE BRONZE P/ CABO A BARRA, CABO 10 A 16MM2, C/ 1 FURO DE FIXACAO | UN | 2.73
00001541 | TERMINAL A PRESSAO DE BRONZE P/ CABO A BARRA, CABO 120 A 185MM2 C/ 1 FURO P/ FIXACAO | UN | 8.75
00001543 | TERMINAL A PRESSAO DE BRONZE P/ CABO A BARRA, CABO 16 A 25MM2 C/ 2 FUROS P/ FIXACAO | UN | 2.92
00011838 | TERMINAL A PRESSAO DE BRONZE P/ CABO A BARRA, CABO 240MM2 C/ 1 FURO DE FIXACAO | UN | 15.16
00001537 | TERMINAL A PRESSAO DE BRONZE P/ CABO A BARRA, CABO 25 A 35MM2 C/ 1 FURO DE FIXACAO | UN | 3.65
00011839 | TERMINAL A PRESSAO DE BRONZE P/ CABO A BARRA, CABO 300MM2 C/ 1 FURO DE FIXACAO | UN | 11.66
00001538 | TERMINAL A PRESSAO DE BRONZE P/ CABO A BARRA, CABO 50 A 70MM2, C/ 1 FURO DE FIXACAO | UN | 4.74
00001540 | TERMINAL A PRESSAO DE BRONZE P/ CABO A BARRA, CABO 70 A 95MM2 C/ 1 FUROP/ FIXACAO | UN | 6.56
00001554 | TERMINAL A PRESSAO DE BRONZE P/ CABO A BARRA, CABO/BARRA P/ 2 CABOS BITOLA 150 A 185MM2 C/ 2 FUROS | UN | 91.89
00001553 | TERMINAL A PRESSAO DE BRONZE P/ CABO A BARRA, CABO/BARRA P/ 2 CABOS BITOLA 95 A 120MM2 C/ 2 FUROS | UN | 64.81
00001547 | TERMINAL A PRESSAO DE BRONZE P/ CABO A BARRA, CABOS 150 A 185MM2 C/ 2 FUROS P/ FIXACAO | UN | 51.76
00001542 | TERMINAL A PRESSAO DE BRONZE P/ CABO A BARRA, CABOS 4 A 10MM2 C/ 2 FUROS P/ FIXACAO | UN | 2.73
00001545 | TERMINAL A PRESSAO DE BRONZE P/ CABO A BARRA, CABOS 50 A 70MM2 C/ 2 FUROS P/ FIXACAO | UN | 11.04
00001546 | TERMINAL A PRESSAO DE BRONZE P/ CABO A BARRA, CABOS 95 A 120MM2 C/ 2 FUROS P/ FIXACAO | UN | 24.5
00011876 | TERMINAL A PRESSAO P/ CABO A BARRA, CABO 150 A 180MM2 | UN | 11.3
00011872 | TERMINAL A PRESSAO P/ CABO A BARRA, CABO 16 A 25MM2 | UN | 3.24
00011877 | TERMINAL A PRESSAO P/ CABO A BARRA, CABO 240 A 300MM2 | UN | 14.58
00001594 | TERMINAL A PRESSAO P/ CABO A BARRA, CABO 25-35MM2 C/ 2 FUROS P/ FIXACAO | UN | 6.27
00011873 | TERMINAL A PRESSAO P/ CABO A BARRA, CABO 35MM2 | UN | 3.39
00001605 | TERMINAL A PRESSAO P/ CABO A BARRA, CABO 50-70MM2 C/ 2 FUROS P/ FIXACAO | UN | 9.95
00011875 | TERMINAL A PRESSAO P/ CABO A BARRA, CABO 95 A120MM2 | UN | 8.38
00011874 | TERMINAL A PRESSAO P/CABO A BARRA, CABO 50 A 70MM2 | UN | 5.14
00001591 | TERMINAL A PRESSAO 1 CABO 120MM2 C/ 1 FURO DE FIXACAO | UN | 6.45
00001585 | TERMINAL A PRESSAO 1 CABO 16MM2 C/ 1 FURO DE FIXACAO | UN | 1.97
00001593 | TERMINAL A PRESSAO 1 CABO 185MM2 C/ 1 FURO DE FIXACAO | UN | 7.62
00001586 | TERMINAL A PRESSAO 1 CABO 25MM2 C/ 1 FURO DE FIXACAO | UN | 2.08
00001587 | TERMINAL A PRESSAO 1 CABO 35MM2 C/ 1 FURO DE FIXACAO | UN | 3.28
00001588 | TERMINAL A PRESSAO 1 CABO 50MM2 C/ 1 FURO DE FIXACAO | UN | 3.83
00001589 | TERMINAL A PRESSAO 1 CABO 70MM2 C/ 1 FURO DE FIXACAO | UN | 4.67
00001590 | TERMINAL A PRESSAO 1 CABO 95MM2 C/ 1 FURO DE FIXACAO | UN | 4.67
00007571 | TERMINAL AEREO EM ACO GALV DN 3/8'', COMPRIM= 300MM C/ BASE DE FIXACAO HORIZONTAL | UN | 7.22
00012356 | TERMINAL AEREO EM ACO GALV, C/ BASE DE FIXACAO HORIZONTAL DN 1/2" | UN | 8.11
00021122 | TERMINAL CPVC (AQUATHERM) SOLDAVEL REF.15MM X 1/2" | UN | 9.39
00002669 | TERMINAL P/ ACABAMENTO NA PAREDE CAIXA KANAFLEX 3" | UN | 3.43
00007253 | TERRA VEGETAL | M3 | 91.8
00004807 | TESTEIRA BORRACHA LISA TDCI P/ PISO 65X33MM ESP = 8,5MM P/ ARGAMASSA | M | 16.54
00004805 | TESTEIRA BORRACHA LISA TDI P/ PISO 65 X 33MM ESP = 15MM P/ ARGAMASSA | M | 27.57
00004806 | TESTEIRA VINILICA - PECA 5M | M | 13.78
00007256 | TIJOLO CERAMICO MACICO APARENTE 2 FUROS 6,5 X 10 X 20CM | UN | 0.58
00007262 | TIJOLO CERAMICO MACICO APARENTE 5,5 X 11X 23CM | MIL | 761.9
00007260 | TIJOLO CERAMICO MACICO APARENTE 6 X 12 X 24CM | UN | 0.78
00007258 | TIJOLO CERAMICO MACICO 5 X 10 X 20CM | UN | 0.4
00007255 | TIJOLO CERAMICO MACICO 5 X 10 X 20CM | MIL | 400
00010617 | TIJOLO CERAMICO REFRATARIO 6,3 X 11,4 X 22,9CM | UN | 3.79
00007274 | TIL PVC LIGACAO PREDIAL NBR 10569 P/REDE COLET ESG JE BBB DN 100 X 100MM | UN | 56.12
00007280 | TIL PVC PASSAGEM NBR 10569 P/REDE COLET ESG JE BBB DN 100X100MM | UN | 204.61
00007281 | TIL PVC PASSAGEM NBR 10569 P/REDE COLET ESG JE BBB DN 125X125MM | UN | 206.26
00007282 | TIL PVC PASSAGEM NBR 10569 P/REDE COLET ESG JE BBB DN 150X150MM | UN | 208.02
00007276 | TIL PVC PASSAGEM NBR 10569 P/REDE COLET ESG JE BBB DN 200X150MM | UN | 295.57
00007277 | TIL PVC PASSAGEM NBR 10569 P/REDE COLET ESG JE BBB DN 250X150MM | UN | 351.3
00007278 | TIL PVC PASSAGEM NBR 10569 P/REDE COLET ESG JE BBB DN 300X150MM | UN | 526.65
00007286 | TIL PVC RADIAL NBR 10569 P/REDE COLET ESG JE BBB DN 125X200MM | UN | 288.36
00007275 | TIL PVC RADIAL NBR 10569 P/REDE COLET ESG JE BBB DN 150X200MM | UN | 533.79
00007285 | TIL PVC RADIAL NBR 10569 P/REDE COLET ESG JE BBB DN 200X200MM | UN | 583.72
00007283 | TIL PVC RADIAL NBR 10569 P/REDE COLET ESG JE BBB DN 250X200MM | UN | 650.87
00007284 | TIL PVC RADIAL NBR 10569 P/REDE COLET ESG JE BBB DN 300X200MM | UN | 736.7
00011663 | TIL TUBO QUEDA PVC NBR 10569 P/ REDE COLET ESG BBB JE DN 100 X 100MM | UN | 86.42
00011664 | TIL TUBO QUEDA PVC NBR 10569 P/ REDE COLET ESG BBB JE DN 125 X 125MM | UN | 109.32
00011665 | TIL TUBO QUEDA PVC NBR 10569 P/ REDE COLET ESG BBB JE DN 150 X 150MM | UN | 156.96
00011666 | TIL TUBO QUEDA PVC NBR 10569 P/ REDE COLET ESG BBB JE DN 200 X 150MM | UN | 195.86
00011667 | TIL TUBO QUEDA PVC NBR 10569 P/ REDE COLET ESG BBB JE DN 250 X 150MM | UN | 274.25
00011668 | TIL TUBO QUEDA PVC NBR 10569 P/ REDE COLET ESG BBB JE DN 300 X 150MM | UN | 346.35
00007343 | TINTA PARA SINALIZAÇÃO HORIZONTAL À BASE DE RESINA ACRÍLICA , TIPO COBERIT TRAFEGO - OTTO | L | 30.04
00000155 | TINTA À BASE DE ALCATRÃO E EPOXI, COMPOUND COAL TAR EPOXI, OTTO BAUMGART OU EQUIVALENTE | L | 22.86
00007314 | TINTA À BASE DE BORRACHA CLORADA - CORES | L | 46.22
00026031 | TINTA À BASE DE RESINA ACRÍLICA, PARA SINALIZAÇÃO DE PISTAS DE POUSO E PÁTIOS DE AERONAVES (NBR | L | 23.05
00011630 | TINTA À DE BASE BORRACHA CLORADA - CORES | GL | 166.41
00000154 | TINTA A BASE DE RESINA EPOXI ALCATRÃO, (PASTA PARA REVESTIMENTO) | L | 29.88
00007338 | TINTA A BASE EPOXI/ALCATRAO COMPOUND COALTAR - OTTO BAUMGART OU MARCA EQUIVALENTE | KG | 26.1
00007287 | TINTA A OLEO BRILHANTE | GL | 42.28
00007350 | TINTA ACRILICA P/CERAMICA | L | 23.52
00007348 | TINTA ACRILICA PARA PISO | L | 10.89
00007347 | TINTA ACRILICA PARA PISO | GL | 39.2
00007300 | TINTA ALUMINIO ESMALTE PROTETORA SUPERFICIE METALICA | GL | 72.33
00007320 | TINTA ASFALTICA P/ CONCRETO E ARGAMASSA - GALAO 3,6L | L | 15.5
00007319 | TINTA ASFALTICA P/ CONCRETO E ARGAMASSA TIPO NEUTROLIN OTTO BAUMGART OU MARCA EQUIVALENTE | L | 7.32
00011632 | TINTA BASE BORRACHA CLORADA TIPO PERCLOR 100 OU MARCA EQUIVALENTE | GL | 267.31
00007337 | TINTA BASE RESINA EPOXI TP COBERIT EPOXY OTTO BAUMGART OU MARCA EQUIVALENTE | L | 41.02
00007318 | TINTA BETUMINOSA BASE EMULSAO TP NEGROLIN OTTO BAUMGART OU MARCA EQUIVALENTE | KG | 6.07
00007313 | TINTA BETUMINOSA P/ CONCRETO E ALVENARIA TP NEUTROL 45 OTTO BAUMGART OU MARCA EQUIVALENTE | L | 9.47
00007303 | TINTA EPOXI | GL | 144.81
00007304 | TINTA EPOXI | L | 40.23
00007290 | TINTA ESMALTE SINTETICO ACETINADO | GL | 64.65
00007311 | TINTA ESMALTE SINTETICO ACETINADO | L | 17.96
00007292 | TINTA ESMALTE SINTETICO ALTO BRILHO | L | 16.94
00007294 | TINTA ESMALTE SINTETICO ALTO BRILHO | GL | 60.98
00007288 | TINTA ESMALTE SINTETICO FOSCO | L | 18.38
00007312 | TINTA ESMALTE SINTETICO FOSCO | GL | 66.15
00007293 | TINTA GRAFITE ESMALTE PROTETORA DE SUPERFICIE METALICA | L | 17.45
00007364 | TINTA HIDRACOR | L | 0.61
00007363 | TINTA HIDRACOR | KG | 2.44
00007356 | TINTA LATEX ACRILICA | L | 15.6
00007355 | TINTA LATEX ACRILICA | GL | 58.17
00007345 | TINTA LATEX PVA | L | 12.57
00007344 | TINTA LATEX PVA | GL | 46.75
00007362 | TINTA MINERAL IMPERMEAVEL EM PO - SUPER CONSERVADO "P" SIKA | KG | 5.35
00007342 | TINTA MINERAL IMPERMEAVEL PO - TIPO CIMENTOL OTTO BAUMGART OU MARCA EQUIVALENTE | KG | 3.97
00011163 | TINTA PARA SINALIZAÇÃO HORIZONTAL, À BASE DE RESINA ACRÍLICA, EMULSIONADA EM ÁGUA, TIPO AQUAPLAST | GL | 120.93
00000153 | TINTA PROTETORA EMULSAO AQUOSA, BASE EPOXI, TIPO SIKAGUARD 67 | L | 75.89
00007306 | TINTA PROTETORA SUPERFICIE METALICA ALUMINIO | L | 20.69
00007295 | TINTA PROTETORA SUPERFICIE METALICA GRAFITE | GL | 62.84
00026032 | TINTA RETRORREFLETIVAS A BASE DE RESINA ACRÍLICA COM MICROESFERA DE VIDRO, DB-800 COR BRANCA N | L | 22.93
00007360 | TINTA TEXTURIZADA ACRILICA P/ PINTURA INTERNA/EXTERNA | L | 12.09
00011060 | TIRANTE EM FG P/ CONTRAVENTAMENTO DE TELHA CANALETE 90 - 1/4" X 400MM " | UN | 17.76
00020245 | TOMADA COMPLETA P/ RADIO E TV | UN | 4.99
00012145 | TOMADA DE PISO 2P UNIVERSAL 10A/250V C/ PLACA 4'' X 4'' EM TERMOPLASTICO ALTA RESISTENCIA, TIPO PIAL OU | UN | 15.66
00007535 | TOMADA DUPLA EMBUTIR 2 X 2P UNIVERSAL 10A/250V C/PLACA, TIPO SILENTOQUE PIAL OU EQUIV | UN | 8.46
00007536 | TOMADA DUPLA EMBUTIR 2 X 2P UNIVERSAL 10A/250V S/PLACA, TIPO SILENTOQUE PIAL OU EQUIV | UN | 7.65
00007526 | TOMADA EMBUTIR P/ TELEFONE PADRAO TELEBRAS C/ PLACA, TIPO SILENTOQUE PIAL OU EQUIV | UN | 9.6
00007529 | TOMADA EMBUTIR 2P + T 15A/250V C/PLACA, TIPO SILENTOQUE OU EQUIV | UN | 11.58
00007528 | TOMADA EMBUTIR 2P UNIVERSAL REDONDA 10A/250V C/ PLACA, TIPO SILENTOQUE PIAL OU EQUIV | UN | 4.95
00007533 | TOMADA EMBUTIR 2P UNIVERSAL 10A/250V S/PLACA, TIPO SILENTOQUE PIAL OU EQUIV | UN | 3.4
00007524 | TOMADA EMBUTIR 3P + T 30A/440V REF 56403 USO INDUSTRIAL SEM PLACA, PIAL OU EQUIV | UN | 14.83
00007525 | TOMADA EMBUTIR 3P + T 30A/440V REF 56404 USO INDUSTRIAL C/ PLACA, PIAL OU EQUIV | UN | 18.99
00007531 | TOMADA EMBUTIR 3P 20A/250V C/PLACA, TIPO SILENTOQUE PIAL OU EQUIV | UN | 10.2
00012143 | TOMADA ESPECIAL C/ PINO 15A, REVESTIMENTO EM BORRACHA, TIPO SAVEL OU EQUIV | UN | 17.1
00012142 | TOMADA SOBREPOR P/ TELEFONE PADRAO TELEBRAS, TIPO SILENTOQUE PIAL OU EQUIV | UN | 6.27
00012147 | TOMADA SOBREPOR 2P UNIVERSAL 10A/250V, TIPO SILENTOQUE PIAL OU EQUIV | UN | 7.65
00007527 | TOMADA TELEFONE 4P TELEBRAS S/PLACA PIAL OU SIMILAR | UN | 7.86
00007592 | TOPOGRAFO | H | 18.38
00013984 | TORNEIRA CROMADA CURTA SEM AREJADOR 1/2" OU 3/4" REF 1152 - USO GERAL | UN | 53.76
00020252 | TORNEIRA CROMADA LONGA 1/2" OU 3/4" REF 1158 P/ PIA COZ - PADRAO MEDIO | UN | 48.48
00013416 | TORNEIRA CROMADA LONGA 1/2" OU 3/4" REF 1158 P/ PIA COZ - PADRAO POPULAR | UN | 31.69
00013417 | TORNEIRA CROMADA MEDIA 1/2" OU 3/4" REF 1143 - PADRAO POPULAR | UN | 33.17
00020251 | TORNEIRA CROMADA MEDIA 1/2" OU 3/4" REF 1143 P/ TANQUE - PADRAO MEDIO | UN | 29
00011772 | TORNEIRA CROMADA TUBO MOVEL P/ BANCADA 1/2" OU 3/4" REF 1167 P/ PIA COZ - PADRAO ALTO | UN | 202.83
00011773 | TORNEIRA CROMADA TUBO MOVEL P/ PAREDE 1/2" OU 3/4" REF 1168 P/ PIA COZ - PADRAO MEDIO | UN | 117.75
00013418 | TORNEIRA CROMADA 1/2" OU 3/4" CURTA REF 1140 P/ TANQUE - PADRAO POPULAR | UN | 25.83
00007604 | TORNEIRA CROMADA 1/2" OU 3/4" REF 1126 P/ TANQUE - PADRAO POPULAR | UN | 16.64
00011762 | TORNEIRA CROMADA 1/2" OU 3/4" REF 1153 P/ JARDIM/TANQUE - PADRAO ALTO | UN | 57.12
00011775 | TORNEIRA CROMADA 1/2" OU 3/4" REF 1157 P/ PIA COZ - C/ AREJADOR - PADRAO MEDIO | UN | 101.65
00013983 | TORNEIRA CROMADA 1/2" OU 3/4" REF 1159 P/ PIA COZ - PADRAO POPULAR | UN | 41.15
00013415 | TORNEIRA CROMADA 1/2" OU 3/4" REF 1193 P/ LAVATORIO - PADRAO POPULAR | UN | 33.05
00011823 | TORNEIRA DE BOIA PVC 1/2" P/ CAIXA DESCARGA EXTERNA | UN | 7.83
00011763 | TORNEIRA DE BOIA REAL 1.1/2" C/ BALAO PLASTICO | UN | 88.47
00011764 | TORNEIRA DE BOIA REAL 1.1/4" C/ BALAO PLASTICO | UN | 75.34
00011826 | TORNEIRA DE BOIA REAL 1/2" C/ BALAO METALICO | UN | 33.33
00011829 | TORNEIRA DE BOIA REAL 1/2" C/ BALAO PLASTICO | UN | 12.77
00011825 | TORNEIRA DE BOIA REAL 1" C/ BALAO PLASTICO | UN | 47.97
00011767 | TORNEIRA DE BOIA REAL 2" C/ BALAO PLASTICO | UN | 105.15
00007606 | TORNEIRA DE BOIA REAL 3/4" C/ BALAO METALICO | UN | 35.99
00011830 | TORNEIRA DE BOIA REAL 3/4" C/ BALAO PLASTICO | UN | 13.07
00011766 | TORNEIRA DE BOIA VAZAO TOTAL 1/2" C/ BALAO PLASTICO OU METALICO | UN | 34.83
00011765 | TORNEIRA DE BOIA VAZAO TOTAL 1" C/ BALAO PLASTICO OU METALICO | UN | 49.56
00011824 | TORNEIRA DE BOIA VAZAO TOTAL 3/4" C/ BALAO PLASTICO OU METALICO | UN | 39.09
00011777 | TORNEIRA ELETRICA P/ COZINHA | UN | 119.27
00021099 | TORNEIRA LONGA METAL AMARELO 1/2" OU 3/4" REF 1126 | UN | 15.67
00007603 | TORNEIRA METAL AMARELO 1/2" OU 3/4" CURTA REF 1120 P/ TANQUE | UN | 12.74
00007602 | TORNEIRA METAL AMARELO 3/4" CURTA REF 1128 P/ JARDIM | UN | 14.64
00011778 | TORNEIRA OU REGISTRO CROMADO 1/2" OU 3/4" REF 1147 P/ FILTRO - PADRAO POPULAR | UN | 24.7
00011832 | TORNEIRA PLÁSTICA DE 1/2" PARA LAVATÓRIO | UN | 6.84
00011831 | TORNEIRA PLASTICA 3/4" P/TANQUE | UN | 6.54
00011822 | TORNEIRA PLASTICO 1/2" P/ PIA | UN | 6.84
00007613 | TRANSFORMADOR TRIFASICO 13,8KV/220-127V; 1000KVA IMERSO EM OLEO MINERAL" | UN | 78270.71
00007619 | TRANSFORMADOR TRIFASICO 13,8KV/220-127V; 112,5KVA IMERSO EM OLEO MINERAL" | UN | 9724.78
00012076 | TRANSFORMADOR TRIFASICO 13,8KV/220-127V; 15 KVA IMERSO EM OLEO MINERAL" | UN | 4171.81
00007614 | TRANSFORMADOR TRIFASICO 13,8KV/220-127V; 150KVA IMERSO EM OLEO MINERAL" | UN | 11285.16
00007618 | TRANSFORMADOR TRIFASICO 13,8KV/220-127V; 1500KVA IMERSO EM OLEO MINERAL" | UN | 121171.31
00007620 | TRANSFORMADOR TRIFASICO 13,8KV/220-127V; 225KVA IMERSO EM OLEO MINERAL" | UN | 16237.73
00007610 | TRANSFORMADOR TRIFASICO 13,8KV/220-127V; 30 KVA IMERSO EM OLEO MINERAL" | UN | 5043.22
00007615 | TRANSFORMADOR TRIFASICO 13,8KV/220-127V; 300KVA IMERSO EM OLEO MINERAL" | UN | 19989.9
00007617 | TRANSFORMADOR TRIFASICO 13,8KV/220-127V; 45 KVA IMERSO EM OLEO MINERAL" | UN | 5876.83
00007616 | TRANSFORMADOR TRIFASICO 13,8KV/220-127V; 500KVA IMERSO EM OLEO MINERAL" | UN | 29927.65
00007611 | TRANSFORMADOR TRIFASICO 13,8KV/220-127V; 75KVA IMERSO EM OLEO MINERAL" | UN | 7530.53
00007612 | TRANSFORMADOR TRIFASICO 13,8KV/220-127V; 750KVA IMERSO EM OLEO MINERAL" | UN | 52963.38
00007626 | TRATOR DE ESTEIRAS ATE 90HP C/ LAMINA PESO OPERACIONAL 9T (INCL MANUT/OPERACAO) | H | 82.76
00007622 | TRATOR DE ESTEIRAS CATERPILLAR D5G -POT.99HP, PESO OPERACIONAL 8,5T CAIXA | UN | 402218.91
00007624 | TRATOR DE ESTEIRAS CATERPILLAR D6M 153HP PESO OPERACIONAL 15T, C/ RODA MOTRIZ ELEVADA | UN | 730550
00013627 | TRATOR DE ESTEIRAS CATERPILLAR D6M, 140HP, PESO OPERACIONAL 15,5T, CAIXA | UN | 759910.8
00013878 | TRATOR DE ESTEIRAS CATERPILLAR D6RDS,POT.185HP, S/HIPER CAIXA | UN | 1178077.62
00025021 | TRATOR DE ESTEIRAS CATERPILLAR D8R COM ESCARIFICADOR - POTENCIA 305 HP - PESO OPERACIONAL 37 | UN | 2140854.86
00007623 | TRATOR DE ESTEIRAS CATERPILLAR D8R COM LAMINA - POTENCIA 305 HP - PESO OPERACIONAL 37 TCAIXA | UN | 1851871.2
00025020 | TRATOR DE ESTEIRAS CATERPILLAR D8R COM LAMINA E ESCARIFICADOR - POTENCIA 305 HP - PESO | UN | 2338030.3
00013338 | TRATOR DE ESTEIRAS FIAT ALLIS FD-130,POT.120HP,PESO OPERACIONAL 12,10TCAIXA | UN | 395629.35
00013332 | TRATOR DE ESTEIRAS KOMATSU D41 E6, 105HP, NACIONAL PESO OPERACIONAL 10,2TCAIXA | UN | 494538.52
00007625 | TRATOR DE ESTEIRAS KOMATSU,NACIONAL , MOD D61-EX-12, POT 165 HP, PESO OPERACIONAL 17,1T, CACAMBA | UN | 712132.83
00007628 | TRATOR DE ESTEIRAS 110 A 160HP C/ LAMINA PESO OPERACIONAL 13T (INCL MANUT/OPERACAO) | H | 98.65
00007629 | TRATOR DE ESTEIRAS 160 A 300HP C/ LAMINA PESO OPERACIONAL 16T (INCL MANUT/OPERACAO) | H | 124.96
00007641 | TRATOR DE PNEUS ACIMA DE 75HP (INCL MANUT/OPERACAO) | H | 46.48
00007642 | TRATOR DE PNEUS ATE 75HP (INCL MANUT/OPERACAO) | H | 27.89
00014240 | TRATOR DE PNEUS CASE MOD. 4240, 85 HPCAIXA | UN | 743709.43
00013603 | TRATOR DE PNEUS CBT MOD. 2105 POT. 110 A 126 HP CAIXA | UN | 188878.65
00010598 | TRATOR DE PNEUS MASSEY FERGUSSON MF-25OX STANDARD 51HPCAIXA | UN | 65131.4
00007640 | TRATOR DE PNEUS MASSEY FERGUSSON MF-290, 82CV, TRACAO 4 X 2, PESO C/ LASTRO 4,32T | UN | 100735.28
00013238 | TRATOR DE PNEUS MASSEY FERGUSSON MOD. MF-292 TURBO, 105HP, PESO C/ LASTRO 4,32T, TRACAO 4 X | UN | 115373.12
00014270 | TRATOR DE PNEUS VALMET 1180 T 108 CVCAIXA | UN | 139297.75
00004237 | TRATORISTA | H | 15.86
00007250 | TRENA EM FIBRA DE VIDRO L = 30M | H | 0.2
00011581 | TRILHO "U" ALUMINIO 40 X 40MM P/ ROLDANA | M | 5.14
00011580 | TRILHO QUADRADO ALUMINIO 1/4'' P/ RODIZIOS | M | 9.31
00011421 | TRILHO SEMI-NOVO PARA ESTACAS | KG | 2.63
00010743 | TROLEY MANUAL CAP. 1T | UN | 586.22
00007697 | TUBO ACO GALV C/ COSTURA DIN 2440/NBR 5580 CLASSE MEDIA DN 1.1/2" (40MM) E=3,25MM - 3,61KG/M | M | 26.12
00007698 | TUBO ACO GALV C/ COSTURA DIN 2440/NBR 5580 CLASSE MEDIA DN 1.1/4" (32MM) E=3,25MM - 3,14KG/M | M | 23.65
00007691 | TUBO ACO GALV C/ COSTURA DIN 2440/NBR 5580 CLASSE MEDIA DN 1/2" (15MM) E = 2,65MM - 1,22KG/M | M | 8.86
00007701 | TUBO ACO GALV C/ COSTURA DIN 2440/NBR 5580 CLASSE MEDIA DN 2.1/2" (65MM) E=3,65MM - 6,51KG/M | M | 48.26
00007696 | TUBO ACO GALV C/ COSTURA DIN 2440/NBR 5580 CLASSE MEDIA DN 2" (50MM) E=3,65MM - 5,10KG/M | M | 36.48
00007700 | TUBO ACO GALV C/ COSTURA DIN 2440/NBR 5580 CLASSE MEDIA DN 3/4" (20MM) E = 2,65MM - 1,58KG/M | M | 12.08
00007694 | TUBO ACO GALV C/ COSTURA DIN 2440/NBR 5580 CLASSE MEDIA DN 3" (80MM) E = 4,05MM - 8,47KG/M | M | 54.7
00007693 | TUBO ACO GALV C/ COSTURA DIN 2440/NBR 5580 CLASSE MEDIA DN 4" (100MM) E = 4,50MM - 12,10KG/M | M | 88.46
00007692 | TUBO ACO GALV C/ COSTURA DIN 2440/NBR 5580 CLASSE MEDIA DN 5" (125MM) E=5,40MM - 17,80KG/M | M | 121.93
00007695 | TUBO ACO GALV C/ COSTURA DIN 2440/NBR 5580 CLASSE MEDIA DN 6" (150MM) E=4,85MM - 19,20KG/M | M | 137.06
00021016 | TUBO ACO GALV C/ COSTURA NBR 5580 CLASSE LEVE DN 100MM ( 4" ) E = 3,75MM - 10,55KG/M | M | 87.54
00021014 | TUBO ACO GALV C/ COSTURA NBR 5580 CLASSE LEVE DN 65MM ( 2.1/2" ) E = 3,35MM - 6,23KG/M | M | 47.15
00021015 | TUBO ACO GALV C/ COSTURA NBR 5580 CLASSE LEVE DN 80MM ( 3" ) E = 3,35MM - 7,32KG/M | M | 60.71
00021008 | TUBO ACO GALV C/ COSTURA NBR 5580 CLASSE LEVE DN 15MM ( 1/2" ) E = 2,25MM - 1,12KG/M | M | 10.33
00021009 | TUBO ACO GALV C/ COSTURA NBR 5580 CLASSE LEVE DN 20MM ( 3/4" ) E = 2,25MM - 1,43KG/M | M | 14.47
00021010 | TUBO ACO GALV C/ COSTURA NBR 5580 CLASSE LEVE DN 25MM ( 1" ) E = 2,65MM - 2,11KG/M | M | 17.16
00021011 | TUBO ACO GALV C/ COSTURA NBR 5580 CLASSE LEVE DN 32MM ( 1.1/4" ) E = 2,65MM - 2,71KG/M | M | 21.97
00021012 | TUBO ACO GALV C/ COSTURA NBR 5580 CLASSE LEVE DN 40MM ( 1.1/2" ) E = 3,00MM - 3,48KG/M | M | 29.48
00021013 | TUBO ACO GALV C/ COSTURA NBR 5580 CLASSE LEVE DN 50MM ( 2" ) E = 3,00MM - 4,40KG/M | M | 36.97
00013356 | TUBO ACO INDUSTRIAL DN 2" (50,8MM)CH 16 (E=1,50MM) - 1,8237KG/M | M | 3.33
00021025 | TUBO ACO PRETO C/ COSTURA DIN 2440/NBR 5580 CLASSE MEDIA DN 100MM ( 4" ) E = 4,50MM - 12,19KG/M | M | 54.33
00021026 | TUBO ACO PRETO C/ COSTURA DIN 2440/NBR 5580 CLASSE MEDIA DN 125MM ( 5" ) E = 4,85MM - 16,20KG/M | M | 84.66
00021017 | TUBO ACO PRETO C/ COSTURA DIN 2440/NBR 5580 CLASSE MEDIA DN 15MM ( 1/2" ) E = 2,65MM - 1,22KG/M | M | 5.89
00021018 | TUBO ACO PRETO C/ COSTURA DIN 2440/NBR 5580 CLASSE MEDIA DN 20MM ( 3/4" ) E = 2,65MM - 1,58KG/M | M | 7.44
00021019 | TUBO ACO PRETO C/ COSTURA DIN 2440/NBR 5580 CLASSE MEDIA DN 25MM ( 1" ) E = 3,35MM - 2,50KG/M | M | 11.46
00021020 | TUBO ACO PRETO C/ COSTURA DIN 2440/NBR 5580 CLASSE MEDIA DN 32MM ( 1.1/4" ) E = 3,35MM - 3,22KG/M | M | 14.66
00021021 | TUBO ACO PRETO C/ COSTURA DIN 2440/NBR 5580 CLASSE MEDIA DN 40MM ( 1.1/2" ) E = 3,35MM - 3,71KG/M | M | 16.88
00021022 | TUBO ACO PRETO C/ COSTURA DIN 2440/NBR 5580 CLASSE MEDIA DN 50MM ( 2" ) E = 3,75MM - 5,22KG/M | M | 23.83
00021023 | TUBO ACO PRETO C/ COSTURA DIN 2440/NBR 5580 CLASSE MEDIA DN 65MM ( 2.1/2" ) E = 3,75MM - 6,68KG/M | M | 30.1
00021024 | TUBO ACO PRETO C/ COSTURA DIN 2440/NBR 5580 CLASSE MEDIA DN 80MM ( 3" ) E = 3,75MM - 7,87KG/M | M | 35.46
00021027 | TUBO ACO PRETO C/ COSTURA DIN 2440/NBR 5580 CLASSE MEDIA DN 90MM ( 3.1/2" ) E = 4,25MM - 10,20KG/M | M | 96.44
00021007 | TUBO ACO PRETO C/ COSTURA NBR 5580 CLASSE LEVE DN 100MM ( 4" ) E = 3,75MM - 10,22KG/M | M | 45.96
00020999 | TUBO ACO PRETO C/ COSTURA NBR 5580 CLASSE LEVE DN 15MM ( 1/2" ) E = 2,25MM - 1,06KG/M | M | 5.04
00021000 | TUBO ACO PRETO C/ COSTURA NBR 5580 CLASSE LEVE DN 20MM ( 3/4" ) E = 2,25MM - 1,36KG/M | M | 6.23
00021001 | TUBO ACO PRETO C/ COSTURA NBR 5580 CLASSE LEVE DN 25MM ( 1" ) E = 2,65MM - 2,02KG/M | M | 8.98
00021002 | TUBO ACO PRETO C/ COSTURA NBR 5580 CLASSE LEVE DN 32MM ( 1.1/4" ) E= 2,65MM - 2,59 KGM | M | 11.54
00021003 | TUBO ACO PRETO C/ COSTURA NBR 5580 CLASSE LEVE DN 40MM ( 1.1/2" ) E= 3,00MM - 3,34KG/M | M | 14.88
00021004 | TUBO ACO PRETO C/ COSTURA NBR 5580 CLASSE LEVE DN 50MM ( 2" ) E = 3,00MM - 4,23KG/M | M | 18.93
00021005 | TUBO ACO PRETO C/ COSTURA NBR 5580 CLASSE LEVE DN 65MM ( 2.1/2" ) E = 3,35MM - 6,02KG/M | M | 26.76
00021006 | TUBO ACO PRETO C/ COSTURA NBR 5580 CLASSE LEVE DN 80MM ( 3" ) E = 3,35MM - 7,07KG/M | M | 31.58
00013039 | TUBO ACO PRETO SEM COSTURA SCHEDULE 10 DN INT 14" E = 6,35MM - 54,69KG/M | M | 370.31
00013040 | TUBO ACO PRETO SEM COSTURA SCHEDULE 10 DN INT 16" E = 6,35MM - 62,57KG/M | M | 408.04
00013041 | TUBO ACO PRETO SEM COSTURA SCHEDULE 10 DN INT 18" E = 6,35MM - 70,52KG/M | M | 459.85
00013042 | TUBO ACO PRETO SEM COSTURA SCHEDULE 10 DN INT 20" E = 6,35MM - 78,46KG/M | M | 550.14
00013043 | TUBO ACO PRETO SEM COSTURA SCHEDULE 10 DN INT 22" E = 6,35MM - 86,41KG/M | M | 628.74
00013044 | TUBO ACO PRETO SEM COSTURA SCHEDULE 10 DN INT 24" E = 6,35MM - 94,35KG/M | M | 724.96
00007665 | TUBO ACO PRETO SEM COSTURA SCHEDULE 20 DN INT 10" E = 6,35MM - 41,74KG/M | M | 301.07
00007664 | TUBO ACO PRETO SEM COSTURA SCHEDULE 20 DN INT 12" E = 6,35MM - 49,57KG/M | M | 385.52
00013048 | TUBO ACO PRETO SEM COSTURA SCHEDULE 20 DN INT 14" E = 7,92MM - 67,89KG/M | M | 545.97
00013049 | TUBO ACO PRETO SEM COSTURA SCHEDULE 20 DN INT 16" E = 7,92MM - 77,78KG/M | M | 556.42
00020978 | TUBO ACO PRETO SEM COSTURA SCHEDULE 20 DN INT 22" E = 9,52MM - 128,88KG/M | M | 1344.5
00020979 | TUBO ACO PRETO SEM COSTURA SCHEDULE 20 DN INT 24" E = 9,52MM - 140,80KG/M | M | 1613.64
00007690 | TUBO ACO PRETO SEM COSTURA SCHEDULE 20 DN INT 8" E = 6,35MM - 33,27KG/M | M | 220.41
00013052 | TUBO ACO PRETO SEM COSTURA SCHEDULE 30 DN INT 10" E = 7,80MM - 50,95KG/M | M | 394.99
00013053 | TUBO ACO PRETO SEM COSTURA SCHEDULE 30 DN INT 12" E = 8,38MM - 65,13KG/M | M | 581.59
00020981 | TUBO ACO PRETO SEM COSTURA SCHEDULE 30 DN INT 14 E = 9,52MM - 81,20KG/M | M | 725.27
00020982 | TUBO ACO PRETO SEM COSTURA SCHEDULE 30 DN INT 16" E = 9,52MM - 93,19KG/M | M | 1852.25
00020983 | TUBO ACO PRETO SEM COSTURA SCHEDULE 30 DN INT 18" E = 11,13MM - 122,24KG/M | M | 2429.64
00020984 | TUBO ACO PRETO SEM COSTURA SCHEDULE 30 DN INT 20" E = 12,70MM - 164,95KG/M | M | 3278.56
00013054 | TUBO ACO PRETO SEM COSTURA SCHEDULE 30 DN INT 22" E = 12,70MM - 182,32KG/M | M | 3623.09
00020985 | TUBO ACO PRETO SEM COSTURA SCHEDULE 30 DN INT 24" E = 14,27MM - 209,33KG/M | M | 4438.02
00020980 | TUBO ACO PRETO SEM COSTURA SCHEDULE 30 DN INT 8" E = 7,04MM - 36,75KG/M | M | 289.49
00013124 | TUBO ACO PRETO SEM COSTURA SCHEDULE 40/NBR 5590 DN INT 1 1/2" E = 3,68MM - 4,05KG/M | M | 33.78
00013125 | TUBO ACO PRETO SEM COSTURA SCHEDULE 40/NBR 5590 DN INT 1 1/4" E = 3,56MM - 3,38KG/M | M | 29.69
00013127 | TUBO ACO PRETO SEM COSTURA SCHEDULE 40/NBR 5590 DN INT 1/2" E = 2,77MM - 1,27KG/M | M | 16.39
00020987 | TUBO ACO PRETO SEM COSTURA SCHEDULE 40/NBR 5590 DN INT 1/4" E = 2,24MM - 0,63KG/M | M | 10.85
00021146 | TUBO ACO PRETO SEM COSTURA SCHEDULE 40/NBR 5590 DN INT 1" E = 3,38MM - 2,50KG/M | M | 20.98
00007689 | TUBO ACO PRETO SEM COSTURA SCHEDULE 40/NBR 5590 DN INT 10" E = 9,27MM - 60,31KG/M | M | 473.54
00013055 | TUBO ACO PRETO SEM COSTURA SCHEDULE 40/NBR 5590 DN INT 12" E = 10,31MM - 79,70KG/M | M | 704.3
00020989 | TUBO ACO PRETO SEM COSTURA SCHEDULE 40/NBR 5590 DN INT 14" E = 11,13MM - 94,55KG/M | M | 835.7
00021147 | TUBO ACO PRETO SEM COSTURA SCHEDULE 40/NBR 5590 DN INT 2 1/2" E = 5,16MM - 8,62KG/M | M | 57.1
00021148 | TUBO ACO PRETO SEM COSTURA SCHEDULE 40/NBR 5590 DN INT 2" E = 3,91MM - 5,43KG/M | M | 45.56
00021150 | TUBO ACO PRETO SEM COSTURA SCHEDULE 40/NBR 5590 DN INT 3/4" E = 2,87MM - 1,69KG/M | M | 18.74
00020988 | TUBO ACO PRETO SEM COSTURA SCHEDULE 40/NBR 5590 DN INT 3/8" E = 2,31MM - 0,85KG/M | M | 14.22
00021149 | TUBO ACO PRETO SEM COSTURA SCHEDULE 40/NBR 5590 DN INT 3" E = 5,49MM - 11,28KG/M | M | 69.18
00021151 | TUBO ACO PRETO SEM COSTURA SCHEDULE 40/NBR 5590 DN INT 4" E = 6,02MM - 16,06KG/M | M | 109.53
00013133 | TUBO ACO PRETO SEM COSTURA SCHEDULE 40/NBR 5590 DN INT 5" E = 6,55MM - 21,76KG/M | M | 149.48
00007672 | TUBO ACO PRETO SEM COSTURA SCHEDULE 40/NBR 5590 DN INT 6" E = 7,11MM - 28,26KG/M | M | 180.27
00007661 | TUBO ACO PRETO SEM COSTURA SCHEDULE 40/NBR 5590 DN INT 8" E = 8,18MM - 42,55KG/M | M | 331.94
00013134 | TUBO ACO PRETO SEM COSTURA SCHEDULE 80 DN INT 1 1/2" E = 5,08MM - 5,41KG/M | M | 47.78
00013135 | TUBO ACO PRETO SEM COSTURA SCHEDULE 80 DN INT 1 1/4" E = 4,85MM - 4,47KG/M | M | 39.48
00013137 | TUBO ACO PRETO SEM COSTURA SCHEDULE 80 DN INT 1/2" E = 3,73MM - 1,62KG/M | M | 22.26
00020990 | TUBO ACO PRETO SEM COSTURA SCHEDULE 80 DN INT 1/4" E = 3,02MM - 0,80KG/M | M | 14.84
00013136 | TUBO ACO PRETO SEM COSTURA SCHEDULE 80 DN INT 1" E = 4,55MM - 3,23KG/M | M | 31.38
00020996 | TUBO ACO PRETO SEM COSTURA SCHEDULE 80 DN INT 10" E = 15,09MM - 96,01KG/M | M | 763.4
00020997 | TUBO ACO PRETO SEM COSTURA SCHEDULE 80 DN INT 12" E = 17,48MM - 132,04KG/M | M | 1179.37
00020998 | TUBO ACO PRETO SEM COSTURA SCHEDULE 80 DN INT 14" E = 19,05MM - 158,10KG/M | M | 1418.35
00013138 | TUBO ACO PRETO SEM COSTURA SCHEDULE 80 DN INT 2 1/2" E = 7,01MM - 11,41KG/M | M | 82.86
00013139 | TUBO ACO PRETO SEM COSTURA SCHEDULE 80 DN INT 2" E = 5,54MM - 7,48KG/M | M | 62.76
00020992 | TUBO ACO PRETO SEM COSTURA SCHEDULE 80 DN INT 3 1/2" E = 8,08MM - 18,63KG/M | M | 136.69
00013141 | TUBO ACO PRETO SEM COSTURA SCHEDULE 80 DN INT 3/4" E = 3,91MM - 2,19KG/M | M | 27.4
00020991 | TUBO ACO PRETO SEM COSTURA SCHEDULE 80 DN INT 3/8" E = 3,20MM - 1,11KG/M | M | 20.59
00013140 | TUBO ACO PRETO SEM COSTURA SCHEDULE 80 DN INT 3" E = 7,62MM - 15,27KG/M | M | 105.64
00013142 | TUBO ACO PRETO SEM COSTURA SCHEDULE 80 DN INT 4" E = 8,56MM - 22,31KG/M | M | 154.35
00020993 | TUBO ACO PRETO SEM COSTURA SCHEDULE 80 DN INT 5" E = 9,52MM - 30,92KG/M | M | 243.55
00020994 | TUBO ACO PRETO SEM COSTURA SCHEDULE 80 DN INT 6" E = 10,97MM - 42,56KG/M | M | 335.23
00020995 | TUBO ACO PRETO SEM COSTURA SCHEDULE 80 DN INT 8" E = 12,70MM - 64,64KG/M | M | 509.15
00012613 | TUBO BENGALA PVC P/ LIGACAO CX DESCARGA EMBUTIR - 40MM X 73CM | UN | 4.61
00007706 | TUBO CERAMICA ESG EB-5 PB DN 100 | M | 9.15
00007703 | TUBO CERAMICA ESG EB-5 PB DN 150 | M | 12.69
00007708 | TUBO CERAMICA ESG EB-5 PB DN 200 | M | 21.25
00007704 | TUBO CERAMICA ESG EB-5 PB DN 250 | M | 36.54
00007705 | TUBO CERAMICA ESG EB-5 PB DN 300 | M | 55.25
00007707 | TUBO CERAMICA ESG EB-5 PB DN 350 | M | 75.27
00007712 | TUBO CERAMICA ESG EB-5 PB DN 375 | M | 82.88
00007711 | TUBO CERAMICA ESG EB-5 PB DN 400 | M | 98.23
00007709 | TUBO CERAMICA ESG EB-5 PB DN 450 | M | 138.49
00007702 | TUBO CERAMICA ESG EB-5 PB DN 75 | M | 8.88
00012334 | TUBO CERAMICO PERFURADO DN 100 MM - P/ DRENAGEM | M | 9.65
00012335 | TUBO CERAMICO PERFURADO DN 150 MM - P/ DRENAGEM | M | 13.28
00012336 | TUBO CERAMICO PERFURADO DN 200 MM - P/ DRENAGEM | M | 23.02
00007660 | TUBO CHAPA PRETA E = 1/4" - 30" - 175KG | M | 1030.4
00007681 | TUBO CHAPA PRETA E = 3/16" - 12" - 36KG | M | 211.97
00007682 | TUBO CHAPA PRETA E = 3/16" - 14" - 42KG | M | 247.3
00007671 | TUBO CHAPA PRETA E = 3/16" - 16" - 47KG | M | 276.74
00007670 | TUBO CHAPA PRETA E = 3/16" - 18" - 53KG | M | 312.07
00007668 | TUBO CHAPA PRETA E = 3/16" - 20" - 71KG | M | 418.05
00007666 | TUBO CHAPA PRETA E = 3/16" - 22" - 88KG | M | 518.15
00007667 | TUBO CHAPA PRETA E = 3/16" - 26" - 147KG | M | 865.54
00007685 | TUBO CHAPA PRETA E = 3/8" - 20" -117 KG | M | 688.9
00007686 | TUBO CHAPA PRETA E = 3/8" - 26" -153 KG | M | 900.87
00007676 | TUBO CHAPA PRETA E = 3/8" - 30" -177KG | M | 1042.18
00012742 | TUBO COBRE CLASSE "E" DN 104 MM | M | 171.65
00012713 | TUBO COBRE CLASSE "E" DN 15 MM | M | 11.79
00012743 | TUBO COBRE CLASSE "E" DN 22 MM | M | 16.42
00012744 | TUBO COBRE CLASSE "E" DN 28 MM | M | 19.9
00012745 | TUBO COBRE CLASSE "E" DN 35 MM | M | 29.83
00012746 | TUBO COBRE CLASSE "E" DN 42 MM | M | 48.5
00012747 | TUBO COBRE CLASSE "E" DN 54 MM | M | 59.76
00012748 | TUBO COBRE CLASSE "E" DN 66 MM | M | 83.91
00012749 | TUBO COBRE CLASSE "E" DN 79 MM | M | 119.9
00007720 | TUBO CONCRETO ARMADO CLASSE EA-2 PB JE NBR-8890/2007 DN 1000MM P/ ESG SANITARIO | M | 371.62
00007749 | TUBO CONCRETO ARMADO CLASSE EA-2 PB JE NBR-8890/2007 DN 1200MM P/ ESG SANITARIO | M | 574.97
00007723 | TUBO CONCRETO ARMADO CLASSE EA-2 PB JE NBR-8890/2007 DN 1500MM P/ ESG SANITARIO | M | 910.81
00007718 | TUBO CONCRETO ARMADO CLASSE EA-2 PB JE NBR-8890/2007 DN 2000MM P/ ESG SANITARIO | M | 1633.1
00007740 | TUBO CONCRETO ARMADO CLASSE EA-2 PB JE NBR-8890/2007 DN 400MM P/ ESG SANITARIO | M | 99.34
00007741 | TUBO CONCRETO ARMADO CLASSE EA-2 PB JE NBR-8890/2007 DN 500MM P/ ESG SANITARIO | M | 136.59
00007774 | TUBO CONCRETO ARMADO CLASSE EA-2 PB JE NBR-8890/2007 DN 600MM P/ ESG SANITARIO | M | 156.38
00007744 | TUBO CONCRETO ARMADO CLASSE EA-2 PB JE NBR-8890/2007 DN 700MM P/ ESG SANITARIO | M | 219.27
00007773 | TUBO CONCRETO ARMADO CLASSE EA-2 PB JE NBR-8890/2007 DN 800MM P/ ESG SANITARIO | M | 253.38
00007754 | TUBO CONCRETO ARMADO CLASSE EA-2 PB JE NBR-8890/2007 DN 900MM P/ ESG SANITARIO | M | 347.18
00007735 | TUBO CONCRETO ARMADO CLASSE EA-3 PB JE NBR-8890/2007 DN 1000MM P/ ESG SANITARIO | M | 477.22
00007729 | TUBO CONCRETO ARMADO CLASSE EA-3 PB JE NBR-8890/2007 DN 1200MM P/ ESG SANITARIO | M | 680.65
00007730 | TUBO CONCRETO ARMADO CLASSE EA-3 PB JE NBR-8890/2007 DN 1500MM P/ ESG SANITARIO | M | 1073.66
00007731 | TUBO CONCRETO ARMADO CLASSE EA-3 PB JE NBR-8890/2007 DN 2000MM P/ ESG SANITARIO | M | 1964.29
00007755 | TUBO CONCRETO ARMADO CLASSE EA-3 PB JE NBR-8890/2007 DN 400MM P/ ESG SANITARIO | M | 132.86
00007776 | TUBO CONCRETO ARMADO CLASSE EA-3 PB JE NBR-8890/2007 DN 500MM P/ ESG SANITARIO | M | 173.81
00007743 | TUBO CONCRETO ARMADO CLASSE EA-3 PB JE NBR-8890/2007 DN 600MM P/ ESG SANITARIO | M | 233.06
00007733 | TUBO CONCRETO ARMADO CLASSE EA-3 PB JE NBR-8890/2007 DN 700MM P/ ESG SANITARIO | M | 281.17
00007775 | TUBO CONCRETO ARMADO CLASSE EA-3 PB JE NBR-8890/2007 DN 800MM P/ ESG SANITARIO | M | 324.07
00007734 | TUBO CONCRETO ARMADO CLASSE EA-3 PB JE NBR-8890/2007 DN 900MM P/ ESG SANITARIO | M | 413.87
00007753 | TUBO CONCRETO ARMADO CLASSE PA-1 PB NBR-8890/2007 DN 1000MM PARA ÁGUAS PLUVIAIS | M | 221.39
00007757 | TUBO CONCRETO ARMADO CLASSE PA-1 PB NBR-8890/2007 DN 1200MM PARA ÁGUAS PLUVIAIS | M | 260.11
00007758 | TUBO CONCRETO ARMADO CLASSE PA-1 PB NBR-8890/2007 DN 1500MM PARA ÁGUAS PLUVIAIS | M | 465.95
00007759 | TUBO CONCRETO ARMADO CLASSE PA-1 PB NBR-8890/2007 DN 2000MM PARA ÁGUAS PLUVIAIS | M | 1154.21
00007745 | TUBO CONCRETO ARMADO CLASSE PA-1 PB NBR-8890/2007 DN 400MM PARA ÁGUAS PLUVIAIS | M | 57.41
00007714 | TUBO CONCRETO ARMADO CLASSE PA-1 PB NBR-8890/2007 DN 500MM PARA ÁGUAS PLUVIAIS | M | 71.14
00007725 | TUBO CONCRETO ARMADO CLASSE PA-1 PB NBR-8890/2007 DN 600MM PARA ÁGUAS PLUVIAIS | M | 84
00007742 | TUBO CONCRETO ARMADO CLASSE PA-1 PB NBR-8890/2007 DN 700MM PARA ÁGUAS PLUVIAIS | M | 137.04
00007750 | TUBO CONCRETO ARMADO CLASSE PA-1 PB NBR-8890/2007 DN 800MM PARA ÁGUAS PLUVIAIS | M | 144.66
00007756 | TUBO CONCRETO ARMADO CLASSE PA-1 PB NBR-8890/2007 DN 900MM PARA ÁGUAS PLUVIAIS | M | 217.75
00013256 | TUBO CONCRETO ARMADO CLASSE PA-1 PB NBR-8890/23007 DN 1100MM P/ DRENAGEM | M | 276.93
00007765 | TUBO CONCRETO ARMADO CLASSE PA-2 PB NBR-8890/2007 DN 1000 MM PARA ÁGUAS PLUVIAIS | M | 255.21
00012569 | TUBO CONCRETO ARMADO CLASSE PA-2 PB NBR-8890/2007 DN 1100MM PARA ÁGUAS PLUVIAIS | M | 291.29
00007766 | TUBO CONCRETO ARMADO CLASSE PA-2 PB NBR-8890/2007 DN 1200MM PARA ÁGUAS PLUVIAIS | M | 368.38
00007767 | TUBO CONCRETO ARMADO CLASSE PA-2 PB NBR-8890/2007 DN 1500 MM PARA ÁGUAS PLUVIAIS | M | 498.76
00007727 | TUBO CONCRETO ARMADO CLASSE PA-2 PB NBR-8890/2007 DN 2000 MM PARA ÁGUAS PLUVIAIS | M | 1256.99
00007760 | TUBO CONCRETO ARMADO CLASSE PA-2 PB NBR-8890/2007 DN 300 MM PARA ÁGUAS PLUVIAIS | M | 50.25
00007761 | TUBO CONCRETO ARMADO CLASSE PA-2 PB NBR-8890/2007 DN 400 MM PARA ÁGUAS PLUVIAIS | M | 57.86
00007752 | TUBO CONCRETO ARMADO CLASSE PA-2 PB NBR-8890/2007 DN 500 MM PARA ÁGUAS PLUVIAIS | M | 80.7
00007762 | TUBO CONCRETO ARMADO CLASSE PA-2 PB NBR-8890/2007 DN 600 MM PARA ÁGUAS PLUVIAIS | M | 100.04
00007722 | TUBO CONCRETO ARMADO CLASSE PA-2 PB NBR-8890/2007 DN 700 MM PARA ÁGUAS PLUVIAIS | M | 144.66
00007763 | TUBO CONCRETO ARMADO CLASSE PA-2 PB NBR-8890/2007 DN 800 MM PARA ÁGUAS PLUVIAIS | M | 152.27
00007764 | TUBO CONCRETO ARMADO CLASSE PA-2 PB NBR-8890/2007 DN 900 MM PARA ÁGUAS PLUVIAIS | M | 236.78
00012572 | TUBO CONCRETO ARMADO CLASSE PA-3 PB NBR-8890/2007 DN 1000 MM PARA ÁGUAS PLUVIAIS | M | 322.81
00012573 | TUBO CONCRETO ARMADO CLASSE PA-3 PB NBR-8890/2007 DN 1100 MM PARA ÁGUAS PLUVIAIS | M | 391.34
00012574 | TUBO CONCRETO ARMADO CLASSE PA-3 PB NBR-8890/2007 DN 1200 MM PARA ÁGUAS PLUVIAIS | M | 448.89
00012575 | TUBO CONCRETO ARMADO CLASSE PA-3 PB NBR-8890/2007 DN 1500 MM PARA ÁGUAS PLUVIAIS | M | 646.77
00012576 | TUBO CONCRETO ARMADO CLASSE PA-3 PB NBR-8890/2007 DN 400 MM PARA ÁGUAS PLUVIAIS | M | 76.14
00012577 | TUBO CONCRETO ARMADO CLASSE PA-3 PB NBR-8890/2007 DN 500 MM PARA ÁGUAS PLUVIAIS | M | 98.98
00012578 | TUBO CONCRETO ARMADO CLASSE PA-3 PB NBR-8890/2007 DN 600 MM PARA ÁGUAS PLUVIAIS | M | 116.49
00012579 | TUBO CONCRETO ARMADO CLASSE PA-3 PB NBR-8890/2007 DN 700 MM PARA ÁGUAS PLUVIAIS | M | 182.72
00012580 | TUBO CONCRETO ARMADO CLASSE PA-3 PB NBR-8890/2007 DN 800 MM PARA ÁGUAS PLUVIAIS | M | 193.38
00012581 | TUBO CONCRETO ARMADO CLASSE PA-3 PB NBR-8890/2007 DN 900 MM PARA ÁGUAS PLUVIAIS | M | 317.48
00007791 | TUBO CONCRETO SIMPLES CLASSE - PS1 PB NBR-8890 DN 600MM P/AGUAS PLUVIAIS | M | 46.67
00007795 | TUBO CONCRETO SIMPLES CLASSE - PS1, PB NBR-8890 DN 500MM P/AGUAS PLUVIAIS | M | 40.83
00007790 | TUBO CONCRETO SIMPLES CLASSE - PS2 PB NBR-8890 DN 300MM P/AGUAS PLUVIAIS | M | 22.17
00007785 | TUBO CONCRETO SIMPLES CLASSE - PS2 PB NBR-8890 DN 400MM P/AGUAS PLUVIAIS | M | 29.17
00007792 | TUBO CONCRETO SIMPLES CLASSE - PS2 PB NBR-8890 DN 500MM P/AGUAS PLUVIAIS | M | 43.17
00007793 | TUBO CONCRETO SIMPLES CLASSE - PS2 PB NBR-8890 DN 600MM P/AGUAS PLUVIAIS | M | 56
00007781 | TUBO CONCRETO SIMPLES CLASSE -PS1 PB NBR-8890 DN 400 MM P/AGUAS PLUVIAIS | M | 26.8
00007783 | TUBO CONCRETO SIMPLES CLASSE -PS2 PB NBR-8890 DN 200MM P/AGUAS PLUVIAIS | M | 16.92
00013159 | TUBO CONCRETO SIMPLES CLASSE ES, PB JE NBR-8890 DN 400MM P/ ESG SANITARIO | M | 36.87
00013168 | TUBO CONCRETO SIMPLES CLASSE ES, PB JE NBR-8890 DN 500MM P/ ESG SANITARIO | M | 46.67
00013173 | TUBO CONCRETO SIMPLES CLASSE ES, PB JE NBR-8890 DN 600MM P/ ESG SANITARIO | M | 65.92
00007796 | TUBO CONCRETO SIMPLES CLASSE PS1, PB NBR-8890 DN 300MM P/AGUAS PLUVIAIS | M | 21
00007778 | TUBO CONCRETO SIMPLES CLASSE- PS1, PB NBR-8890 DN 200MM P/AGUAS PLUVIAIS | M | 15.17
00012583 | TUBO CONCRETO SIMPLES POROSO DN 200 MM | M | 15.17
00012584 | TUBO CONCRETO SIMPLES POROSO DN 300 MM | M | 21
00021123 | TUBO CPVC(AQUATHERM) SOLDAVEL 15 MM | M | 6.93
00021124 | TUBO CPVC(AQUATHERM) SOLDAVEL 22 MM | M | 12.31
00021125 | TUBO CPVC(AQUATHERM) SOLDAVEL 28 MM | M | 19.75
00001031 | TUBO DE DESCIDA (DESCARGA) EXTERNO PVC P/ CX DESCARGA EXTERNA - 40MM X 1,60M | UN | 3.26
00025876 | TUBO DE POLIETILENO DE ALTA DENSIDADE, PEAD, PE-80, DE 1000 MM X 38,5 MM PAREDE, ( SDR 26 - PN 05 ) | M | 2225.68
00025874 | TUBO DE POLIETILENO DE ALTA DENSIDADE, PEAD, PE-80, DE 1200 MM X 37,2 MM PAREDE, ( SDR 32,25 - PN 04 ) | M | 2607.56
00025877 | TUBO DE POLIETILENO DE ALTA DENSIDADE, PEAD, PE-80, DE 1400 MM X 42,9 MM PAREDE, (SDR 32,25 - PN 04 ) | M | 3510.73
00025878 | TUBO DE POLIETILENO DE ALTA DENSIDADE, PEAD, PE-80, DE 160 MM X 14,6 MM PAREDE, (SDR 11 - PN 12,5 ) | M | 120.22
00025879 | TUBO DE POLIETILENO DE ALTA DENSIDADE, PEAD, PE-80, DE 1600 MM X 49,0 MM PAREDE, ( SDR 32,25 - PN 04 ) | M | 4579.85
00025880 | TUBO DE POLIETILENO DE ALTA DENSIDADE, PEAD, PE-80, DE 200 MM X 18,2 MM PAREDE, ( SDR 11 - PN 12,5 ) | M | 187.39
00025881 | TUBO DE POLIETILENO DE ALTA DENSIDADE, PEAD, PE-80, DE 315 MM X 28,7 MM PAREDE, ( SDR 11 - PN 12,5 ) | M | 464.29
00025882 | TUBO DE POLIETILENO DE ALTA DENSIDADE, PEAD, PE-80, DE 400 MM X 36,4 MM PAREDE, ( SDR 11 - PN 12,5 ) | M | 747.82
00025883 | TUBO DE POLIETILENO DE ALTA DENSIDADE, PEAD, PE-80, DE 50 MM X 4,6 MM PAREDE, (SDR 11 - PN 12,5) ISO | M | 11.94
00025884 | TUBO DE POLIETILENO DE ALTA DENSIDADE, PEAD, PE-80, DE 500 MM X 45,5 MM PAREDE, ( SDR 11 - PN 12,5 ) | M | 1167.9
00025885 | TUBO DE POLIETILENO DE ALTA DENSIDADE, PEAD, PE-80, DE 630 MM X 57,3 MM PAREDE, SDR 11 - PN 12,5 ) | M | 1330.96
00025889 | TUBO DE POLIETILENO DE ALTA DENSIDADE, PEAD, PE-80, DE 730 MM X 34,1 MM PAREDE, ( SDR 21 - PN 06 ) | M | 1453.3
00025886 | TUBO DE POLIETILENO DE ALTA DENSIDADE, PEAD, PE-80, DE 75 MM X 6,9 MM PAREDE, ( SRD 11 - PN 12,5 ) | M | 26.68
00025875 | TUBO DE POLIETILENO DE ALTA DENSIDADE, PEAD, PE-80, DE 800 MM X 30,8 MM PAREDE, ( SDR 26 - PN 05 ) | M | 1424.22
00025887 | TUBO DE POLIETILENO DE ALTA DENSIDADE, PEAD, PE-80, DE 900 MM X 34,7 MM PAREDE, ( SDR 26 - PN 05 ) | M | 1805.81
00009815 | TUBO DE POLIETILENO DE ALTA DENSIDADE, PEAD, PE-80, NBR-8417 32 MM, DIÂMETRO EXTERNO 32 X 3,0 MM DE | M | 4.58
00009813 | TUBO DE POLIETILENO DE ALTA DENSIDADE, PEAD, PE-80, NBR-8417, DIAMETRO EXT. 20 MM X 2,3 MM DE PAREDE, | M | 2.19
00025888 | TUBO DE POLIETILENO DE ALTA DENSIDADE, PEAD, PE-80, 110 MM X 10,0 MM PAREDE, ( SDR 11 - PN 12,5 ) P/REDE | M | 56.63
00009876 | TUBO DE PVC , TIPO LEVE, DN = 125 MM PARA VENTILAÇÃO / EXAUSTÃO | M | 12.01
00009836 | TUBO PVC SERIE NORMAL - ESGOTO PREDIAL DN 100MM - NBR 5688 | M | 6.69
00009838 | TUBO PVC SERIE NORMAL - ESGOTO PREDIAL DN 50MM - NBR 5688 | M | 4.37
00009850 | TUBO PVC DE REVESTIMENTO GEOMECANICO NERVURADO REFORCADO DN 150MM - COMPRIM= 2 M | M | 299.09
00009853 | TUBO PVC DE REVESTIMENTO GEOMECANICO NERVURADO REFORCADO DN 200MM - COMPRIM= 2 M | M | 533.43
00009854 | TUBO PVC DE REVESTIMENTO GEOMECANICO NERVURADO STANDARD DN 154MM - COMPRIM= 2 M | M | 268.34
00009851 | TUBO PVC DE REVESTIMENTO GEOMECANICO NERVURADO STANDARD DN 206MM - COMPRIM= 2 M | M | 432.09
00009855 | TUBO PVC DE REVESTIMENTO GEOMECANICO NERVURADO STANDARD DN 250MM - COMPRIM= 2 M | M | 777.71
00009825 | TUBO PVC DEFOFO EB-1208 P/ REDE AGUA JE 1 MPA DN 100MM | M | 37.81
00009828 | TUBO PVC DEFOFO EB-1208 P/ REDE AGUA JE 1 MPA DN 150MM | M | 76.77
00009829 | TUBO PVC DEFOFO EB-1208 P/ REDE AGUA JE 1 MPA DN 200MM | M | 130.65
00009826 | TUBO PVC DEFOFO EB-1208 P/ REDE AGUA JE 1 MPA DN 250MM | M | 198.81
00009827 | TUBO PVC DEFOFO EB-1208 P/ REDE AGUA JE 1 MPA DN 300MM | M | 281.2
00009833 | TUBO PVC DRENAGEM CORRUGADO FLEXIVEL PERFURADO DN 100 OU 110 | M | 41.96
00009830 | TUBO PVC DRENAGEM CORRUGADO FLEXIVEL PERFURADO DN 65 | M | 12.3
00009834 | TUBO PVC DRENAGEM CORRUGADO RIGIDO PERFURADO DN 150 | M | 87.86
00009819 | TUBO PVC EB 644 P/ REDE COLET ESG JE DN 200MM | M | 38.44
00009817 | TUBO PVC EB-644 P/ REDE COLET ESG JE DN 100MM | M | 11.86
00009824 | TUBO PVC EB-644 P/ REDE COLET ESG JE DN 125MM | M | 15.16
00009818 | TUBO PVC EB-644 P/ REDE COLET ESG JE DN 150MM | M | 24.87
00009820 | TUBO PVC EB-644 P/ REDE COLET ESG JE DN 250MM | M | 65.54
00009821 | TUBO PVC EB-644 P/ REDE COLET ESG JE DN 300MM | M | 102.77
00009822 | TUBO PVC EB-644 P/ REDE COLET ESG JE DN 350MM | M | 131.98
00009823 | TUBO PVC EB-644 P/ REDE COLET ESG JE DN 400MM | M | 168.43
00009847 | TUBO PVC PBA 12 JE NBR 5647 P/REDE AGUA DN 100/DE 110 MM | M | 27.54
00009844 | TUBO PVC PBA 12 JE NBR 5647 P/REDE AGUA DN 50/DE 60 MM | M | 8.35
00009845 | TUBO PVC PBA 12 JE NBR 5647 P/REDE AGUA DN 65/DE 75 MM | M | 13.14
00009846 | TUBO PVC PBA 12 JE NBR 5647 P/REDE AGUA DN 75/DE 85 MM | M | 17.05
00012592 | TUBO PVC PBA 15 JE NBR 5647 P/REDE AGUA DN 100/DE 110 MM | M | 33.21
00012599 | TUBO PVC PBA 15 JE NBR 5647 P/REDE AGUA DN 50/DE 60 MM | M | 9.83
00012600 | TUBO PVC PBA 15 JE NBR 5647 P/REDE AGUA DN 65/DE 75 MM | M | 15.75
00012601 | TUBO PVC PBA 15 JE NBR 5647 P/REDE AGUA DN 75/DE 85 MM | M | 19.66
00012602 | TUBO PVC PBA 20 JE NBR 5647 P/REDE AGUA DN 100/DE 110 MM | M | 41.51
00012609 | TUBO PVC PBA 20 JE NBR 5647 P/REDE AGUA DN 50/DE 60 MM | M | 12.46
00012610 | TUBO PVC PBA 20 JE NBR 5647 P/REDE AGUA DN 65/DE 75 MM | M | 19.54
00012611 | TUBO PVC PBA 20 JE NBR 5647 P/REDE AGUA DN 75/DE 85 MM | M | 24.8
00009841 | TUBO PVC PBV SERIE R P/ ESG OU AGUAS PLUVIAIS PREDIAL DN 100MM | M | 13.77
00009840 | TUBO PVC PBV SERIE R P/ ESG OU AGUAS PLUVIAIS PREDIAL DN 150MM | M | 32.79
00020067 | TUBO PVC PBV SERIE R P/ ESG OU AGUAS PLUVIAIS PREDIAL DN 40MM | M | 5.23
00020068 | TUBO PVC PBV SERIE R P/ ESG OU AGUAS PLUVIAIS PREDIAL DN 50MM | M | 7.89
00009839 | TUBO PVC PBV SERIE R P/ ESG OU AGUAS PLUVIAIS PREDIAL DN 75MM | M | 9.68
00020072 | TUBO PVC PL SERIE R P/ ESG OU AGUAS PLUVIAIS PREDIAL DN 100MM | M | 13.84
00020073 | TUBO PVC PL SERIE R P/ ESG OU AGUAS PLUVIAIS PREDIAL DN 150MM | M | 29.45
00020069 | TUBO PVC PL SERIE R P/ ESG OU AGUAS PLUVIAIS PREDIAL DN 40MM | M | 4.36
00020070 | TUBO PVC PL SERIE R P/ ESG OU AGUAS PLUVIAIS PREDIAL DN 50MM | M | 6.8
00020071 | TUBO PVC PL SERIE R P/ ESG OU AGUAS PLUVIAIS PREDIAL DN 75MM | M | 8.23
00009862 | TUBO PVC ROSCAVEL EB-892 P/ AGUA FRIA PREDIAL 1 1/2" | M | 16.01
00009861 | TUBO PVC ROSCAVEL EB-892 P/ AGUA FRIA PREDIAL 1 1/4" | M | 13.3
00009856 | TUBO PVC ROSCAVEL EB-892 P/ AGUA FRIA PREDIAL 1/2" | M | 3.8
00009866 | TUBO PVC ROSCAVEL EB-892 P/ AGUA FRIA PREDIAL 1" | M | 10.04
00009863 | TUBO PVC ROSCAVEL EB-892 P/ AGUA FRIA PREDIAL 2 1/2" | M | 48.28
00009860 | TUBO PVC ROSCAVEL EB-892 P/ AGUA FRIA PREDIAL 2" | M | 24.12
00009859 | TUBO PVC ROSCAVEL EB-892 P/ AGUA FRIA PREDIAL 3/4" | M | 5.12
00009857 | TUBO PVC ROSCAVEL EB-892 P/ AGUA FRIA PREDIAL 3" | M | 62.58
00009864 | TUBO PVC ROSCAVEL EB-892 P/ AGUA FRIA PREDIAL 4" | M | 73.9
00009865 | TUBO PVC ROSCAVEL EB-892 P/ AGUA FRIA PREDIAL 5" | M | 105.29
00009858 | TUBO PVC ROSCAVEL EB-892 P/ AGUA FRIA PREDIAL 6" | M | 114.5
00020065 | TUBO PVC SERIE NORMAL - ESGOTO PREDIAL DN 150MM - NBR 5688 | M | 18.6
00009835 | TUBO PVC SERIE NORMAL - ESGOTO PREDIAL DN 40MM - NBR 5688 | M | 2.31
00009837 | TUBO PVC SERIE NORMAL - ESGOTO PREDIAL DN 75MM - NBR 5688 | M | 5.53
00009870 | TUBO PVC SOLDAVEL EB-892 P/AGUA FRIA PREDIAL DN 110MM | M | 51.53
00009867 | TUBO PVC SOLDAVEL EB-892 P/AGUA FRIA PREDIAL DN 20MM | M | 1.78
00009868 | TUBO PVC SOLDAVEL EB-892 P/AGUA FRIA PREDIAL DN 25MM | M | 2.42
00009869 | TUBO PVC SOLDAVEL EB-892 P/AGUA FRIA PREDIAL DN 32MM | M | 5.51
00009874 | TUBO PVC SOLDAVEL EB-892 P/AGUA FRIA PREDIAL DN 40MM | M | 7.51
00009875 | TUBO PVC SOLDAVEL EB-892 P/AGUA FRIA PREDIAL DN 50MM | M | 8.81
00009873 | TUBO PVC SOLDAVEL EB-892 P/AGUA FRIA PREDIAL DN 60MM | M | 16.38
00009871 | TUBO PVC SOLDAVEL EB-892 P/AGUA FRIA PREDIAL DN 75MM | M | 25.11
00009872 | TUBO PVC SOLDAVEL EB-892 P/AGUA FRIA PREDIAL DN 85MM | M | 33.8
00009881 | TUBO PVC TIPO LEVE PBL DN 150MM | M | 14.54
00009880 | TUBO PVC TIPO LEVE PBL DN 200MM | M | 18.21
00009877 | TUBO PVC TIPO LEVE PBL DN 250MM PARA VENTILAÇÃO / EXAUSTÃO | M | 28.92
00009878 | TUBO PVC TIPO LEVE PBL DN 300MM PARA VENTILAÇÃO / EXAUSTÃO | M | 36.2
00009879 | TUBO PVC TIPO LEVE PBL DN 400MM PARA VENTILAÇÃO / EXAUSTÃO | M | 89.4
00009882 | TUBO PVC TIPO LEVE PBL DN 450MM PARA VENTILAÇÃO / EXAUSTÃO | M | 151.55
00020257 | TUBO 1/2" DIN 2440 PSI 300 C/ COSTURA ROSCA CONICA | M | 12.06
00020258 | TUBO 3/4" DIN 2440 PSI 300 C/ COSTURA ROSCA CONICA | M | 15.56
00012424 | UNIAO FERRO GALV C/ASSENTO CONICO BRONZE 1 1/2" | UN | 49.46
00012426 | UNIAO FERRO GALV C/ASSENTO CONICO BRONZE 1/2" | UN | 21.19
00012425 | UNIAO FERRO GALV C/ASSENTO CONICO BRONZE 1" | UN | 25.17
00012427 | UNIAO FERRO GALV C/ASSENTO CONICO BRONZE 2 1/2" | UN | 102.55
00012428 | UNIAO FERRO GALV C/ASSENTO CONICO BRONZE 2" | UN | 68.89
00012430 | UNIAO FERRO GALV C/ASSENTO CONICO BRONZE 3/4" | UN | 25.03
00012429 | UNIAO FERRO GALV C/ASSENTO CONICO BRONZE 3" | UN | 148.1
00012431 | UNIAO FERRO GALV C/ASSENTO CONICO BRONZE 4" | UN | 205.4
00012432 | UNIAO FERRO GALV C/ASSENTO CONICO FERRO LONGO 1 1/2" | UN | 28.68
00012434 | UNIAO FERRO GALV C/ASSENTO CONICO FERRO LONGO 1/2" | UN | 11.35
00012433 | UNIAO FERRO GALV C/ASSENTO CONICO FERRO LONGO 1" | UN | 15.74
00012435 | UNIAO FERRO GALV C/ASSENTO CONICO FERRO LONGO 2 1/2" | UN | 61.9
00012437 | UNIAO FERRO GALV C/ASSENTO CONICO FERRO LONGO 2" | UN | 41.27
00012439 | UNIAO FERRO GALV C/ASSENTO CONICO FERRO LONGO 3/4" | UN | 14.53
00012438 | UNIAO FERRO GALV C/ASSENTO CONICO FERRO LONGO 3" | UN | 91.38
00012436 | UNIAO FERRO GALV C/ASSENTO CONICO FERRO LONGO 4" | UN | 115.79
00012440 | UNIAO FERRO GALV C/ASSENTO PLANO C/JUNTA NITRIPACK 1 1/4" | UN | 22.9
00009884 | UNIAO FERRO GALV ROSCA 1 1/2" | UN | 27.12
00009888 | UNIAO FERRO GALV ROSCA 1 1/4" | UN | 23.32
00009883 | UNIAO FERRO GALV ROSCA 1/2" | UN | 9.7
00009886 | UNIAO FERRO GALV ROSCA 1" | UN | 15.18
00009889 | UNIAO FERRO GALV ROSCA 2 1/2" | UN | 64.12
00009887 | UNIAO FERRO GALV ROSCA 2" | UN | 41.45
00009885 | UNIAO FERRO GALV ROSCA 3/4" | UN | 13.53
00009890 | UNIAO FERRO GALV ROSCA 3" | UN | 94.48
00009891 | UNIAO FERRO GALV ROSCA 4" | UN | 126.67
00009901 | UNIAO PVC C/ROSCA P/AGUA FRIA PREDIAL 1 1/2" | UN | 16.45
00009896 | UNIAO PVC C/ROSCA P/AGUA FRIA PREDIAL 1 1/4" | UN | 19.82
00009892 | UNIAO PVC C/ROSCA P/AGUA FRIA PREDIAL 1/2" | UN | 3.61
00009900 | UNIAO PVC C/ROSCA P/AGUA FRIA PREDIAL 1" | UN | 8.46
00009898 | UNIAO PVC C/ROSCA P/AGUA FRIA PREDIAL 2 1/2" | UN | 40.81
00009893 | UNIAO PVC C/ROSCA P/AGUA FRIA PREDIAL 2" | UN | 37.35
00009899 | UNIAO PVC C/ROSCA P/AGUA FRIA PREDIAL 3/4" | UN | 4.94
00009902 | UNIAO PVC C/ROSCA P/AGUA FRIA PREDIAL 3" | UN | 61.98
00009911 | UNIAO PVC C/ROSCA P/AGUA FRIA PREDIAL 4" | UN | 96.3
00000064 | UNIAO PVC P/ POLIETILENO PE-5 20 MM | UN | 8.48
00009908 | UNIAO PVC SOLD P/AGUA FRIA PREDIAL 110MM | UN | 291.75
00009905 | UNIAO PVC SOLD P/AGUA FRIA PREDIAL 20MM | UN | 3.85
00009906 | UNIAO PVC SOLD P/AGUA FRIA PREDIAL 25MM | UN | 3.94
00009895 | UNIAO PVC SOLD P/AGUA FRIA PREDIAL 32MM | UN | 8.17
00009894 | UNIAO PVC SOLD P/AGUA FRIA PREDIAL 40MM | UN | 16.1
00009897 | UNIAO PVC SOLD P/AGUA FRIA PREDIAL 50MM | UN | 17.95
00009910 | UNIAO PVC SOLD P/AGUA FRIA PREDIAL 60MM | UN | 39.61
00009909 | UNIAO PVC SOLD P/AGUA FRIA PREDIAL 75MM | UN | 123.45
00009907 | UNIAO PVC SOLD P/AGUA FRIA PREDIAL 85MM | UN | 183.26
00020973 | UNIAO TIPO STORZ C/ EMPATACAO INTERNA TIPO ANEL DE EXPANSAO P/ MANG DE COMBATE A INCENDIO | UN | 30.64
00020974 | UNIAO TIPO STORZ C/ EMPATACAO INTERNA TIPO ANEL DE EXPANSAO P/ MANG DE COMBATE A INCENDIO | UN | 51.47
00010601 | USINA DE ASFALTO À QUENTE FIXA, TIPO "CONTRA FLUXO" TEREX, MOD. MAGNUM 140, CAPACIDADE 100 A 140 | UN | 2685824.16
00013883 | USINA DE ASFALTO A FRIO ROMANELLI, MODELO UPMR 30/40, CAP. 30 A 40 T/HCAIXA | UN | 123636.8
00025015 | USINA DE ASFALTO A FRIO, TIPO ALMEIDA MOD. PMF-35D OU SIMILAR- CAPACIDADE 60 A 80 T/H - ELETRICA - | UN | 149146.61
00026033 | USINA DE ASFALTO A QUENTE FIXA "CONTRA FLUXO" TEREX MODELO MAGNUM 80, CAPACIDADE 60 A 80 T/H, 188 | UN | 2130136.38
00009912 | USINA DE ASFALTO A QUENTE FIXA CONTINUA TIPO CONTRA-FLUXO CIBER MOD. UACF-12, CAP. 40 A 80T/H | UN | 1576451
00013234 | USINA DE ASFALTO A QUENTE, FIXA, CIBER UACF 15 P ADVANCED, CAP. 60 A 80 T/H, GRAVIMETRICA, CAIXA | UN | 2204228.15
00026034 | USINA DE ASFALTO GRAVIMETRICA, TEREX, MOD. H 50 C, CAPACIDADE 100/150 T/H, POT. 400 KW. | UN | 5556877.69
00013893 | USINA DE CONCRETO FIXA CAP 100M3/H | UN | 309942
00009914 | USINA DE CONCRETO FIXA CAP 90 A 120M3/H, CIBI , MODELO ASTRA S/H1 , SEM SILO | UN | 309942
00013894 | USINA DE CONCRETO FIXA CAP 40M3/H, CIBI , modelo DEA 40 H/1, SEM SILO | UN | 173855.61
00013895 | USINA DE CONCRETO FIXA CAP 60M3/H ,CIBI, MODELO COMPACTA 5 H1 , SEM SILO | UN | 216928.5
00013892 | USINA DE CONCRETO FIXA CAP 80M3/H, CIBI , MODELO ASTRA 4 S/H1- SEM SILO | UN | 286489.15
00009921 | USINA MISTURADORA DE SOLOS CIBER USC-50 P, DOSADORES TRIPLOS, CALHA VIBRATORIA CAP. 200/500 T - | UN | 935407.69
00026035 | USINA MISTURADORA DE SOLOS, TEREX, MOD. USF 600, CAPACIDADE 300/600 T/H, POT. 100 KW, | UN | 852054.58
00010228 | VÁLVULA DE DESCARGA DE 1 1/2" COM REGISTRO E ACABAMENTO EM METAL CROMADO | UN | 124.69
00010404 | VÁLVULA DE RETENÇÃO HORIZONTAL, DE BRONZE (PN-25) 1/2", 400 PSI, TAMPA E PORCA DE UNIÃO, | UN | 35.53
00011751 | VALVULA DE ESFERA EM BRONZE REF 1552-B 1 1/2" BRUTA | UN | 89.13
00011750 | VALVULA DE ESFERA EM BRONZE REF 1552-B 1 1/4" BRUTA | UN | 74.06
00011748 | VALVULA DE ESFERA EM BRONZE REF 1552-B 1/2" BRUTA | UN | 30.28
00011746 | VALVULA DE ESFERA EM BRONZE REF 1552-B 1" BRUTA | UN | 49.62
00011747 | VALVULA DE ESFERA EM BRONZE REF 1552-B 2" BRUTA | UN | 138.86
00011749 | VALVULA DE ESFERA EM BRONZE REF 1552-B 3/4" BRUTA | UN | 35.75
00021112 | VALVULA DESCARGA P/ MICTORIO | UN | 84.93
00011783 | VALVULA DESCARGA 1 1/2" EM PVC - ACABAMENTO EM PLASTICO CROMADO TIPO LORENZETTI OU SIMILAR | UN | 64.59
00011781 | VALVULA DESCARGA 1 1/4" C/ REGISTRO - ACABAMENTO EM METAL CROMADO | UN | 124.69
00006157 | VALVULA EM METAL CROMADO TIPO AMERICANA 3.1/2" X 1.1/2" P/ PIA DE COZINHA | UN | 45.51
00006152 | VALVULA EM PLASTICO BRANCO 1.1/4" X 1.1/2" C/SAIDA LISA 40MM P/ TANQUE | UN | 1.96
00006156 | VALVULA EM PLASTICO BRANCO 1.1/4" X 1.1/2" P/ TANQUE | UN | 3.92
00006153 | VALVULA EM PLASTICO BRANCO 1" S/ UNHO (P/ PIA, TANQUE OU LAVAT SEM LADRAO) | UN | 1.77
00006158 | VALVULA EM PLASTICO BRANCO 1" SEM UNHO C/ LADRAO P/ LAVATORIO | UN | 1.96
00006154 | VALVULA EM PLASTICO CROMADO 1" S/UNHO C/LADRAO P/LAVATORIO | UN | 4.77
00010236 | VALVULA PE C/ CRIVO BRONZE 1 1/2" | UN | 56.62
00010233 | VALVULA PE C/ CRIVO BRONZE 1 1/4" | UN | 49.26
00010234 | VALVULA PE C/ CRIVO BRONZE 1" | UN | 33.2
00010231 | VALVULA PE C/ CRIVO BRONZE 2 1/2" | UN | 140.82
00010232 | VALVULA PE C/ CRIVO BRONZE 2" | UN | 78.4
00010229 | VALVULA PE C/ CRIVO BRONZE 3/4" | UN | 28.96
00010235 | VALVULA PE C/ CRIVO BRONZE 3" | UN | 185.61
00010230 | VALVULA PE C/ CRIVO BRONZE 4" | UN | 308.5
00006155 | VALVULA PLASTICO CROMADO TIPO AMERICANA 3.1/2" X 1.1/2" SEM ADAPTADOR P/ PIA DE COZINHA | UN | 3.53
00010409 | VALVULA RETENCAO HORIZONTAL BRONZE (PN-25) 1 1/2" 400PSI TAMPA C/ PORCA DE UNIAO - EXTREMIDADES C/ | UN | 82.28
00010411 | VALVULA RETENCAO HORIZONTAL BRONZE (PN-25) 1 1/4" 400PSI TAMPA C/ PORCA DE UNIAO - EXTREMIDADES C/ | UN | 70.69
00010410 | VALVULA RETENCAO HORIZONTAL BRONZE (PN-25) 1" 400PSI TAMPA C/ PORCA DE UNIAO - EXTREMIDADES C/ | UN | 48.85
00010405 | VALVULA RETENCAO HORIZONTAL BRONZE (PN-25) 2 1/2" 400PSI TAMPA C/ PORCA DE UNIAO - EXTREMIDADES C/ | UN | 159.9
00010408 | VALVULA RETENCAO HORIZONTAL BRONZE (PN-25) 2" 400PSI TAMPA C/ PORCA DE UNIAO - EXTREMIDADES C/ | UN | 120.79
00010412 | VALVULA RETENCAO HORIZONTAL BRONZE (PN-25) 3/4" 400PSI TAMPA C/ PORCA DE UNIAO - EXTREMIDADES C/ | UN | 35.99
00010406 | VALVULA RETENCAO HORIZONTAL BRONZE (PN-25) 3" 400PSI TAMPA C/ PORCA DE UNIAO - EXTREMIDADES C/ | UN | 187.68
00010407 | VALVULA RETENCAO HORIZONTAL BRONZE (PN-25) 4" 400PSI TAMPA C/ PORCA DE UNIAO - EXTREMIDADES C/ | UN | 364.59
00010416 | VALVULA RETENCAO VERTICAL BRONZE (PN-16) 1 1/2" 200PSI - EXTREMIDADES C/ ROSCA" | UN | 48.15
00010419 | VALVULA RETENCAO VERTICAL BRONZE (PN-16) 1 1/4" 200PSI - EXTREMIDADES C/ ROSCA" | UN | 38.54
00021092 | VALVULA RETENCAO VERTICAL BRONZE (PN-16) 1/2" 200PSI EXTREMIDADES C/ ROSCA" | UN | 24.16
00010418 | VALVULA RETENCAO VERTICAL BRONZE (PN-16) 1" 200PSI - EXTREMIDADES C/ ROSCA" | UN | 29.73
00012657 | VALVULA RETENCAO VERTICAL BRONZE (PN-16) 2 1/2" 200PSI - EXTREMIDADES C/ ROSCA" | UN | 116.38
00010417 | VALVULA RETENCAO VERTICAL BRONZE (PN-16) 2" 200PSI - EXTREMIDADES C/ ROSCA" | UN | 63.52
00010413 | VALVULA RETENCAO VERTICAL BRONZE (PN-16) 3/4" 200PSI - EXTREMIDADES C/ ROSCA" | UN | 25.63
00010414 | VALVULA RETENCAO VERTICAL BRONZE (PN-16) 3" 200PSI - EXTREMIDADES C/ ROSCA" | UN | 140.32
00010415 | VALVULA RETENCAO VERTICAL BRONZE (PN-16) 4" 200PSI - EXTREMIDADES C/ ROSCA" | UN | 271.49
00003115 | VARA FERRO CROMADO P/ CREMONA H = 120CM | UN | 7.69
00003116 | VARA FERRO CROMADO P/ CREMONA H = 150CM | UN | 9.01
00003117 | VARA LATAO CROMADO P/ CREMONA H = 120CM | M | 15.48
00010422 | VASO SANITARIO SIFONADO C/CAIXA ACOPLADA LOUCA BRANCA - PADRAO MEDIO | UN | 207.73
00011786 | VASO SANITARIO SIFONADO INFANTIL - BRANCO | UN | 98.58
00011787 | VASO SANITARIO SIFONADO INFANTIL - COR | UN | 105.43
00010420 | VASO SANITARIO SIFONADO LOUCA BRANCA - PADRAO POPULAR | UN | 82.65
00010421 | VASO SANITARIO SIFONADO LOUCA COR - PADRAO MEDIO | UN | 89.21
00010433 | VASSOURA MECANICA REBOCAVEL C/ ESCOVA CILINDRICA LARGURA VARRIMENTO = 2,44M CONSMAQ VU | UN | 16465.06
00010435 | VASSOURA MECANICA REBOCAVEL C/ LARGURA DE VARRIMENTO 2,66M TIPO FERLEX VM - 7 OU EQUIV | H | 7.56
00013726 | VASSOURA MECANICA REBOCAVEL FERLEX VM - 7 | UN | 13800
00002717 | VASSOURAO SIMPLES, SEM CABO, NYLON, 35-40CM P/ LIMPEZA DE PISOS/RUAS | UN | 7.23
00012627 | VEDACAO PVC AQUAPLUV D = 125 MM | UN | 2.38
00006138 | VEDACAO PVC 100 MM P/SAIDA VASO SANITARIO TIPO EG-27 TIGRE OU SIMILAR | UN | 2.76
00006094 | VEDANTE ACRILICO PARA TRINCAS | KG | 13.97
00006093 | VEDANTE ACRILICO PARA TRINCAS - BISNAGA 90G | UN | 13.59
00001160 | VEICULO COMERCIAL LEVE - CAPACIDADE DE CARGA ATE 700 KG COM MOTOR A GASOLINA TIPO VW-SAVEIRO OU | H | 8.77
00010438 | VENTOSA SIMPLES FOFO C/ FLANGES PN-10/16/25 DN 50 | UN | 276.53
00010443 | VENTOSA SIMPLES FOFO C/ROSCA PN-25 DN 1 | UN | 281.48
00010441 | VENTOSA SIMPLES FOFO C/ROSCA PN-25 DN 1 1/2 | UN | 281.48
00010444 | VENTOSA SIMPLES FOFO C/ROSCA PN-25 DN 1 1/4 | UN | 281.48
00010439 | VENTOSA SIMPLES FOFO C/ROSCA PN-25 DN 2 | UN | 276.53
00010442 | VENTOSA SIMPLES FOFO C/ROSCA PN-25 DN 3/4 | UN | 281.48
00010459 | VENTOSA TRIPLICE FUNCAO FOFO C/ FLANGES PN-10 DN 200 | UN | 3685.52
00010458 | VENTOSA TRIPLICE FUNCAO FOFO C/ FLANGES PN-10/16 DN 100 | UN | 1686.42
00010451 | VENTOSA TRIPLICE FUNCAO FOFO C/ FLANGES PN-10/16 DN 150 | UN | 2416.4
00010447 | VENTOSA TRIPLICE FUNCAO FOFO C/ FLANGES PN-10/16/25 DN 50 | UN | 1010.67
00010462 | VENTOSA TRIPLICE FUNCAO FOFO C/ FLANGES PN-16 DN 200 | UN | 3685.52
00010448 | VENTOSA TRIPLICE FUNCAO FOFO C/ FLANGES PN-25 DN 100 | UN | 1686.42
00010464 | VENTOSA TRIPLICE FUNCAO FOFO C/ FLANGES PN-25 DN 150 | UN | 2416.4
00010465 | VENTOSA TRIPLICE FUNCAO FOFO C/ FLANGES PN-25 DN 200 | UN | 3685.52
00011169 | VERNIZ ACRILICO EM PO | KG | 52.96
00010476 | VERNIZ COPAL | GL | 44.81
00010475 | VERNIZ COPAL | L | 14.26
00011171 | VERNIZ ISOTERPOXI | L | 51.28
00010478 | VERNIZ POLIURETANO BRILHANTE | L | 17.73
00010471 | VERNIZ POLIURETANO BRILHANTE INCOLOR | GL | 53.27
00010480 | VERNIZ POLIURETANO FOSCO | L | 20.1
00010479 | VERNIZ POLIURETANO FOSCO | GL | 62.2
00011628 | VERNIZ PROTETOR TIPO SIKA ACRIL OU MARCA EQUIVALENTE | L | 30.61
00010481 | VERNIZ SINTETICO BRILHANTE | L | 16.97
00010472 | VERNIZ SINTETICO BRILHANTE | GL | 51.39
00010473 | VERNIZ SINTETICO FOSCO | GL | 61.97
00010482 | VERNIZ SINTETICO FOSCO | L | 20.37
00004031 | VEU FIBRA DE VIDRO AEROGLASS/RHODIA OU SIMILAR 0,04 KG/M2 | M2 | 3.07
00004030 | VEU POLIESTER | M2 | 7.89
00013475 | VIBRADOR DE IMERSAO C/ MOTOR DIESEL OU GASOLINA 4,5 HP DYNAPAC AA548 C/PONTEIRA 48MMCAIXA | UN | 2477.68
00010486 | VIBRADOR DE IMERSAO C/ MOTOR DIESEL 4,5HP DIAM 48MM C/ MANGOTE | H | 5.41
00010487 | VIBRADOR DE IMERSAO C/ MOTOR ELETRICO TRIFASICO ACIMA DE 2HP QUALQUER DIAM C/ MANGOTE | H | 2.39
00010485 | VIBRADOR DE IMERSAO C/ MOTOR ELETRICO 2HP MONOFASICO QUALQUER DIAM C/ MANGOTE | H | 2.71
00013896 | VIBRADOR DE IMERSAO DIAM = 45MM, WACKER MOD H45, C/ MOTOR ELETRICO M2000 DE 1,33KW | UN | 2375.87
00011652 | VIBRADOR DE IMERSAO MARCA DYNAPAC MOD. AZ - 25, DIAM 25MM, OU SIMILAR, C/MOTOR A GASOLINA | UN | 2513.32
00025970 | VIBROACABADORA DE ASFALTO SOBRE ESTEIRA, CIFALI - TEREX MOD. VDA 400, A DIESEL, 76 CV (57 KW), | UN | 689545.51
00025971 | VIBROACABADORA DE ASFALTO SOBRE ESTEIRA, VÖGELE SUPER AF 5500, A DIESEL, 100 KW, PRODUCAO 600 | UN | 1026382.87
00010488 | VIBROACABADORA DE ASFALTO SOBRE ESTEIRAS, CIBER, MOD. AF 5000, (LARGURA DE PAVIMENTACAO = 1,9 A | UN | 806292
00013476 | VIBROACABADORA DE ASFALTO SOBRE ESTEIRAS, TEREX, MOD. VDA - 600, 117 HP, LARG. PAVIM. 2,6 M A 6,0 M, | UN | 754273.18
00013606 | VIBROACABADORA DE ASFALTO, CIBER, MOD. SA 230, POTÊNCIA 31 A 45 CV, CAPACIDADE DE PAVIMENTAÇÃO 100 | UN | 400453.71
00010489 | VIDRACEIRO | H | 11.4
00010500 | VIDRO CANELADO 4 MM - SEM COLOCACAO | M2 | 35
00010496 | VIDRO COMUM LAMINADO LISO INCOLOR DUPLO, ESPESSURA TOTAL 6MM (cada camada de 3MM) - COLOCADO | M2 | 172.48
00010497 | VIDRO COMUM LAMINADO LISO INCOLOR TRIPLO, ESPESSURA TOTAL 12MM (cada camada de 4MM) - COLOCADO | M2 | 285.83
00010504 | VIDRO COMUM LAMINADO LISO INCOLOR TRIPLO, ESPESSURA TOTAL 15MM (cada camada de 5MM) - COLOCADO | M2 | 373.33
00011187 | VIDRO LISO FUME E = 4MM - COLOCADO | M2 | 78.55
00011188 | VIDRO LISO FUME E = 4MM - SEM COLOCACAO | M2 | 63
00021107 | VIDRO LISO FUME E = 5MM - SEM COLOCACAO | M2 | 75.81
00011189 | VIDRO LISO FUME E = 6MM - SEM COLOCACAO | M2 | 105
00010494 | VIDRO LISO INCOLOR 2MM - SEM COLOCACAO | M2 | 25.67
00010490 | VIDRO LISO INCOLOR 3MM - SEM COLOCACAO | M2 | 35
00010492 | VIDRO LISO INCOLOR 4MM - SEM COLOCACAO | M2 | 46.67
00010493 | VIDRO LISO INCOLOR 5MM - SEM COLOCACAO | M2 | 61.83
00010491 | VIDRO LISO INCOLOR 6MM - SEM COLOCACAO | M2 | 92.75
00010499 | VIDRO MARTELADO 4 MM - SEM COLOCACAO | M2 | 35
00011185 | VIDRO PLANO ARMADO E = 7MM - SEM COLOCACAO | M2 | 134.17
00010507 | VIDRO TEMPERADO INCOLOR E=10MM, SEM COLOCAÇÃO | M2 | 143.2
00010505 | VIDRO TEMPERADO INCOLOR E=6MM, SEM COLOCAÇÃO | M2 | 100.24
00010506 | VIDRO TEMPERADO INCOLOR E=8MM, SEM COLOCAÇÃO | M2 | 120.45
00010501 | VIDRO TEMPERADO VERDE E= 6MM, SEM COLOCAÇÃO | M2 | 111.7
00010502 | VIDRO TEMPERADO VERDE E=10MM, SEM COLOCAÇÃO | M2 | 171.84
00010503 | VIDRO TEMPERADO VERDE E=8MM, SEM COLOCAÇÃO | M2 | 142.49
00010508 | VIGIA NOTURNO | H | 8.69
00011643 | VIGOTA CONCRETO ARMADO PRE-MOLDADO 0,10X0,10X1,00M | UN | 7.07
00010615 | VOLKSWAGEN GOL 1.0 MOTOR A GASOLINACAIXA | UN | 36427.53
00013860 | VOLKSWAGEN GOL 1.6 A ALCOOLCAIXA | UN | 50110.11
00013440 | VOLKSWAGEN GOL 1.6 A GASOLINACAIXA | UN | 50199.42
00011613 | VOLKSWAGEN KOMBI STANDARD PICK UP A GASOLINA REFRIG A AR, 55CV, C/ INJECAO ELETRONICA, CAP | UN | 46872.83
00011157 | WASH PRIMER PARA TINTA AUTOMOTIVA | GL | 89.64
00004227 | ÓLEO LUBRIFICANTE PARA MOTORES DE EQUIPAMENTOS PESADOS (CAMINHÕES, TRATORES, RETROS E ETC...) | L | 13.49
SINAPI SERVIÇOS (COM DESONERAÇÃO)
73887/001 | ASSENTAMENTO SIMPLES DE TUBOS DE FERRO FUNDIDO (FOFO) C/ JUNTA ELASTIC | M | 1.93
73887/002 | ASSENTAMENTO SIMPLES DE TUBOS DE FERRO FUNDIDO (FOFO) C/ JUNTA ELASTIC | M | 2.33
73887/003 | ASSENTAMENTO SIMPLES DE TUBOS DE FERRO FUNDIDO (FOFO) C/ JUNTA ELASTIC | M | 4.22
73887/004 | ASSENTAMENTO SIMPLES DE TUBOS DE FERRO FUNDIDO (FOFO) C/ JUNTA ELASTIC | M | 5.4
73887/005 | ASSENTAMENTO SIMPLES DE TUBOS DE FERRO FUNDIDO (FOFO) C/ JUNTA ELASTIC | M | 6.54
73887/006 | ASSENTAMENTO SIMPLES DE TUBOS DE FERRO FUNDIDO (FOFO) C/ JUNTA ELASTIC | M | 7.4
73887/007 | ASSENTAMENTO SIMPLES DE TUBOS DE FERRO FUNDIDO (FOFO) C/ JUNTA ELASTIC | M | 8.68
73887/008 | ASSENTAMENTO SIMPLES DE TUBOS DE FERRO FUNDIDO (FOFO) C/ JUNTA ELASTIC | M | 9.95
73887/009 | ASSENTAMENTO SIMPLES DE TUBOS DE FERRO FUNDIDO (FOFO) C/ JUNTA ELASTIC | M | 11.2
73887/010 | ASSENTAMENTO SIMPLES DE TUBOS DE FERRO FUNDIDO (FOFO) C/ JUNTA ELASTIC | M | 12.49
73887/011 | ASSENTAMENTO SIMPLES DE TUBOS DE FERRO FUNDIDO (FOFO) C/ JUNTA ELASTIC | M | 15.09
73887/012 | ASSENTAMENTO SIMPLES DE TUBOS DE FERRO FUNDIDO (FOFO) C/ JUNTA ELASTIC | M | 18.81
73887/013 | ASSENTAMENTO SIMPLES DE TUBOS DE FERRO FUNDIDO (FOFO) C/ JUNTA ELASTIC | M | 21.71
73887/014 | ASSENTAMENTO SIMPLES DE TUBOS DE FERRO FUNDIDO (FOFO) C/ JUNTA ELASTIC | M | 25.54
73887/015 | ASSENTAMENTO SIMPLES DE TUBOS DE FERRO FUNDIDO (FOFO) C/ JUNTA ELASTIC | M | 27.42
73887/016 | ASSENTAMENTO SIMPLES DE TUBOS DE FERRO FUNDIDO (FOFO) C/ JUNTA ELASTIC | M | 32.46
73887/017 | ASSENTAMENTO SIMPLES DE TUBOS DE FERRO FUNDIDO (FOFO) C/ JUNTA ELASTIC | M | 38.4
74213/001 | MODULO TIPO: REDE DE AGUA, COM FORNECIMENTO E ASSENTAMENTO DE TUBO FºF | M | 12.83
83655 | ASSENTAMENTO SIMPLES DE TUBOS DE FERRO FUNDIDO (FOFO), COM JUNTA ELAST | M | 1.71
73840/001 | ASSENTAMENTO TUBO PVC COM JUNTA ELASTICA, DN 100 MM - (OU RPVC, OU PRF | M | 2.2
73840/002 | ASSENTAMENTO TUBO PVC COM JUNTA ELASTICA, DN 125 MM - (OU RPVC, OU PRF | M | 2.36
73840/003 | ASSENTAMENTO TUBO PVC COM JUNTA ELASTICA, DN 150 MM - (OU RPVC, OU PRF | M | 2.52
73840/004 | ASSENTAMENTO TUBO PVC COM JUNTA ELASTICA, DN 200 MM - (OU RPVC, OU PRF | M | 2.84
73840/005 | ASSENTAMENTO TUBO PVC COM JUNTA ELASTICA, DN 250 MM - (OU RPVC, OU PRF | M | 3.15
73840/006 | ASSENTAMENTO TUBO PVC COM JUNTA ELASTICA, DN 300 MM - (OU RPVC, OU PRF | M | 3.47
73888/001 | ASSENTAMENTO TUBO PVC COM JUNTA ELASTICA, DN 50 MM - (OU RPVC, OU PVC | M | 0.94
73888/002 | ASSENTAMENTO TUBO PVC COM JUNTA ELASTICA, DN 75 MM - (OU RPVC, OU PVC | M | 1.26
73888/003 | ASSENTAMENTO TUBO PVC COM JUNTA ELASTICA, DN 100 MM - (OU RPVC, OU PVC | M | 1.57
73888/004 | ASSENTAMENTO TUBO PVC COM JUNTA ELASTICA, DN 150 MM - (OU RPVC, OU PVC | M | 1.89
73888/005 | ASSENTAMENTO TUBO PVC COM JUNTA ELASTICA, DN 200 MM - (OU RPVC, OU PVC | M | 2.2
73888/006 | ASSENTAMENTO TUBO PVC COM JUNTA ELASTICA, DN 250 MM - (OU RPVC, OU PVC | M | 2.52
73888/007 | ASSENTAMENTO TUBO PVC COM JUNTA ELASTICA, DN 300 MM - (OU RPVC, OU PVC | M | 3.15
73888/008 | ASSENTAMENTO TUBO PVC COM JUNTA ELASTICA, DN 350 MM - (OU RPVC, OU PVC | M | 3.47
73888/009 | ASSENTAMENTO TUBO PVC COM JUNTA ELASTICA, DN 400 MM - (OU RPVC, OU PVC | M | 4.93
73888/010 | ASSENTAMENTO TUBO PVC COM JUNTA ELASTICA, DN 500 MM - (OU RPVC, OU PVC | M | 5.45
73888/011 | ASSENTAMENTO TUBO PVC COM JUNTA ELASTICA, DN 600 MM - (OU RPVC, OU PVC | M | 6.14
73888/012 | ASSENTAMENTO TUBO PVC COM JUNTA ELASTICA, DN 700 MM - (OU RPVC, OU PVC | M | 6.71
73888/013 | ASSENTAMENTO TUBO PVC COM JUNTA ELASTICA, DN 800 MM - (OU RPVC, OU PVC | M | 7.36
73888/014 | ASSENTAMENTO TUBO PVC COM JUNTA ELASTICA, DN 900 MM - (OU RPVC, OU PVC | M | 7.97
73888/015 | ASSENTAMENTO TUBO PVC COM JUNTA ELASTICA, DN 1000 MM - (OU RPVC, OU PV | M | 8.49
83652 | TUBO PVC PARA ESGOTO, EB 644, D = 200 MM, COM JUNTA ELASTICA | M | 66.23
75028/001 | TUBO CERAMICO 75MM REJUNTADO COM ARGAMASSA DE CIMENTO E AREIA TRACO 1: | M | 14.02
75028/002 | TUBO CERÂMICO 100MM REJUNTADO COM ARGAMASSA DE CIMENTO E AREIA TRACO 1 | M | 14.29
75028/003 | TUBO CERÂMICO 150MM REJUNTADO COM ARGAMASSA DE CIMENTO E AREIA TRACO 1 | M | 17.87
75028/004 | TUBO CERÂMICO 200MM REJUNTADO COM ARGAMASSA DE CIMENTO E AREIA TRACO 1 | M | 26.51
75028/005 | TUBO CERAMICO 250MM REJUNTADO COM ARGAMASSA DE CIMENTO E AREIA TRACO 1 | M | 41.95
75028/006 | TUBO CERAMICO 300MM REJUNTADO COM ARGAMASSA DE CIMENTO E AREIA TRACO 1 | M | 60.85
73684 | ASSENTAMENTO DE TUBOS CERÂMICOS DIAMETRO 150MM, COM JUNTA ASFÁLTICA | M | 16.56
73811/001 | ASSENTAMENTO SIMPLES DE TUBOS DE CERÂMICA COM JUNTA ASFÁLTICA - DN 100 | M | 8.67
73811/002 | ASSENTAMENTO SIMPLES DE TUBOS DE CERÂMICA COM JUNTA ASFÁLTICA - DN 200 | M | 13.1
73811/003 | ASSENTAMENTO SIMPLES DE TUBOS DE CERÂMICA COM JUNTA ASFÁLTICA - DN 250 | M | 15.85
73811/004 | ASSENTAMENTO SIMPLES DE TUBOS DE CERÂMICA COM JUNTA ASFÁLTICA - DN 300 | M | 18.29
73811/005 | ASSENTAMENTO SIMPLES DE TUBOS DE CERÂMICA COM JUNTA ASFÁLTICA - DN 375 | M | 21.08
73879/001 | ASSENTAMENTO DE TUBOS DE CONCRETO COM JUNTA ELÁSTICA - DN 300 MM | M | 13.46
73879/002 | ASSENTAMENTO DE TUBO DE CONCRETO DIAMETRO 400 MM, JUNTAS COM ANEL DE B | M | 20.95
73879/003 | ASSENTAMENTO DE TUBO DE CONCRETO DIAMETRO 500 MM, JUNTAS COM ANEL DE B | M | 31.82
73879/004 | ASSENTAMENTO DE TUBO DE CONCRETO DIAMETRO 600 MM, JUNTAS COM ANEL DE B | M | 41.13
73879/005 | ASSENTAMENTO DE TUBO DE CONCRETO DIAMETRO 700 MM, JUNTAS COM ANEL DE B | M | 59.59
73879/006 | ASSENTAMENTO DE TUBO DE CONCRETO DIAMETRO 800 MM, JUNTAS COM ANEL DE B | M | 66.55
73879/007 | ASSENTAMENTO DE TUBO DE CONCRETO DIAMETRO 900 MM, JUNTAS COM ANEL DE B | M | 94.52
73879/008 | ASSENTAMENTO DE TUBO DE CONCRETO DIAMETRO 1000MM, JUNTAS COM ANEL DE B | M | 104
73879/009 | ASSENTAMENTO DE TUBO DE CONCRETO DIAMETRO 1200 MM, JUNTAS COM ANEL DE | M | 139.7
73720 | ASSENTAMENTO DE TUBOS DE CONCRETO DIAMETRO = 800MM, SIMPLES OU ARMADO, | M | 56.6
73721 | ASSENTAMENTO DE TUBOS DE CONCRETO DIAMETRO = 1000MM, SIMPLES OU ARMADO | M | 85.26
73722 | ASSENTAMENTO DE TUBOS DE CONCRETO DIAMETRO = 600MM, SIMPLES OU ARMADO, | M | 27.17
73723 | ASSENTAMENTO DE TUBOS DE CONCRETO DIAMETRO = 500MM, SIMPLES OU ARMADO, | M | 21.14
73724 | ASSENTAMENTO DE TUBOS DE CONCRETO DIAMETRO = 400MM, SIMPLES OU ARMADO, | M | 13.96
73730 | ASSENTAMENTO DE TUBOS DE CONCRETO DIAMETRO = 300MM, SIMPLES OU ARMADO, | M | 9.81
73606 | ASSENTAMENTO DE TAMPAO DE FERRO FUNDIDO 900 MM | UN | 73.56
73607 | ASSENTAMENTO DE TAMPAO DE FERRO FUNDIDO 600 MM | UN | 49.04
83622 | GRELHA DE FERRO FUNDIDO PARA CANALETA LARG = 40CM, FORNECIMENTO E ASSE | M | 190.43
83623 | GRELHA DE FERRO FUNDIDO PARA CANALETA LARG = 30CM, FORNECIMENTO E ASSE | M | 140.04
83624 | GRELHA DE FERRO FUNDIDO PARA CANALETA LARG = 20CM, FORNECIMENTO E ASSE | M | 70.71
83626 | GRELHA DE FERRO FUNDIDO PARA CANALETA LARG = 15CM, FORNECIMENTO E ASSE | M | 54.53
83627 | TAMPAO DE FERRO FUNDIDO, D = 60CM, 175KG, P = CHAMINE CX AREIA/POCO VI | UN | 549.94
83724 | ASSENTAMENTO DE PECAS, CONEXOES, APARELHOS E ACESSORIOS DE FERRO FUNDI | KG | 0.94
83725 | ASSENTAMENTO DE PECAS, CONEXOES, APARELHOS E ACESSORIOS DE FERRO FUNDI | KG | 0.56
83726 | ASSENTAMENTO DE PECAS, CONEXOES, APARELHOS E ACESSORIOS DE FERRO FUNDI | KG | 0.43
83536 | FORNECIMENTO E ASSENTAMENTO DE TUBO CERAMICO DN 375 MM, JUNTA ELASTICA | M | 120.15
83537 | FORNECIMENTO E ASSENTAMENTO DE TUBO CERAMICO DN 300 MM, JUNTA ELASTICA | M | 85.86
83538 | FORNECIMENTO E ASSENTAMENTO DE TUBO CERAMICO DN 250 MM, JUNTA ELASTICA | M | 62.33
83539 | FORNECIMENTO E ASSENTAMENTO DE TUBO CERAMICO DN 200, JUNTA ELASTICA. | M | 42.82
83619 | FORNECIMENTO E ASSENTAMENTO DE TUBO CERAMICO DN 150, COM JUNTA ELASTIC | M | 26.39
83620 | FORNECIMENTO E ASSENTAMENTO DE TUBO CERAMICO DN 100 MM, COM JUNTA ELAS | M | 19.23
74215/001 | MODULO TIPO: REDE DE AGUA, COM FORNECIMENTO E ASSENTAMENTO DE TUBO PVC | M | 154.91
74215/002 | MODULO TIPO: REDE DE AGUA, COM FORNECIMENTO E ASSENTAMENTO DE TUBO PVC | M | 92.97
74215/003 | MODULO TIPO: REDE DE AGUA, COM FORNECIMENTO E ASSENTAMENTO DE TUBO PVC | M | 49.23
83520 | TE PVC PARA COLETOR ESGOTO, EB644, D=100MM, COM JUNTA ELASTICA. | UN | 105.03
83521 | TE CERAMICO REDUCAO 300 X 100MM, COM JUNTA ARGAMASSADA. | UN | 82.48
83522 | TE CERAMICO REDUCAO 200 X 100MM, COM JUNTA ARGAMASSADA. | UN | 42.48
83523 | TE CERAMICO REDUCAO 150 X 100MM, COM JUNTA ARGAMASSADA. | UN | 32.28
83524 | TE CERAMICO 90GR 200 X 200MM, COM JUNTA ARGAMASSADA | UN | 62.14
83527 | TE CERAMICO 150 X 150MM, COM JUNTA ARGAMASSADA. | UN | 35.43
83528 | TE CERAMICO 100 X 100MM, COM JUNTA ARGAMASSADA. | UN | 31.29
83529 | JUNCAO REDUCAO CERAMICA 200 X 100MM, COM JUNTA ARGAMASSADA. | UN | 43.46
83530 | JUNCAO CERAMICA 45G ESG BBP DN 150 X 100 | UN | 32.73
83531 | CURVA PARA REDE COLETOR ESGOTO, EB 644, 90GR, DN=200MM, COM JUNTA ELAS | UN | 331.66
83535 | CURVA PVC PARA REDE COLETOR ESGOTO, EB-644, 45 GR, 200 MM, COM JUNTA E | UN | 263.21
73884/001 | INSTALAÇÃO DE VÁLVULAS OU REGISTROS COM JUNTA FLANGEADA - DN 50 | UN | 33.25
73884/002 | INSTALAÇÃO DE VÁLVULAS OU REGISTROS COM JUNTA FLANGEADA - DN 75 | UN | 51.16
73884/003 | INSTALAÇÃO DE VÁLVULAS OU REGISTROS COM JUNTA FLANGEADA - DN 100 | UN | 63.95
73884/004 | INSTALAÇÃO DE VÁLVULAS OU REGISTROS COM JUNTA FLANGEADA - DN 150 | UN | 325.85
73884/005 | INSTALAÇÃO DE VÁLVULAS OU REGISTROS COM JUNTA FLANGEADA - DN 200 | UN | 380.16
73884/006 | INSTALAÇÃO DE VÁLVULAS OU REGISTROS COM JUNTA FLANGEADA - DN 250 | UN | 461.63
73884/007 | INSTALAÇÃO DE VÁLVULAS OU REGISTROS COM JUNTA FLANGEADA - DN 300 | UN | 515.94
73884/008 | INSTALAÇÃO DE VÁLVULAS OU REGISTROS COM JUNTA FLANGEADA - DN 350 | UN | 543.09
73884/009 | INSTALAÇÃO DE VÁLVULAS OU REGISTROS COM JUNTA FLANGEADA - DN 400 | UN | 597.4
73884/010 | INSTALAÇÃO DE VÁLVULAS OU REGISTROS COM JUNTA FLANGEADA - DN 450 | UN | 624.56
73884/011 | INSTALAÇÃO DE VÁLVULAS OU REGISTROS COM JUNTA FLANGEADA - DN 500 | UN | 678.86
73884/012 | INSTALAÇÃO DE VÁLVULAS OU REGISTROS COM JUNTA FLANGEADA - DN 600 | UN | 733.17
73884/013 | INSTALAÇÃO DE VÁLVULAS OU REGISTROS COM JUNTA FLANGEADA - DN 700 | UN | 808.63
73884/014 | INSTALAÇÃO DE VÁLVULAS OU REGISTROS COM JUNTA FLANGEADA - DN 800 | UN | 808.63
73884/015 | INSTALAÇÃO DE VÁLVULAS OU REGISTROS COM JUNTA FLANGEADA - DN 900 | UN | 837.51
73884/016 | INSTALAÇÃO DE VÁLVULAS OU REGISTROS COM JUNTA FLANGEADA - DN 1000 | UN | 924.15
73885/001 | INSTALAÇÃO DE VÁLVULAS OU REGISTROS COM JUNTA ELÁSTICA - DN 50 | UN | 15.78
73885/002 | INSTALAÇÃO DE VÁLVULAS OU REGISTROS COM JUNTA ELÁSTICA - DN 75 | UN | 19.18
73885/003 | INSTALAÇÃO DE VÁLVULAS OU REGISTROS COM JUNTA ELÁSTICA - DN 100 | UN | 21.74
73885/004 | INSTALAÇÃO DE VÁLVULAS OU REGISTROS COM JUNTA ELÁSTICA - DN 150 | UN | 119.48
73885/005 | INSTALAÇÃO DE VÁLVULAS OU REGISTROS COM JUNTA ELÁSTICA - DN 200 | UN | 154.78
73885/006 | INSTALAÇÃO DE VÁLVULAS OU REGISTROS COM JUNTA ELÁSTICA - DN 250 | UN | 181.93
73885/007 | INSTALAÇÃO DE VÁLVULAS OU REGISTROS COM JUNTA ELÁSTICA - DN 300 | UN | 198.22
73885/008 | INSTALAÇÃO DE VÁLVULAS OU REGISTROS COM JUNTA ELÁSTICA - DN 350 | UN | 217.23
73885/009 | INSTALAÇÃO DE VÁLVULAS OU REGISTROS COM JUNTA ELÁSTICA - DN 400 | UN | 238.96
73885/010 | INSTALAÇÃO DE VÁLVULAS OU REGISTROS COM JUNTA ELÁSTICA - DN 450 | UN | 257.97
73885/011 | INSTALAÇÃO DE VÁLVULAS OU REGISTROS COM JUNTA ELÁSTICA - DN 500 | UN | 271.54
73885/012 | INSTALAÇÃO DE VÁLVULAS OU REGISTROS COM JUNTA ELÁSTICA - DN 600 | UN | 309.56
73839/001 | ASSENTAMENTO DE TUBOS DE AÇO, COM JUNTA ELÁSTICA (COMPRIMENTO DE 6,00 | M | 4.57
73839/002 | ASSENTAMENTO DE TUBOS DE AÇO, COM JUNTA ELÁSTICA (COMPRIMENTO DE 6,00 | M | 5.85
73839/003 | ASSENTAMENTO DE TUBOS DE AÇO, COM JUNTA ELÁSTICA (COMPRIMENTO DE 6,00 | M | 7.06
73839/004 | ASSENTAMENTO DE TUBOS DE AÇO, COM JUNTA ELÁSTICA (COMPRIMENTO DE 6,00 | M | 7.98
73839/005 | ASSENTAMENTO DE TUBOS DE AÇO, COM JUNTA ELÁSTICA (COMPRIMENTO DE 6,00 | M | 9.35
73839/006 | ASSENTAMENTO DE TUBOS DE AÇO, COM JUNTA ELÁSTICA (COMPRIMENTO DE 6,00 | M | 10.71
73839/007 | ASSENTAMENTO DE TUBOS DE AÇO, COM JUNTA ELÁSTICA (COMPRIMENTO DE 6,00 | M | 12.03
73839/008 | ASSENTAMENTO DE TUBOS DE AÇO, COM JUNTA ELÁSTICA (COMPRIMENTO DE 6,00 | M | 13.41
73839/009 | ASSENTAMENTO DE TUBOS DE AÇO, COM JUNTA ELÁSTICA (COMPRIMENTO DE 6,00 | M | 16.17
73839/010 | ASSENTAMENTO DE TUBOS DE AÇO, COM JUNTA ELÁSTICA (COMPRIMENTO DE 6,00 | M | 20.14
73839/011 | ASSENTAMENTO DE TUBOS DE AÇO, COM JUNTA ELÁSTICA (COMPRIMENTO DE 6,00 | M | 23.21
73839/012 | ASSENTAMENTO DE TUBOS DE AÇO, COM JUNTA ELÁSTICA (COMPRIMENTO DE 6,00 | M | 27.28
73839/013 | ASSENTAMENTO DE TUBOS DE AÇO, COM JUNTA ELÁSTICA (COMPRIMENTO DE 6,00 | M | 29.19
73839/014 | ASSENTAMENTO DE TUBOS DE AÇO, COM JUNTA ELÁSTICA (COMPRIMENTO DE 6,00 | M | 34.6
73839/015 | ASSENTAMENTO DE TUBOS DE AÇO, COM JUNTA ELÁSTICA (COMPRIMENTO DE 6,00 | M | 40.95
73752/001 | SANITARIO COM VASO E CHUVEIRO PARA PESSOAL DE OBRA, COLETIVO DE 2 MODU | UN | 2205.15
73803/001 | GALPAO ABERTO PARA OFICINA E DEPOSITO DE CANTEIRO DE OBRAS, EM MADEIRA | M2 | 151.64
73805/001 | BARRACAO DE OBRA PARA ALOJAMENTO/ESCRITORIO, PISO EM PINHO 3A, PAREDES | M2 | 187.95
74210/001 | BARRACAO PARA DEPOSITO EM TABUAS DE MADEIRA, COBERTURA EM FIBROCIMENTO | M2 | 228.58
74242/001 | BARRACAO DE OBRA EM CHAPA DE MADEIRA COMPENSADA COM BANHEIRO, COBERTUR | M2 | 144.96
85253 | GALPAO ABERTO EM CANTEIRO DE OBRA, COM ESTRUTURA EM MADEIRA (REAPROVEI | M2 | 126.48
74209/001 | PLACA DE OBRA EM CHAPA DE ACO GALVANIZADO | M2 | 224.44
73756/001 | MONTAGEM / DESMONTAGEM DE USINA CONCRETO TIPO PAREDE C/SILOS HORIZONTA | UN | 25406.01
73847/001 | ALUGUEL CONTAINER/ESCRIT INCL INST ELET LARG=2,20 COMP=6,20M | MES | 342.8
73847/002 | ALUGUEL CONTAINER/ESCRIT/WC C/1 VASO/1 LAV/1 MIC/4 CHUV LARG | MES | 388.72
73847/003 | ALUGUEL CONTAINER/SANIT C/2 VASOS/1 LAVAT/1 MIC/4 CHUV LARG= | MES | 537.99
73847/004 | ALUGUEL CONTAINER/SANIT C/4 VASOS/1 LAVAT/1 MIC/4 CHUV LARG= | MES | 581.69
73847/005 | ALUGUEL CONTAINER/SANIT C/7 VASOS/1 LAVAT/1 MIC LARG=2,20M | MES | 604.17
67826 | CAMINHAO BASCULANTE -4,0 M3 - 152CV - 8,5T (CHP) | CHP | 115.68
73294 | BETONEIRA MOTOR GAS P/320L MIST SECA (CP) CARREG MEC E TAMBOR REVERSI- | H | 6.18
73306 | CAMINHAO BASCULANTE (TOCO) 5 M3, MOTOR DIESEL, 132CV, COM MOTORISTA, C | H | 86.88
73318 | TRATOR CARREGADEIRA E RETRO-ESCAVADEIRA DIESEL 75CV (CP) INCL OPERADOR | H | 98.83
73360 | AQUECEDOR DE FLUIDO TERMICO C/CALDEIRA - CHP | CHP | 11.12
73408 | DISTRIBUIDOR DE AGREGADOS AUTOPROPELIDO, CAP 3 M3, A DIESEL, 6 CC, 140 | CHP | 211.25
73412 | CUSTO HORARIO PRODUTIVO DIURNO - COMPRESSOR ATLAS COPCO - XA80 170 PCM | CHP | 57.22
73417 | GRUPO GERADOR 150 KVA- CHP | CHP | 84.64
73436 | ROLO COMPACTADOR VIBRATORIO PE DE CARNEIRO PARA SOLOS, POTENCIA 80HP, | CHP | 156.98
73467 | CUSTO HORARIO PRODUTIVO DIURNO - CAMINHAO CARROCERIA MERCEDES BENZ - | CHP | 121.41
73480 | CUSTO HORARIO PRODUTIVO - GUINDASTE MUNK 640/18 - 8T S/CAMINHAO MERCE- | H | 104.2
73502 | CUSTO HORARIO PRODUTIVO DIURNO - GUINDASTE AUTOPROPELIDO MADAL - | CHP | 81.67
73536 | BOMBA C/MOTOR A GASOLINA AUTOESCORVANTE PARA AGUA SUJA - 3/4HP | CHP | 2.78
73538 | MAQUINA DE DEMARCAR FAIXAS AUTOPROP. - CHP | CHP | 134.18
73583 | CUSTO HORARIO PRODUTIVO - MOTONIVELADORA CATERPILLAR 120G - 125 HP | H | 176.57
73585 | CAMINHAO CARROCERIA FIXA FORD F-12000 12T / 142CV | CHP | 108.04
73586 | CUSTO HORARIO PRODUTIVO DIURNO - TRATOR DE ESTEIRAS CATERPILLAR | CHP | 178.09
74032/001 | ESCAVADEIRA HIDRAULICA SOBRE ESTEIRAS 110HP A DIESEL - CHP - INCLUSIVE | CHP | 161.66
83353 | CHP - CAMINHAO BASCULANTE TRUCADO CARGA UTIL = 10 M3 - 15 T | CHP | 135.41
83362 | CAMINHAO DISTRIBUIDOR DE ASFALTO - CHP | CHP | 158.29
83759 | CHP-GUINDASTE MADAL MD-10A | CHP | 110.5
83765 | CHP-GRUPO DE SOLDAGEM BAMBOZZI 375-A | CHP | 39.2
83999 | CAMINHÃO TOCO, CARROCERIA FIXA ABERTA DE MADEIRA, MOTOR A DIESEL - CHP | CHP | 89.29
84136 | USINA DE ASFALTO A FRIO ALMEIDA PMF - 35 DPD CAP/60/80 T/H 30 HP (ELET | CHP | 73.72
84141 | CAMINHÃO TOCO VW 8120 EURO III 115 CV, CARROC. FIXA MADEIRA, PBT 7700 | CHP | 94.78
67827 | CAMINHAO TOCO BASCULANTE 152CV, 4M3, 8,5T (CHI) | CHI | 37.97
73295 | BETONEIRA MOTOR GAS P/320L MIST SECA (CI) CARREG MEC E TAMBOR REVERSI- | H | 0.95
73320 | TRATOR CARREGADEIRA E RETRO-ESCAVADEIRA DIESEL 75CV (CI) INCL OPERADOR | H | 41.16
73326 | CAMINHAO BASCULANTE (TOCO), 5 M3, MOTOR DIESEL, 132CV, COM MOTORISTA, | H | 32.61
73395 | GRUPO GERADOR 150 KVA- CHI | CHI | 4.61
73472 | CUSTO HORARIO IMPRODUTIVO DIURNO - COMPRESSOR ATLAS COPCO - XA80 170 | CHI | 19.76
83760 | CHI-GUINDASTE MADAL MD-10A | CHI | 50.94
83766 | CHI-GRUPO DE SOLDAGEM BAMBOZZI 375-A | CHI | 23.08
83998 | CAMINHÃO TOCO, CARROCERIA FIXA ABERTA MADEIRA, MOTOR DIESEL - CHI - CO | CHI | 35.7
84013 | ESCAVADEIRA HIDRAULICA SOBRE ESTEIRAS 110HP A DIESEL - CHI - INCLUISVE | CHI | 71.22
53868 | ROLO COMPACTADOR VIBRATÓRIO PÉ DE CARNEIRO, OPERADO POR CONTROLE REMOT CHI-N | 5,66
53869 | GRADE ARADORA COM 20 DISCOS DE 24 " SOBRE PNEUS - CHI NOTURNO CHI-N | 3,14
53781 | CAMINHAO BASCULANTE 4,0M3 TOCO 162CV PBT=11800KG - DEPRECIACAO | H | 14.64
53782 | CAMINHAO BASCULANTE 4,0M3 TOCO 162CV PBT=11800KG - MANUTENCAO | H | 14.64
53785 | CAMINHAO BASCULANTE 4,0M3 TOCO 162CV PBT=11800KG - MAO-DE-OBRA NA OPER | H | 13.61
53786 | RETRO-ESCAVADEIRA, 4 X 4, 86 CV (VU= 5 ANOS) - MATERIAIS/OPERAÇÃO | H | 33.1
53787 | ROLO COMPACTADOR VIBRATÓRIO DE CILINDRO LISO, AUTO-PROPEL. 80HP, PESO | H | 56.62
53788 | ROLO COMPACTADOR VIBRATORIO DE CILINDRO LISO, AUTO-PROPELIDO 83 CV - | H | 56.62
53789 | ROLO COMPACTADOR VIBRATÓRIO DE CILINDRO LISO, AUTO-PROPEL. 83 CV - 6 | H | 14.42
53790 | ROLO COMPACTADOR VIBRATÓRIO, TANDEM, CILINDRO LISO, AUTO-PROPEL. - 40H | H | 14.42
53792 | CAMINHAO BASCULANTE ,162HP- 6M3 - OPERACAO DIURNA | H | 56.62
53793 | CAMINHAO BASCULANTE ,162HP- 6M3 / MAO-DE-OBRA NA OPERACAO DIURNA | H | 11.86
53794 | USINA DE CONCRETO FIXA CAPACIDADE 90/120 M³, 63HP - MANUTENÇÃO | H | 18.59
53795 | USINA DE CONCRETO FIXA CAPACIDADE 90/120 M³, 63HP - MÃO-DE-OBRA NA OPE | H | 33.25
53796 | CAMINHAO CARROCERIA ABERTA,EM MADEIRA, TOCO, 170CV - 11T (VU=6ANOS) - | H | 19.87
53797 | CAMINHAO CARROCERIA ABERTA,EM MADEIRA, TOCO, 170CV - 11T (VU=6ANOS) - | H | 56.62
53798 | CAMINHAO CARROCERIA ABERTA,EM MADEIRA, TOCO, 170CV - 11T (VU=6ANOS) - | H | 14.77
53799 | CAMINHAO CARROCERIA ABERTA,EM MADEIRA, TOCO, 170CV - 11T (VU=6ANOS) - | H | 14.23
53800 | USINA MISTURADORA DE SOLOS, DOSADORES TRIPLOS, CALHA VIBRATÓRIA, CAPAC | H | 24.24
53801 | USINA MISTURADORA DE SOLOS, DOSADORES TRIPLOS, CALHA VIBRATÓRIA, CAPCI | H | 48.48
53802 | VIBROACABADORA SOBRE ESTEIRAS POTENCIA MAX. 105CV CAPACIDADE ATE 450 T | H | 14.42
53803 | VIBROACABADORA SOBRE ESTEIRAS POTENCIA MAX. 105CV CAPACIDADE ATE 450 T | H | 17.3
53804 | VASSOURA MECÂNICA REBOCÁVEL C/ ESCOVA CILÍNDRICA LARGURA DE VARRIMENTO | H | 1.02
53805 | TRATOR PNEUS TRAÇÃO 4X2, 82 CV, PESO C/ LASTRO 4,555 T - MAO-DE-OBRA | H | 19.02
53806 | TRATOR DE ESTEIRAS POTENCIA 165 HP, PESO OPERACIONAL 17,1T (VU=5ANOS) | H | 71.21
53807 | TRATOR DE ESTEIRAS POTENCIA 165 HP, PESO OPERACIONAL 17,1T - MAO-DE-OB | H | 20.78
53808 | TRATOR DE ESTEIRAS POTENCIA 165 HP, PESO OPERACIONAL 17,1T - MAO-DE-OB | H | 19.02
53810 | TRATOR DE ESTEIRAS 153HP PESO OPERACIONAL 15T, COM RODA MOTRIZ ELEVADA | H | 73.05
53811 | TRATOR DE ESTEIRAS 153HP PESO OPERACIONAL 15T, COM RODA MOTRIZ ELEVADA | H | 15.85
53812 | TRATOR DE ESTEIRAS 153HP PESO OPERACIONAL 15T, COM RODA MOTRIZ ELEVADA | H | 19.02
53813 | TRATOR DE ESTEIRAS COM LAMINA - POTENCIA 305 HP - PESO OPERACIONAL 37 | H | 244.26
53814 | TRATOR DE ESTEIRAS COM LAMINA - POTENCIA 305 HP - PESO OPERACIONAL 37 | H | 185.18
53815 | TRATOR DE ESTEIRAS COM LAMINA - POTENCIA 305 HP - PESO OPERACIONAL 37 | H | 15.85
53816 | TRATOR SOBRE ESTEIRAS 305HP - MAO-DE-OBRA NA OPERACAO NOTURNA | H | 19.02
53817 | TRATOR DE ESTEIRAS 99HP, PESO OPERACIONAL 8,5T - MATERIAIS NA OPERACA | H | 34.84
53818 | ROLO COMPACTADOR VIBRATÓRIO REBOCÁVEL AÇO LISO, PESO 4,7T, IMPACTO DIN | H | 7.87
53819 | ROLO COMPACTADOR VIBRATÓRIO REBOCÁVEL AÇO LISO, PESO 4,7T, IMPACTO DIN | H | 33.1
53820 | ROLO COMPACTADOR VIBRATÓRIO REBOCÁVEL AÇO LISO, PESO 4,7T, IMPACTO DIN | H | 14.42
53821 | ROLO COMPACTADOR VIBRATÓRIO REBOCÁVEL AÇO LISO, PESO 4,7T, IMPACTO DIN | H | 17.3
53822 | ROLO COMPACTADOR VIBRATÓRIO TANDEM AÇO LISO, POTÊNCIA 58CV, PESO SEM/C | H | 20.78
53823 | ROLO COMPACTADOR DE PNEUS ESTÁTICO PARA ASFALTO, PRESSÃO VARIÁVEL, POT | H | 37
53824 | ROLO COMPACTADOR DE PNEUS ESTATICO PARA ASFALTO, PRESSAO VARIAVEL, POT | H | 14.42
53825 | ROLO COMPACTADOR DE PNEUS ESTÁTICO PARA ASFALTO, PRESSÃO VARIÁVEL, POT | H | 24.93
53827 | CAMINHAO TOCO, 177CV - 14T (VU=6ANOS) (NAO INCLUI CARROCERIA) - CUSTO | H | 57.49
53828 | CAMINHAO TOCO, 177CV - 14T (VU=6ANOS) (NAO INCLUI CARROCERIA) - MAO-DE | H | 14.77
53829 | CAMINHAO TOCO, 170CV - 11T (VU=6ANOS) (NAO INCLUI CARROCERIA) - CUSTO | H | 56.62
53830 | CAMINHAO TOCO, 170CV - 11T (VU=6ANOS) (NAO INCLUI CARROCERIA) - MAO-DE | H | 17.72
53831 | CAMINHAO PIPA 10000L TRUCADO, 208CV - 21,1T (VU=6ANOS) (INCLUI TANQUE | H | 56.81
53832 | CAMINHAO PIPA 10000L TRUCADO, 208CV - 21,1T (VU=6ANOS) (INCLUI TANQUE | H | 14.77
53833 | DISTRIBUIDOR DE AGREGADO TIPO DOSADOR REBOCAVEL COM 4 PNEUS COM LARGU | H | 9.31
53834 | DISTRIBUIDOR DE AGREGADO TIPO DOSADOR REBOCAVEL COM 4 PNEUS COM LARGU | H | 3.38
53835 | DISTRIBUIDOR DE BETUME COM TANQUE DE 2500L, REBOCAVEL, PNEUMATICO COM | H | 10.86
53836 | DISTRIBUIDOR DE ASFALTO MONTADO SOBRE CAMINHAO TOCO 162 HP, COM TANQUE | H | 48.74
53837 | DISTRIBUIDOR DE ASFALTO MONTADO SOBRE CAMINHAO TOCO 162 HP, COM TANQUE | H | 84.94
53840 | GRADE ARADORA COM 20 DISCOS DE 24 " SOBRE PNEUS - DEPRECIACAO E JUROS | H | 3.14
53841 | GRADE ARADORA COM 20 DISCOS DE 24 " SOBRE PNEUS - MANUTENCAO | H | 1.05
53842 | LANCA ELEVATORIA TELESCOPICA DE ACIONAMENTO HIDRAULICO, CAPACIDADE DE | H | 145.07
53843 | LANCA ELEVATORIA TELESCOPICA DE ACIONAMENTO HIDRAULICO, CAPACIDADE DE | H | 14.77
53844 | LANCA ELEVATORIA TELESCOPICA DE ACIONAMENTO HIDRAULICO, CAPACIDADE DE | H | 17.72
53845 | GUINDASTE MUNK COM CESTO, CARGA MAXIMA 5,75T (A 2M) E 2,3T ( A 5M), AL | H | 27.45
53846 | GUINDASTE MUNK COM CESTO, CARGA MAXIMA 5,75T (A 2M) E 2,3T ( A 5M), AL | H | 56.62
53847 | GUINDASTE MUNK COM CESTO, CARGA MAXIMA 5,75T (A 2M) E 2,3T ( A 5M), AL | H | 14.77
53848 | GUINDASTE MUNK COM CESTO, CARGA MAXIMA 5,75T (A 2M) E 2,3T ( A 5M), AL | H | 17.72
53849 | MOTONIVELADORA 140HP PESO OPERACIONAL 12,5T - CUSTO COM MATERIAIS NA | H | 60.98
53850 | MOTONIVELADORA 140HP PESO OPERACIONAL 12,5T - MAO-DE-OBRA NA OPERACAO | H | 15.81
53851 | MOTONIVELADORA 140HP -MAO-DE-OBRA NA OPERACAO NOTURNA | H | 18.97
53852 | MOTOSCRAPER 270HP -CUSTO COM MA0-DE-0BRA NA OPERACAO NOTURNA | H | 17.3
53857 | PA CARREGADEIRA SOBRE RODAS 105 HP - CAPACIDADE DA CACAMBA 1,4 A 1,7 M | H | 43.7
53858 | PA CARREGADEIRA SOBRE RODAS 105 HP - CAPACIDADE DA CACAMBA 1,4 A 1,7 M | H | 43.56
53860 | PA CARREGADEIRA SOBRE RODAS 105 HP - CAPACIDADE DA CACAMBA 1,4 A 1,7 M | H | 18.61
53861 | PA CARREGADEIRA SOBRE RODAS 180 HP - CAPACIDADE DA CACAMBA. 2,5 A 3,3 | H | 82.08
53862 | ROLO COMPACTADOR VIBRATÓRIO DE UM CILINDRO AÇO LISO, POTÊNCIA 80HP, PE | H | 35.59
53863 | MARTELETE OU ROMPEDOR PNEUMÁTICO MANUAL 28KG, FREQUENCIA DE IMPACTO 12 | H | 2.65
53864 | COMPRESSOR DE AR REBOCAVEL, DESCARGA LIVRE EFETIVA 180PCM, PRESSAO DE | H | 12.83
53865 | COMPRESSOR DE AR REBOCAVEL, DESCARGA LIVRE EFETIVA 180PCM, PRESSAO DE | H | 34.84
53866 | BOMBA ELETRICA SUBMERSA MONOFASICA 3CV - MATERIAIS NA OPERACAO | H | 0.71
53867 | COMPACTADOR DE SOLOS COM PLACA VIBRATORIA, 46X51CM, 5HP, 156KG, DIESEL | H | 10.35
53881 | CAMINHAO BASCULANTE - 5,0 M3 - 170CV - 11,24T (VU=5ANOS) - MANUTENCAO | H | 26.5
53882 | CAMINHAO PIPA 6000L TOCO, 162CV - 7,5T (VU=6ANOS) (INCLUI TANQUE DE AC | H | 8.58
55147 | MAO-DE-OBRA NA OPERACAO-ROLO COMPACTADOR PNEUS MULLER AP-23 111HP | H | 43.26
55255 | EXTRUSORA DE GUIAS E SARJETAS 14HP - CUSTOS COM MATERIAL NA OPERACAO D | H | 4.88
55263 | ROLO COMPACTADOR PNEUMATICO AUTO-PROPELIDO 111HP 8/23T - CUSTOS COM | H | 48.35
55264 | TRATOR DE PNEUS 110 A 126 HP - MAO-DE-OBRA NA OPERACAO NOTURNA | H | 24.93
65695 | ROLO COMPACTADOR PNEUMATICO AUTOPROPELIDO 111HP 11TON - CUSTOS COM MAT | H | 48.35
67825 | CAMINHAO BASCULANTE COM 4,0 M3, 8,5 T - 152 CV - CUSTOS COM MATERIAL | H | 59.24
73286 | DEPRECIAO E JUROS-AQUECEDOR DE FLUIDO TERMICO C/CALDEIRA | H | 5.4
73289 | CUSTOS C/MATRIAL-AQUECEDOR DE FLUIDO TERMICO C/CALDEIRA | H | 3.2
73291 | MANUTENCAO-AQUECEDOR DE FLUIDO TERMICO C/CALDEIRA | H | 2.52
73296 | ALUGUEL ELEVADOR EQUIPADO P/TRANSP CONCR A 10M ALT-CP-S/OPERADOR COM | H | 7.68
73298 | VIBRADOR DE IMERSAO MOTOR ELETR 2CV (CP) TUBO DE 48X48 C/MANGOTE | H | 3.03
73299 | VIBRADOR DE IMERSAO MOTOR ELETR 2CV (CI) TUBO 48X480MM C/MANGOTE | H | 2.7
73300 | ALUGUEL ELEVADOR EQUIPADO P/TRANSP CONCR A 10M ALT-CI-S/OPERADOR COM | H | 4.4
73303 | DEPRECIAO E JUROS - GRUPO GERADOR 150 KVA | H | 4.61
73304 | CUSTOS COMBUSTIVEL + MATERIAL DISTRIBUIDOR DE AGREGADO SPRE |  | H | 42.64
73305 | DISTRIBUIDOR DE AGREGADOS AUTOPROPELIDO CAP 3 M3, A DIESEL, 6 CC, 140 | H | 30.93
73307 | MANUTENCAO - GRUPO GERADOR 150 KVA | H | 1.62
73308 | DISTRIBUIDOR DE AGREGADOS AUTOPROPELIDO CAP 3 M3, A DIESEL, 6 CC, 140 | H | 81.93
73309 | ROLO COMPACTADOR VIBRATORIO PE DE CARNEIRO PARA SOLOS, POTENCIA 80HP, | H | 17.43
73310 | CUSTO HORARIO COM DEPRECIACAO E JUROS-RETRO-ESCAVADEIRA SOBRE RODAS - | H | 25.73
73311 | CUSTOS C/MATERIAL OPERACAO - GRUPO GERADOR 150 KVA | H | 78.4
73312 | DISTRIBUIDOR DE AGREGADOS AUTOPROPELIDO CAP 3 M3, A DIESEL, 6 CC, 140 | H | 40.96
73313 | ROLO COMPACTADOR VIBRATORIO PE DE CARNEIRO PARA SOLOS, POTENCIA 80HP, | H | 8.71
73314 | CUSTO HORARIO COM MAO-DE-OBRA NA OPERACAO DIURNA-RETRO-ESCAVADEIRA SO- | H | 20.78
73315 | CUSTOS COMBUSTIVEL + MATERIAL NA OPERACAO DE ROLO VIBRATORIO TT SPV 84 | H | 71.87
73316 | CUSTO HORARIO COM MANUTENCAO-RETRO-ESCAVADEIRA SOBRE RODAS - CASE 580 | H | 14.95
73317 | CUSTO HORARIO COM MATERIAIS NA OPERACAO-RETRO-ESCAVADEIRA SOBRE RODAS | H | 36.59
73319 | CUSTO HORARIO COM DEPRECIACAO E JUROS - COMPRESSOR ATLAS COPCO - XA80 | H | 12.83
73321 | GRUPO GERADOR TRANSPORTAVEL SOBRE RODAS 60/66KVA (CP) DIESEL 85CV | H | 46.92
73322 | CUSTO HORARIO COM MATERIAIS NA OPERACAO - COMPRESSOR ATLAS COPCO - XA | H | 34.84
73323 | CUSTO HORARIO COM MANUTENCAO - COMPRESSOR ATLAS COPCO - XA80 170 PCM | H | 2.61
73324 | CARREGADOR FRONTAL RODAS DIESEL 100CV CAPAC RASA 1,30M3 (CP) INCL | H | 139
73325 | CUSTO HORARIO COM MAO-DE-OBRA NA OPERACAO DIURNA - COMPRESSOR ATLAS CO | H | 6.92
73327 | CUSTO HORARIO COM MAO-DE-OBRA NA OPERACAO DIURNA - MARTELETE OU ROMPE- | H | 11.77
73329 | CUSTO HORARIO C/ DEPRECIACAO E JUROS - CAMINHAO CARROCERIA MERCEDES | H | 17.69
73330 | CARREGADOR FRONTAL RODAS DIESEL 100CV CAPAC RASA 1,30M3 (CI) INCL | H | 65.85
73331 | VIBRADOR DE IMERSAO MOTOR GAS 3,5CV (CP) TUBO 48X480MM C/MANGOTE | H | 2.53
73332 | CUSTO HORARIO COM MANUTENCAO - MARTELETE OU ROMPEDOR ATLAS COPCO - TEX | H | 2.65
73333 | GRUPO GERADOR C/POTENCIA 1450W/110V C.A OU 12V C.C. (CI) GAS 3,4HP | H | 0.7
73335 | CUSTO HORARIO C/ MANUTENCAO - CAMINHAO CARROCERIA MERCEDES BENZ - | H | 8.79
73336 | USINA MIST A FRIO CAPAC 50T/H (CP) INCL EQUIPE DE OPERACAO | H | 248.43
73337 | CUSTO HORARIO COM DEPRECIACAO E JUROS - MARTELETE OU ROMPEDOR ATLAS CO | H | 2.01
73338 | COMPRESSOR AR PORTATIL/REBOCAVEL DESC 170PCM DIESEL 40CV (CI) PRESSAO | H | 7.94
73339 | TRATOR DE PNEUS MOTOR DIESEL 61CV (CI) INCL OPERADOR | H | 22.71
73340 | CUSTO HORARIO C/ MATERIAIS NA OPERACAO - CAMINHAO CARROCERIA MERCEDES | H | 80.15
73343 | VIBRADOR DE IMERSAO MOTOR GAS 3,5CV TUBO DE 48X480MM (CI) C/MANGOTE | H | 0.56
73344 | GRUPO GERADOR ESTACIONARIO C/ALTERNADOR 125/145KVA (CP) DIESEL 165CV | H | 97.33
73345 | ROLO COMPACTADOR TANDEM 5 A 10T DIESEL 58,5CV (CI) INCL OPERADOR | H | 34.66
73348 | CUSTO HORARIO C/ DEPRECIACAO E JUROS - GUINDASTE AUTOPROPELIDO MADAL | H | 29.81
73352 | CUSTO HORARIO C/ DEPRECIACAO E JUROS - GUINCHO 8 T MUNCK - 640/18 | H | 7.58
73353 | COMPACTADOR DE PNEUS AUTO-PROPULSOR DIESEL 76HP C/7 PNEUS-CI- PESO | H | 49.79
73354 | MAQUINA DE JUNTAS GAS 8,25CV PART MANUAL (CI) INCL OPERADOR | H | 16.18
73355 | ALUGUEL CAMINHAO CARROC FIXA TOCO 7,5T MOTOR DIESEL 132CV (CF) C/MOTO | H | 42.09
73359 | CUSTO HORARIO C/ MANUTENCAO - GUINDASTE AUTOPROPELIDO MADAL - | H | 17.48
73365 | CUSTO HORARIO C/ MANUTENCAO - GUINCHO 8 T MUNCK - 640/18 S/ CAMINHAO | H | 3.76
73366 | ROLO VIBRATORIO LISO 7T AUTO-PROPULSOR DIESEL 76,5H (CI) INCL OPERADOR | H | 41.44
73367 | ROMPEDOR PNEUNATICO 32,6KG CONSUMO AR 38,8L (CI) S/OPERADOR PONTEIRA | H | 2.49
73371 | ROLO COMPACTADOR TANDEM 5 A 10T DIESEL 58,5CV (CP) INCL OPERADOR | H | 66.75
73373 | CUSTO HORARIO C/ MATERIAIS NA OPERACAO - GUINDASTE AUTOPROPELIDO MADAL | H | 19.6
73374 | USINA PRE-MISTURADORA DE SOLOS CAPAC 350/600T/H (CF) INCL EQUIPE | H | 207.26
73377 | VIBRO-ACABADORA ASF SOBRE ESTEIRA DIESEL 69CV (CI) C/EXTENSAO P/PAVI- | H | 119.73
73378 | ROMPEDOR PNEUMATICO 32,6KG CONSUMO AR 38,8L (CP) S/OPERADOR PONTEIRA | H | 3.44
73380 | VIBRO-ACABADORA ASF SOBRE ESTEIRA DIESEL 69CV (CP) C/EXTENSAO P/PAVI- | H | 200.16
73383 | CUSTO HORARIO C/ MATERIAIS NA OPERACAO - GUINCHO 8 T MUNCK - 640/18 | H | 74.05
73386 | ALUGUEL CAMINHAO BASCUL NO TOCO 4M3 DMOTOR DIESEL 85CV (CI) C/MOTORIS | H | 32.61
73387 | GRUPO GERADOR C/POTENCIA 1450W/110V C.A OU 12V C.C. (CP) GAS 3,4HPREFR | H | 5.33
73388 | COMPRESSOR AR PORTATIL/REBOCAVEL DESC 170PCM DIESEL 40CV (CP) PRESSAO | H | 48.75
73389 | ESPALHADOR AGREG REBOCAVEL CAPAC RASA 1,3M3 PESO 860KG (CP) DIAM ROLO | H | 11.62
73390 | COMPACTADOR DE PNEUS AUTO-PROPULSOR DIESEL 76HP C/7 PNEUS-CP -PESO | H | 94.72
73399 | DEPRECIAO E JUROS - MAQUINA DE DEMARCAR FAIXAS AUTOPROP. | H | 62.86
73400 | TRATOR ESTEIRAS DIESEL APROX 200CV C/LAMINA 2500KG (CI) INCL OPERADOR | H | 103.3
73401 | COMPRESSOR AR PORTATIL/REBOCAVEL DESC 170PCM DIESEL 40CV (CF) PRESSAO | H | 12.43
73402 | USINA PRE-MISTURADORA DE SOLOS CAPAC 350/600T/H (CP) INCL EQUIPE | H | 260.05
73405 | CUSTO HORARIO PRODUTIVO DIURNO-RETRO-ESCAVADEIRA SOBRE RODAS - CASE | CHP | 98.06
73407 | JUROS/CAMINHAO CARROCERIA FIXA FORD F-12000 - 142CV | H | 5.45
73414 | ROLO VIBRATORIO LISO 7T AUTO-PROPULSOR DIESEL 76,5H (CP) INCL OPERADOR | H | 82.57
73416 | CUSTOS C/MATERIAL NA OPERACAO/CAMINHAO CARROCERIA FIXA FORD F-12000 - | H | 61.85
73419 | USINA P/MISTURA BETUM ALTA CLASSE A QUENTE CAPAC 60/90T/H-CP INCL | H | 1319.79
73421 | CUSTO HORARIO C/DEPRECIACAO E JUROS - MOTONIVELADORA CATERPILLAR 120 G | H | 58.76
73425 | CUSTO HORARIO COM DEPRECIACAO E JUROS - TRATOR DE ESTEIRAS CATERPILLAR | H | 64.72
73428 | CUSTO HORARIO PRODUTIVO DIURNO - MARTELETE OU ROMPEDOR ATLAS COPCO - | CHP | 16.44
73429 | CAMINHAO TANQUE (PIPA) 6.000 L, DIESEL, 132CV, COM MOTORISTA, (CHI). | H | 35.53
73432 | CHP - BETONEIRA CAPAC. 320 L, MOTOR DIESEL 6 HP, ALFA 320 OU SIMILAR | H | 14.72
73433 | DEPRECIACAO/CAMINHAO CARROCERIA FIXA FORD F-12000 CHASSI 194" - 142CV | H | 14.42
73434 | CUSTO HORARIO COM MANUTENCAO - TRATOR DE ESTEIRAS CATERPILLAR | H | 36.52
73435 | MANUTENCAO - MAQUINA DE DEMARCAR FAIXAS AUTOPROP. | H | 43.08
73437 | SERRA CIRCULAR MAKITA 5900B 7` 2,3HP - CHP | H | 12.49
73439 | MOTO BOMBA SOBRE RODAS GAS DE 10,5CV A 3600RPM (CI) C/BOMBA CENTRIFUGA | H | 2.6
73440 | USINA DOSADOR/MISTURADOR AGREG CONCR C/SILO CIM P/50T (CI) INCL | H | 151.39
73441 | USINA DOSADORA/MIST AGREG CONCR C/SILO CIM P/50T (CP) INCL MAO-DE-OBRA | H | 194.15
73443 | CUSTO HORARIO C/MANUTENCAO - MOTONIVELADORA CATERPILLAR 120 G - 125 HP | H | 44.97
73445 | CAIACAO INT OU EXT SOBRE REVESTIMENTO LISO C/ADOCAO DE FIXADOR COM | M2 | 4.62
73446 | PINTURA DE SUPERFICIE C/TINTA GRAFITE | M2 | 11.08
73447 | ESCAVACAO MANUAL DE VALAS EM TERRA COMPACTA, PROF. 2 M < H <= 3 M | M3 | 29.75
73448 | BOMBA C/MOTOR A GASOLINA AUTOESCORVANTE PARA AGUA SUJA - 3/4 HP | H | 0.11
73450 | CUSTO HORARIO IMPRODUTIVO DIURNO - MARTELETE OU ROMPEDOR ATLAS COPCO - | CHI | 13.78
73451 | TRATOR ESTEIRAS DIESEL APROX 200CV C/LAMINA 2500KG (CUSTO PRODUTIVO) I | H | 230.83
73452 | MOTONIVELADORA MOTOR DIESEL 125CV INCL OPERADOR (CP) | H | 217.1
73453 | TRATOR DE PNEUS MOTOR DIESEL 61CV INCL OPERADOR (CP) | H | 53.37
73456 | MANUTENCAO/CAMINHAO CARROCERIA FIXA FORD F-12000 - 142CV | H | 11.54
73457 | CUSTO HORARIO C/MATERIAIS NA OPERACAO - MOTONIVELADORA CATERPILLAR | H | 60.98
73458 | CUSTO HORARIO COM MATERIAIS NA OPERACAO - TRATOR DE ESTEIRAS | H | 60.98
73459 | CUSTOS C/MATERIAL OPERCAO -MAQUINA DE DEMARCAR FAIXAS AUTO | H | 13.06
73463 | MOTO BOMBA SOBRE RODAS GAS DE 10,5CV A 3600RPM (CP) C/BOMBA CENTRIFUGA | H | 12.77
73464 | CHP MAQUINA PROJETORA DE CONCRETO | H | 14.72
73476 | MOTONIVELADORA MOTOR DIESEL 125CV INCL OPERADOR (CI) | H | 102.1
73478 | MAQUINA DE JUNTAS GAS 8,25CV PART MANUAL (CP) INCL OPERADOR | H | 78.85
73479 | DISTRIBUIDOR BETUME SOB PRESSAO GAS (CP) SOBRE CHASSIS CAMINHAO - | H | 158.81
73481 | ESCAVACAO MANUAL DE VALAS EM TERRA COMPACTA, PROF. DE 0 M < H <= 1 M | M3 | 21.99
73483 | CUSTOS C/MAO-DE-OBRA NA OPERACAO/CAMINHAO CARROCERIA FIXA FORD F-12000 | H | 14.77
73484 | CUSTO HORARIO C/MAO-DE-OBRA NA OPERACAO - MOTONIVELADORA CATERPILLAR | H | 11.86
73486 | MARCO MADEIRA REGIONAL 1A 7X3,5CM - P | M | 19.36
73487 | SERRA CIRCULAR MAKITA 5900B 7` 2,3HP - CHI | H | 10.33
73491 | MAQUINA POLIDORA 4HP 12A 220V EXCL ESMERIL E OPERADOR (CP) | H | 3.22
73495 | TRATOR ESTEIRAS DIESEL APROX 335CV C/LAMINA 5000KG (CP) INCL OPERADOR | H | 538.29
73496 | SOCADOR PNEUMATICO 18,5KG CONSUMO AR 0,82M3/M (CP) INCL OPERADOR | H | 3.62
73497 | CHP - COMPRESSOR DE 760PCM, MOTOR DIESEL 269HP, ATLAS COPCO, MOD XA360 | H | 136.9
73501 | CUSTO HORARIO PRODUTIVO DIURNO - GUINCHO 8 T MUNCK - 640/18 SEM CAMINH | CHP | 100.17
73529 | INSTALACAO DE AQUECIMENTO E ARMAZENAMENTO DE ASFALTO (CP) EM 2 TANQUES | H | 58.6
73531 | ALUGUEL CAMINHAO BASCUL NO TOCO 4M3 MOTOR DIESEL 85CV (CP) C/MOTORISTA | H | 79.45
73532 | CUSTO HORARIO PRODUTIVO - TALHA MANUAL | CHP | 0.4
73534 | CUSTO HORARIO IMPRODUTIVO DIURNO-RETRO-ESCAVADEIRA SOBRE RODAS - CASE | CHI | 46.51
73535 | CHP - CAMINHAO C/GUINCHO 6T, MOTOR DIESEL 136HP, M. BENZ MOD L1214, | H | 54
73553 | MAQUINA DE PINTAR FAIXA CONSMAQ FX24 14HP - CHP | H | 181.88
73557 | MAQUINA POLIDORA 4HP 12AMP 220V EXCL ESMERIL E OPERADOR (CI) | H | 1.44
73558 | LOCAÇÃO DE EXTRUSORA DE GUIAS E SARJETAS SEM FORMAS, MOTOR DIESEL DE 1 | H | 5.21
73559 | USINA PRE-MISTURADORA DE SOLOS CAPAC 350/600T/H (CI) INCL EQUIPE | H | 164.71
73560 | SOCADOR PNEUMATICO 18.5KG CONSUMO AR 0,82M3/M (CI) INCL OPERADOR | H | 2.8
73563 | TRATOR ESTEIRAS DIESEL APROX 335CV C/LAMINA 5000KG (CI) INCL OPERADOR | H | 229.97
73582 | TRATOR ESTEIRAS DIESEL APROX 200CV C/LAMINA 2500KG (CF) INCL OPERADOR | H | 126.14
73601 | GRUPO GERADOR TRANSPORTAVEL SOBRE RODAS 60/66KVA (CF) DIESEL 85CV | H | 3.86
73602 | EQUIPAMENTO P/LIMP E DESOBSTRUCAO GALERIAS ESG/AGUAS PLUV-CP- TIPO | H | 30.33
73709 | GRUPO GERADOR ESTACIONARIO C/ALTERNADOR 125/145KVA (CI) DIESEL 165CV | H | 5.74
73712 | EQUIPAMENTO ROTATIVO PARA DESOBSTRUCAO E LIMPEZA DE GALERIAS TP BUCKE | H | 16.05
74029/001 | BETONEIRA DIESEL 580L (CP) MISTURA SECA, CARREGAMENTO MECANICO E TAMBO | H | 12.77
74029/002 | BETONEIRA DIESEL, 580L (CI) MISTURA SECA, CARREGADOR MECANICO E TAMBOR | H | 3.94
74030/001 | GUINDAUTO (CI) CAP.3,5 TON., MONTADO SOBRE CAMINHÃO TOCO (EXCL. O CAMI | H | 20.72
74030/002 | GUINDAUTO (CP) CARGA MAX 3,25T (A 2M) E 1,62T (A 4M), ALTURA MAX = 6,6 | H | 23.25
74035/001 | CARREGADOR FRONTAL (PA CARREGADEIRA) SOBRE RODAS 105HP CAPACIDADE DA C | H | 139
74036/001 | TRATOR DE ESTEIRAS, 153HP - CHI - INCLUSIVE OPERADOR | H | 99.9
74036/002 | TRATOR ESTEIRAS DIESEL 140CV - CHP - INCLUSIVE OPERADOR | H | 226.38
74037/001 | CAMINHÃO BASCULANTE TOCO 4M3, MOTOR DIESEL 160CV COM MOTORISTA | H | 86.88
74040/002 | SOQUETE COMPACTADOR 72KG, GASOLINA, 3HP, (CHI), EXCLUSIVE OPERADOR. | H | 3.21
83354 | DEPRECIAÇAO E JUROS - CAMINHAO BASCULANTE TRUCADO - CARGA UTIL = 10 M3 | H | 20.42
83355 | MANUTENCAO - CAMINHAO BASCULANTE TRUCADO - CARGA UTIL = 10 M3, 16,3 TO | H | 22.96
83360 | DEPRECIACAO E JUROS - CAMINHAO DISTRIBUIDOR DE ASFALTO | H | 41.6
83361 | MANUTENCAO - CAMINHAO DISTRIBUIDOR DE ASFALTO | H | 23.5
83755 | DEPRECIACAO GUINDASTE MADAL MD-10A | H | 24.77
83756 | JUROS GUINDASTE MADAL MD-10A | H | 10.45
83757 | MANUTENCAO GUINDASTE MADAL MD-10A | H | 20.42
83758 | CUSTOS COMBUSTIVEL+MATERIAL NA OPERACAO DE GUINDASTE MADAL MD-10A | H | 39.13
83761 | DEPRECIACAO GRUPO DE SOLDAGEM BAMBOZZI 375-A | H | 9.25
83762 | MANUTENCAO GRUPO DE SOLDAGEM BAMBOZZI 375-A | H | 4.62
83763 | CUSTOS COMBUSTIVEL+MATERIAL GRUPO DE SOLDAGEM BAMBOZZI 375-A | H | 11.49
83764 | JUROS GRUPO DE SOLDAGEM BAMBOZZI 375-A | H | 2.42
84000 | SOQUETE COMPACTADOR 72KG GASOLINA, 3HP (CHP) EXCLUSIVE OPERADOR. | H | 7.05
84137 | DEPRECIACAO - USINA DE ASFALTO A FRIO ALMEIDA PMF-35 DPD CAP. 60/80 T/ | H | 14.91
84138 | JUROS - USINA DE ASFALTO A FRIO ALMEIDA PMF-35 DPD CAP. 60/80 T/H - 30 | H | 5.63
84139 | MANUTENCAO - USINA DE ASFALTO A FRIO ALMEIDA PMF-35 DPD CAP 60/80 T/H | H | 13.42
84140 | CUSTOS C/ MAO DE OBRA NA OPERACAO - USINA DE ASFALTO A FRIO ALMEIDA PM | H | 39.74
84142 | DEPRECIACAO - CAMINHÃO TOCO VW 8120 EURO III 115 CV, CARROC. FIXA MADE | H | 13.74
84143 | JUROS - CAMINHÃO TOCO VW 8120 EURO III 115 CV, CARROC. FIXA MADEIRA, P | H | 4.77
84144 | MANUTENCAO - CAMINHÃO TOCO VW 8120 EURO III 115 CV, CARROC. FIXA MADEI | H | 10.27
84145 | MATERIAL NA OPERACAO - CAMINHÃO TOCO VW 8120 EURO III 115 CV, CARROC. | H | 50.09
84146 | MAO-DEOBRA - CAMINHÃO TOCO VW 8120 EURO III 115 CV, CARROC. FIXA MADEI | H | 15.89
84147 | DEPRECIACAO E JUROS - CAMINHAO BASCULANTE 10M3 | H | 23.69
84148 | MANUTENCAO - CAMINHAO BASCULANTE 10 M3 | H | 17.39
84149 | CUSTOS C/ MATERIAL OPERACAO - CAMINHAO BASCULANTE 10 M3 | H | 78.4
84150 | CUSTOS C/ MAO-DE-OBRA OPERACAO - CAMINHAO BASCULANTE 10 M3 | H | 9.24
84151 | CAMINHAO BASCULANTE 10 M3 - CHP | CHP | 128.74
84155 | DESEMPENADEIRA ELETR 2 CV 4 POLOS 220/380V COMPACTADORA E DENSADORA P/ | H | 1.94
84156 | REGUA VIBRATORIA DUPLA GASOLINA 3/4CV A 3600RPM DE FREQUENCIA - EXCLUS | H | 6
84157 | DESEMPENADEIRA ELETR MOTOR 2CV 4 POLOS 220/380V COMPACTADORA E ADENSAD | H | 0.96
84160 | REGUA VIBRADORA DUPLA GASOLINA 3/4 CV A 3600 RPM FREQUENCIA - EXCLUSIV | H | 1.2
55960 | IMUNIZACAO DE MADEIRAMENTO PARA COBERTURA UTILIZANDO CUPINICIDA INCOLO | M2 | 4.11
72085 | RECOLOCACAO DE RIPAS EM MADEIRAMENTO DE TELHADO, CONSIDERANDO REAPROVE | M | 1.04
72086 | RECOLOCACAO DE MADEIRAMENTO DO TELHADO - CAIBROS, CONSIDERANDO REAPROV | M | 3.17
72087 | RECOLOCACAO DE MADEIRAMENTO DE TELHADO, CONSIDERANDO REAPROVEITAMENTO | M | 8.45
72088 | RECOLOCACAO DE FERRAGENS EM MADEIRAMENTO DE TELHADO, CONSIDERANDO REAP | UN | 6.22
73931/001 | ESTRUTURA EM MADEIRA APARELHADA, PARA TELHA ONDULADA DE FIBROCIMENTO, | M2 | 31.53
73931/002 | ESTRUTURA EM MADEIRA APARELHADA, PARA TELHA ESTRUTURAL DE FIBROCIMENTO | M2 | 22.98
73931/003 | ESTRUTURA EM MADEIRA APARELHADA, PARA TELHA CERAMICA, APOIADA EM PARED | M2 | 58.47
73939/001 | TESOURA COMPLETA EM MASSARANDUBA SERRADA, PARA TELHADOS COM VAOS DE 4M | UN | 621.16
73939/002 | TESOURA COMPLETA EM MASSARANDUBA APARELHADA, PARA TELHADOS COM VAOS DE | UN | 865.9
73939/003 | TESOURA COMPLETA EM MASSARANDUBA SERRADA, PARA TELHADOS COM VAOS DE 5M | UN | 747.77
73939/004 | TESOURA COMPLETA EM MASSARANDUBA APARELHADA, PARA TELHADOS COM VAOS DE | UN | 912.59
73939/005 | TESOURA COMPLETA EM MASSARANDUBA SERRADA, PARA TELHADOS COM VAOS DE 6M | UN | 928.42
73939/006 | TESOURA COMPLETA EM MASSARANDUBA APARELHADA, PARA TELHADOS COM VAOS DE | UN | 1123.3
73939/007 | TESOURA COMPLETA EM MASSARANDUBA SERRADA, PARA TELHADOS COM VAOS DE 7M | UN | 1077.24
73939/008 | TESOURA COMPLETA EM MASSARANDUBA APARELHADA, PARA TELHADOS COM VAOS DE | UN | 1305.77
73939/009 | TESOURA COMPLETA EM MASSARANDUBA SERRADA, PARA TELHADOS COM VAOS DE 8M | UN | 1351.89
73939/010 | TESOURA COMPLETA EM MASSARANDUBA APARELHADA, PARA TELHADOS COM VAOS DE | UN | 1754.89
73939/011 | TESOURA COMPLETA EM MASSARANDUBA SERRADA, PARA TELHADOS COM VAOS DE 9M | UN | 1522.19
73939/012 | TESOURA COMPLETA EM MASSARANDUBA APARELHADA, PARA TELHADOS COM VAOS DE | UN | 1976.5
73939/013 | TESOURA COMPLETA EM MASSARANDUBA SERRADA, PARA TELHADOS COM VAOS DE 10 | UN | 1795.03
73939/014 | TESOURA COMPLETA EM MASSARANDUBA APARELHADA, PARA TELHADOS COM VAOS DE | UN | 2187.9
73939/015 | TESOURA COMPLETA EM MASSARANDUBA SERRADA, PARA TELHADOS COM VAOS DE 11 | UN | 2109.15
73939/016 | TESOURA COMPLETA EM MACARANDUBA APARELHADA, PARA TELHADOS COM VAOS DE | UN | 2553.05
73939/017 | TESOURA COMPLETA EM MASSARANDUBA SERRADA, PARA TELHADOS COM VAOS DE 12 | UN | 2325.28
73939/018 | TESOURA COMPLETA EM MASSARANDUBA APARELHADA, PARA TELHADOS COM VAOS DE | UN | 2834.47
73939/019 | TESOURA COMPLETA EM MASSARANDUBA SERRADA, PARA TELHADOS COM VAOS DE 14 | UN | 2685.85
73939/020 | TESOURA COMPLETA EM MASSARANDUBA APARELHADA, PARA TELHADOS COM VAOS DE | UN | 3273.44
84005 | GRADEADO DE CAIBROS E RIPAS | M2 | 25.1
84006 | PONTALETES EM MASSARANDUBA SERRADA 3"X3" PARA TELHAS CERAMICAS, MEDIDO | M2 | 25.79
84007 | PONTALETES EM MASSARANDUBA SERRADA 3"X3" PARA TELHAS ONDULADAS DE QUAL | M2 | 22.04
84008 | TERCA DE MASSARANDUBA SERRADA 3"X3" PARA COBERTURA DE QUALQUER TIPO, I | M | 16.39
84009 | TERCA DE MASSARANDUBA APARELHADA 3"X3" PARA COBERTURA DE QUALQUER TIPO | M | 19.93
84010 | TERCA DE MASSARANDUBA SERRADA 3"X4.1/2" PARA COBERTURA DE QUALQUER TIP | M | 21.52
84011 | TERCA DE MASSARANDUBA APARELHADA 3"X4.1/2" PARA COBERTURA DE QUALQUER | M | 29.12
84012 | TERCA DE MASSARANDUBA SERRADA 3X6 PARA COBERTURA DE QUALQUER TIPO, I | M | 30.69
84014 | TERCA DE MASSARANDUBA APARELHADA 3"X6" PARA COBERTURA DE QUALQUER TIPO | M | 37.36
84016 | TERCA DE MASSARANDUBA SERRADA 3"X9" PARA COBERTURA DE QUALQUER TIPO, I | M | 43.94
84018 | TERCA DE MASSARANDUBA APARELHADA 3"X9" PARA COBERTURA DE QUALQUER TIPO | M | 54.51
84019 | CAIBRO DE MASSARANDUBA APARELHADA 3"X1.1/2", INCLUSO FORNECIMENTO E CO | M | 11.18
84022 | CAIBRO DE MASSARANDUBA SERRADA 3"X2", INCLUSO FORNECIMENTO E COLOCACAO | M | 12.36
84025 | CAIBRO DE MASSARANDUBA APARELHADA 3"X2", INCLUSO FORNECIMENTO E COLOCA | M | 12.33
84029 | RIPA DE MASSARANDUBA SERRADA 1,5X4 CM, INCLUSO FORNECIMENTO E COLOCACA | M | 14.99
84030 | RIPA DE MASSARANDUBA APARELHADA 1,5X4 CM, INCLUSO FORNECIMENTO E COLOC | M | 3.26
84031 | ESTRUTURA DE MADEIRA COM TESOURA, PARA VAOS DE 15 M E TELHA ONDULADA D | M2 | 66.25
84032 | MAO FRANCESA EXECUTADA COM MADEIRA NAO APARELHADA 5X6 CM, PARA BEIRAL | UN | 31.7
72089 | RECOLOCACAO DE TELHAS CERAMICAS TIPO FRANCESA, CONSIDERANDO REAPROVEIT | M2 | 6.56
72091 | RECOLOCACAO DE TELHAS CERAMICAS TIPO PLAN, CONSIDERANDO REAPROVEITAMEN | M2 | 21.48
72101 | REVISAO GERAL DE TELHADOS DE TELHAS CERAMICAS | M2 | 3.72
72103 | RECOLOCACAO DE CUMEEIRAS CERAMICAS COM ARGAMASSA TRACO 1:2:8 (CIMENTO, | M | 10.59
73938/001 | COBERTURA EM TELHA CERAMICA TIPO COLONIAL, COM ARGAMASSA TRACO 1:3 (CI | M2 | 63.45
73938/002 | COBERTURA EM TELHA CERAMICA TIPO PLAN, EXCLUINDO MADEIRAMENTO | M2 | 40.98
73938/003 | COBERTURA EM TELHA CERAMICA TIPO FRANCESA OU MARSELHA, EXCLUINDO MADEI | M2 | 29.36
73938/004 | COBERTURA EM TELHA CERAMICA TIPO CANAL, COM ARGAMASSA TRACO 1:3 (CIMEN | M2 | 51.95
73938/005 | COBERTURA EM TELHA CERAMICA TIPO PAULISTA, COM ARGAMASSA TRACO 1:3 (CI | M2 | 60.45
73938/006 | CORDAO DE ARREMATE EM BEIRAIS COM TELHA CERAMICA EMBOCADA TRACO 1:2:8 | M | 14
73938/007 | EMBOCAMENTO DE ULTIMA FIADA DE TELHA PLAN, COLONIAL OU PAULISTA, COM A | M | 6.69
76450/001 | COBERTURA EM TELHA CERAMICA TIPO PAULISTINHA (TRAPEZOIDAL), COM ARGAMA | M2 | 62.18
84033 | COBERTURA COM TELHA COLONIAL, EXCLUINDO MADEIRAMENTO | M2 | 36.42
72092 | RECOLOCACAO DE TELHAS ONDULADAS COM MASSA PARA VEDACAO, CONSIDERANDO R | M2 | 6.2
72093 | RECOLOCAÇÃO DE TELHA DE FIBROCIMENTO ESTRUTURAL LARGURA ÚTIL 49CM OU 4 | M2 | 6.09
72094 | RECOLOCAÇÃO DE TELHA DE FIBROCIMENTO ESTRUTURAL LARGURA ÚTIL 90CM, CON | M2 | 6.03
73633 | COBERTURA COM TELHA DE FIBROCIMENTO ESTRUTURAL LARGURA UTIL 90CM, INCL | M2 | 48.72
73634 | COBERTURA COM TELHA DE FIBROCIMENTO ESTRUTURAL LARGURA ÚTIL 49CM OU 44 | M2 | 65.23
74088/001 | TELHAMENTO COM TELHA DE FIBROCIMENTO ONDULADA, ESPESSURA 6MM, INCLUSO | M2 | 22.14
84035 | COBERTURA COM TELHA DE FIBROCIMENTO ONDULADA, ESPESSURA 8 MM, INCLUIND | M2 | 37.33
84036 | COBERTURA COM TELHA DE FIBROCIMENTO ONDULADA, ESPESSURA 4 MM, INCLUSOS | M2 | 19.42
84037 | COBERTURA COM TELHA DE FIBROCIMENTO ONDULADA, ESPESSURA 6 MM, COM CUME | M2 | 30.8
73866/001 | ESTRUTURA PARA COBERTURA TIPO FINK, EM ALUMINIO ANODIZADO, VAO DE 20M, | M2 | 317.68
73866/002 | ESTRUTURA PARA COBERTURA TIPO FINK, EM ALUMINIO ANODIZADO, VAO DE 30M, | M2 | 333.51
73866/003 | ESTRUTURA PARA COBERTURA TIPO FINK, EM ALUMINIO ANODIZADO, VAO DE 40M, | M2 | 348.51
73866/004 | ESTRUTURA PARA COBERTURA EM ARCO, EM ALUMINIO ANODIZADO, VAO DE 20M, E | M2 | 290.46
73866/005 | ESTRUTURA PARA COBERTURA EM ARCO, EM ALUMINIO ANODIZADO, VAO DE 30M, E | M2 | 308.99
73866/006 | ESTRUTURA PARA COBERTURA EM ARCO, EM ALUMINIO ANODIZADO, VAO DE 40M, E | M2 | 323.75
73866/007 | ESTRUTURA PARA COBERTURA TIPO SHED, EM ALUMINIO ANODIZADO, VAO DE 20M, | M2 | 350.31
73866/008 | ESTRUTURA PARA COBERTURA TIPO SHED, EM ALUMINIO ANODIZADO, VAO DE 30M, | M2 | 419.34
73866/009 | ESTRUTURA PARA COBERTURA TIPO SHED, EM ALUMINIO ANODIZADO, VAO DE 40M, | M2 | 434.89
73867/001 | ESTRUTURA TIPO ESPACIAL EM ALUMINIO ANODIZADO, VAO DE 20M | M2 | 144.26
73867/002 | ESTRUTURA TIPO ESPACIAL EM ALUMINIO ANODIZADO, VAO DE 30M | M2 | 160.25
73867/003 | ESTRUTURA TIPO ESPACIAL EM ALUMINIO ANODIZADO, VAO DE 40M | M2 | 195.8
73867/004 | ESTRUTURA TIPO ESPACIAL EM ALUMINIO ANODIZADO, VAO DE 50M | M2 | 202.91
75220 | CUMEEIRA EM PERFIL ONDULADO DE ALUMÍNIO | M | 32.39
75381/001 | COBERTURA COM TELHA DE CHAPA DE AÇO ZINCADO, ONDULADA, ESPESSURA DE 0 | M2 | 29.76
84038 | COBERTURA COM TELHA ONDULADA DE ALUMINIO, ESPESSURA DE 5 MM | M2 | 37.62
84039 | COBERTURA COM TELHA ONDULADA DE ALUMINIO, ESPESSURA DE 7 MM | M2 | 50.08
84040 | COBERTURA COM TELHA DE ACO ZINCADO, TRAPEZOIDAL, ESPESSURA DE 0,5 MM, | M2 | 32.12
72076 | ESTRUTURA DE MADEIRA, SEGUNDA QUALIDADE, SERRADA, NAO APARELHADA, PARA | M2 | 38.37
72077 | ESTRUTURA DE MADEIRA DE LEI, PRIMEIRA QUALIDADE, SERRADA, NAO APARELHA | M2 | 72.26
72078 | ESTRUTURA DE MADEIRA DE LEI PRIMEIRA QUALIDADE, SERRADA, NAO APARELHAD | M2 | 84.23
72079 | ESTRUTURA DE MADEIRA DE LEI PRIMEIRA QUALIDADE, SERRADA, NAO APARELHAD | M2 | 90.62
72080 | ESTRUTURA DE MADEIRA DE LEI PRIMEIRA QUALIDADE, SERRADA, NAO APARELHAD | M2 | 104.48
72081 | ESTRUTURA DE MADEIRA DE LEI PRIMEIRA QUALIDADE, SERRADA, NAO APARELHAD | M2 | 48.86
72082 | ESTRUTURA DE MADEIRA DE LEI PRIMEIRA QUALIDADE, SERRADA, NAO APARELHAD | M2 | 53.61
72083 | ESTRUTURA DE MADEIRA DE LEI PRIMEIRA QUALIDADE, SERRADA, NAO APARELHAD | M2 | 63.33
72084 | ESTRUTURA DE MADEIRA DE LEI PRIMEIRA QUALIDADE, SERRADA, NAO APARELHAD | M2 | 75.44
84041 | COBERTURA COM TELHA PLASTICA TRANSPARENTE INCLUSIVE FIXACAO | M2 | 48.49
73930/001 | CORDAO DE ARREMATE COM TELHA CERAMICA TIPO CANAL EMBOCADA COM ARGAMASS | M | 12.84
73744/001 | CUMEEIRA PARA TELHA DE FIBROCIMENTO ESTRUTURAL, INCLUSO ACESSORIOS PAR | M | 90.91
74045/001 | CUMEEIRA UNIVERSAL PARA TELHA DE FIBROCIMENTO ONDULADA ESPESSURA 6 MM, | M | 54.37
74045/002 | CUMEEIRA TIPO SHED PARA TELHA DE FIBROCIMENTO ONDULADA, INCLUSO JUNTAS | M | 46.76
84042 | CALHA DE CONCRETO, 40X15 CM ESPESSURA DE 8 CM, PREPARADO EM BETONEIRA | M | 89.24
84043 | CALHA DE CONCRETO, 30X15 CM, ESPESSURA 8 CM PREPARADA EM BETONEIRA COM | M | 80.54
84044 | CALHA DE BEIRAL, SEMICIRCULAR DE PVC, DIAMETRO 125 MM, INCLUINDO CABEC | M | 127.8
84045 | CONDUTOR PARA CALHA DE BEIRAL, DE PVC, DIAMETRO 88 MM, INCLUINDO CONEX | M | 83.41
72104 | CALHA EM CHAPA DE ACO GALVANIZADO NUMERO 24, DESENVOLVIMENTO DE 33CM | M | 20.39
72105 | CALHA EM CHAPA DE ACO GALVANIZADO NUMERO 24, DESENVOLVIMENTO DE 50CM | M | 30.81
84046 | CALHA DE CHAPA GALVANIZADA NUMERO 26, COM DESENVOLVIMENTO DE 10 CM | M | 6.83
72106 | RUFO EM CHAPA DE ACO GALVANIZADO NUMERO 24, DESENVOLVIMENTO DE 16CM | M | 12.63
72107 | RUFO EM CHAPA DE ACO GALVANIZADO NUMERO 24, DESENVOLVIMENTO DE 25CM | M | 15.38
73868/001 | RUFO EM FIBROCIMENTO, INCLUSO ACESSORIOS DE FIXACAO E VEDACAO | M | 31.96
68058 | RUFO EM CONCRETO ARMADO, LARGURA 40CM E ESPESSURA 7CM | M | 44.49
74098/001 | RUFO EM CONCRETO ARMADO, LARGURA 40CM, ESPESSURA 3CM | M | 19.27
41619 | COBERTURA COM TELHA DE FIBRA DE VIDRO ONDULADA COLORIDA, ESPESSURA 6MM | M2 | 50.7
72110 | ESTRUTURA METALICA EM TESOURAS OU TRELICAS, VAO LIVRE DE 12M, FORNECIM | M2 | 50.31
72111 | ESTRUTURA METALICA EM TESOURAS OU TRELICAS, VAO LIVRE DE 15M, FORNECIM | M2 | 54.88
72112 | ESTRUTURA METALICA EM TESOURAS OU TRELICAS, VAO LIVRE DE 20M, FORNECIM | M2 | 59.46
72113 | ESTRUTURA METALICA EM TESOURAS OU TRELICAS, VAO LIVRE DE 25M, FORNECIM | M2 | 66.89
72114 | ESTRUTURA METALICA EM TESOURAS OU TRELICAS, VAO LIVRE DE 30M, FORNECIM | M2 | 74.32
73970/001 | ESTRUTURA METALICA EM ACO ESTRUTURAL PERFIL I 12 X 5 1/4 | KG | 7.37
73970/002 | ESTRUTURA METALICA EM ACO ESTRUTURAL PERFIL I 6 X 3 3/8 | KG | 4.77
84047 | COBERTURA EM TELHA DE VIDRO TIPO FRANCESA | M2 | 546.48
73891/001 | ESGOTAMENTO COM MOTO-BOMBA AUTOESCOVANTE | H | 3.64
73882/001 | CALHA EM CONCRETO SIMPLES, EM MEIA CANA, DIAMETRO 200 MM | M | 16.24
73882/002 | CALHA EM CONCRETO SIMPLES, MEIA CANA DE CONCRETO, DIAMETRO 300 MM | M | 20.27
73882/003 | CALHA EM CONCRETO SIMPLES, EM MEIA CANA DE CONCRETO, DIAMETRO 400 MM | M | 26.01
73882/004 | CALHA EM CONCRETO SIMPLES, EM MEIA CANA DE CONCRETO, DIAMETRO 500 MM | M | 40.54
73882/005 | CALHA EM CONCRETO SIMPLES, EM MEIA CANA DE CONCRETO, DIAMETRO 600 MM | M | 50.41
83660 | ESGOTAMENTO MANUAL DE AGUA DE CHUVA OU LENCOL FREATICO ESCAVADO | M3 | 1.45
73816/001 | EXECUCAO DE DRENO COM TUBOS DE PVC CORRUGADO FLEXIVEL PERFURADO - DN 1 | M | 55.48
73816/002 | EXECUCAO DE DRENO VERTICAL COM PEDRISCO, DIAMETRO 200MM | M | 13.32
73881/001 | EXECUCAO DE DRENO COM MANTA GEOTEXTIL 200 G/M2 | M2 | 5.75
73881/002 | EXECUCAO DE DRENO COM MANTA GEOTEXTIL 300 G/M2 | M2 | 8.68
73881/003 | EXECUCAO DE DRENO COM MANTA GEOTEXTIL 400 G/M2 | M2 | 10.58
73883/001 | EXECUCAO DE DRENO FRANCES COM AREIA MEDIA | M3 | 96.41
73883/002 | EXECUCAO DE DRENO FRANCES COM BRITA NUM 2 | M3 | 104.39
73883/003 | EXECUCAO DE DRENO FRANCES COM CASCALHO | M3 | 94.01
73902/001 | CAMADA DRENANTE COM BRITA NUM 3 | M3 | 96.61
73968/001 | MANTA IMPERMEABILIZANTE A BASE DE ASFALTO - FORNECIMENTO E INSTALACAO | M2 | 32.51
73969/001 | EXECUCAO DE DRENOS DE CHORUME EM TUBOS DRENANTES DE CONCRETO, DIAM=200 | M | 50.8
74017/001 | EXECUCAO DE DRENOS DE CHORUME EM TUBOS DRENANTES, PVC, DIAM=100 MM, EN | M | 71.57
74017/002 | EXECUCAO DE DRENOS DE CHORUME EM TUBOS DRENANTES, PVC, DIAM=150 MM, EN | M | 117.46
74167/001 | FORNECIMENTO/ASSENTAMENTO DE MANTA GEOTEXTIL RT-31 (ANT OP-60) BIDIM | M2 | 17.74
75029/001 | TUBO PVC CORRUGADO RIGIDO PERFURADO DN 150 PARA DRENAGEM - FORNECIMENT | M | 97.57
83651 | TUBO PVC CORRUGADO PERFURADO 100 MM C/ JUNTA ELASTICA PARA DRENAGEM. | M | 58.45
83656 | COLCHAO DRENANTE C/ 30CM PEDRA BRITADA N.3/FILTRO TRANSICAO MANTA GEOT | M2 | 38.17
83658 | EXECUCAO DRENO PROFUNDO, COM CORTE TRAPEZOIDAL EM SOLO, DE 70X80X150CM | M | 118.36
83661 | EXECUCAO DE DRENO PROFUNDO, CORTE EM SOLO, COM TUBO POROSO D=0,20M | M | 81.29
83662 | EXECUCAO DE DRENO CEGO | M3 | 79.22
83664 | EXECUCAO DE DRENO DE TUBO DE CONRETO SIMPLES POROSO D=0,20 M (0,5MX0,5 | M | 48.14
83665 | FORNECIMENTO E INSTALACAO DE MANTA BIDIM RT - 14 | M2 | 6.08
83667 | CAMADA DRENANTE COM AREIA MEDIA | M3 | 99.23
83668 | CAMADA DRENANTE COM BRITA NUM 2 | M3 | 104.48
83669 | FORNECIMENTO/INSTALACAO MANTA BIDIM RT-16 | M2 | 8.42
83670 | TUBO PVC DN 75 MM PARA DRENAGEM - FORNECIMENTO E INSTALACAO | M | 27.2
83671 | TUBO PVC DN 100 MM PARA DRENAGEM - FORNECIMENTO E INSTALACAO | M | 29.67
83672 | TUBO CERAMICO PERFURADO (MANILHA BARRO VIDRADO) DN 100 MM PARA DRENAGE | M | 43.14
83673 | TUBO CERAMICO PERFURADO (MANILHA BARRO VIDRADO) DN 150 MM PARA DRENAGE | M | 52
83674 | TUBO CERAMICO PERFURADO (MANILHA BARRO VIDRADO) DN 200 MM PARA DRENAGE | M | 68.28
83675 | TUBO CONCRETO SIMPLES DN 200 MM PARA DRENAGEM - FORNECIMENTO E INSTALA | M | 49.79
83676 | TUBO CONCRETO SIMPLES DN 300 MM PARA DRENAGEM - FORNECIMENTO E INSTALA | M | 64.08
83677 | TUBO CONCRETO SIMPLES DN 400 MM PARA DRENAGEM - FORNECIMENTO E INSTALA | M | 79.64
83678 | TUBO CONCRETO SIMPLES DN 500 MM PARA DRENAGEM - FORNECIMENTO E INSTALA | M | 105.01
83679 | TUBO PVC D=2 COM MATERIAL DRENANTE PARA DRENO/BARBACA - FORNECIMENTO | M | 8.97
83680 | TUBO PVC D=3" COM MATERIAL DRENANTE PARA DRENO/BARBACA - FORNECIMENTO | M | 10.26
83681 | TUBO PVC D=4" COM MATERIAL DRENANTE PARA DRENO/BARBACA - FORNECIMENTO | M | 11.61
83682 | CAMADA VERTICAL DRENANTE C/ PEDRA BRITADA NUMS 1 E 2 | M3 | 106.39
83683 | CAMADA HORIZONTAL DRENANTE C/ PEDRA BRITADA 1 E 2 | M3 | 113.79
83729 | FORNECIMENTO/INSTALACAO DE MANTA BIDIM RT-31 | M2 | 17.56
83739 | FORNECIMENTO/INSTALACAO DE MANTA BIDIM RT-10 | M2 | 20.21
73611 | ENROCAMENTO COM PEDRA ARGAMASSADA TRAÇO 1:4 COM PEDRA DE MÃO | M3 | 273.78
73697 | ENROCAMENTO MANUAL, SEM ARRUMACAO DO MATERIAL | M3 | 122.02
73698 | ENROCAMENTO MANUAL, COM ARRUMACAO DO MATERIAL | M3 | 153.14
73890/001 | ENSECADEIRA DE MADEIRA COM PAREDE SIMPLES | M2 | 87.15
73890/002 | ENSECADEIRA DE MADEIRA COM PAREDE DUPLA | M2 | 221.23
73666 | GABIAO TIPO CAIXA H = 0,50M - MALHA HEXAG 8X10 REVESTIMENTO ZN/AL FIO | M3 | 385.65
73842/001 | GABIAO TIPO COLCHAO RENO/MANTA H = 0,17M - MALHA HEXAG 6X8 REVESTIMENT | M2 | 200.33
73842/002 | GABIAO TIPO COLCHAO RENO/MANTA H = 0,23M - MALHA HEXAG 6X8 REVESTIMENT | M2 | 201.09
73842/003 | GABIAO TIPO COLCHAO RENO/MANTA H = 0,30 M - MALHA HEXAG 6X8 REVESTIMEN | M2 | 207.97
73889/001 | GABIAO TIPO CAIXA H = 0,50M - MALHA HEXAG 8X10 REVESTIMENTO ZN/AL C/ P | M3 | 360.13
73843/001 | MURO DE ARRIMO DE CONCRETO CICLOPICO COM 30% DE PEDRA DE MAO | M3 | 270.7
73844/001 | MURO DE ARRIMO DE ALVENARIA DE PEDRA ARGAMASSADA | M3 | 346.67
73844/002 | MURO DE ARRIMO DE ALVENARIA DE TIJOLOS | M3 | 379.62
73846/001 | MURO DE ARRIMO CELULAR PECAS PRE-MOLDADAS CONCRETO EXCL FORMAS INCL | M3 | 207.5
73846/002 | MURO DE ARRIMO CELULAR PECAS PRE-MOLDADAS CONCRETO EXCL MATERIAIS E | M3 | 73.56
83684 | CALHA TRAPEZOIDAL 90X30 CM, COM ESPESSURA DE 7 CM (VOLUME DE CONCRETO | M | 22.72
83685 | CALHA TRAPEZOIDAL 140X35 CM, COM ESPESSURA DE 7 CM (VOLUME DE CONCRETO | M | 39.72
83686 | CALHA TRIANGULAR 100X30 CM, COM ESPESSURA DE 7 CM (VOLUME DE CONCRETO | M | 24.9
83687 | CALHA TRIANGULAR 70X20 CM, COM ESPESSURA DE 7 CM (VOLUME DE CONCRETO = | M | 19
83688 | CANALETA EM ALVENARIA COM TIJOLO DE 1/2 VEZ, DIMENSOES 30X15CM (LXA), | M | 148.03
83689 | CALHA EM MEIO TUBO DE CONCRETO SIMPLES, COM D = 30 CM | M | 23.72
83690 | DISSIPADOR DE ENERGIA EM PEDRA ARGAMASSADA ESPESSURA 6CM INCL MATERIAI | M3 | 308.32
73799/001 | GRELHA EM FERRO FUNDIDO, DIMENSÕES 30X90CM, 85KG PARA CX RALO, FORNECI | UN | 366.37
73856/001 | BOCA P/BUEIRO SIMPLES TUBULAR D=0,40M EM CONCRETO CICLOPICO, INCLINDO | UN | 265.77
73856/002 | BOCA PARA BUEIRO SIMPLES TUBULAR, DIAMETRO =0,60M, EM CONCRETO CICLOPI | UN | 449.48
73856/003 | BOCA PARA BUEIRO SIMPLES TUBULAR, DIAMETRO =0,80M, EM CONCRETO CICLOPI | UN | 690.66
73856/004 | BOCA PARA BUEIRO SIMPLES TUBULAR, DIAMETRO =1,00M, EM CONCRETO CICLOPI | UN | 994.63
73856/005 | BOCA PARA BUEIRO SIMPLES TUBULAR, DIAMETRO =1,20M, EM CONCRETO CICLOPI | UN | 1365.6
73856/006 | BOCA PARA BUEIRO DUPLO TUBULAR, DIAMETRO =0,40M, EM CONCRETO CICLOPICO | UN | 383.79
73856/007 | BOCA PARA BUEIRO DUPLO TUBULAR, DIAMETRO =0,60M, EM CONCRETO CICLOPICO | UN | 650.95
73856/008 | BOCA PARA BUEIRO DUPLO TUBULAR, DIAMETRO =0,80M, EM CONCRETO CICLOPICO | UN | 999.04
73856/009 | BOCA PARA BUEIRO DUPLO TUBULAR, DIAMETRO =1,00M, EM CONCRETO CICLOPICO | UN | 1259.91
73856/010 | BOCA PARA BUEIRO DUPLOTUBULAR, DIAMETRO =1,20M, EM CONCRETO CICLOPICO, | UN | 1961.21
73856/011 | BOCA PARA BUEIRO TRIPLO TUBULAR, DIAMETRO =0,40M, EM CONCRETO CICLOPIC | UN | 501.47
73856/012 | BOCA PARA BUEIRO TRIPLO TUBULAR, DIAMETRO =0,60M, EM CONCRETO CICLOPIC | UN | 852.06
73856/013 | BOCA PARA BUEIRO TRIPLO TUBULAR, DIAMETRO =0,80M, EM CONCRETO CICLOPIC | UN | 1307.12
73856/014 | BOCA PARA BUEIRO TRIPLO TUBULAR, DIAMETRO =1,00M, EM CONCRETO CICLOPIC | UN | 1873.27
73856/015 | BOCA PARA BUEIRO TRIPLO TUBULAR, DIAMETRO =1,20M, EM CONCRETO CICLOPIC | UN | 2556.87
73950/001 | CAIXA TIPO BOCA LOBO 30X90X90CM, EM ALV TIJ MACICO 1 VEZ, REVESTIDA | UN | 1028.34
73963/001 | POCO DE VISITA PARA REDE DE ESG. SANIT., EM ANEIS DE CONCRETO, DIÂMETR | UN | 226.78
73963/002 | POCO DE VISITA PARA REDE DE ESG. SANIT., EM ANEIS DE CONCRETO, DIÂMETR | UN | 296.13
73963/003 | POCO DE VISITA PARA REDE DE ESG. SANIT., EM ANEIS DE CONCRETO, DIÂMETR | UN | 198.38
73963/004 | POCO DE VISITA PARA REDE DE ESG. SANIT., EM ANEIS DE CONCRETO, DIÂMETR | UN | 791.78
73963/005 | POCO DE VISITA PARA REDE DE ESG. SANIT., EM ANEIS DE CONCRETO, DIÂMETR | UN | 869.68
73963/006 | POCO DE VISITA PARA REDE DE ESG. SANIT., EM ANEIS DE CONCRETO, DIÂMETR | UN | 1008.26
73963/007 | POCO DE VISITA PARA REDE DE ESG. SANIT., EM ANEIS DE CONCRETO, DIÂMETR | UN | 1089.94
73963/008 | POCO DE VISITA PARA REDE DE ESG. SANIT., EM ANEIS DE CONCRETO, DIÂMETR | UN | 1095.16
73963/009 | POCO DE VISITA PARA REDE DE ESG. SANIT., EM ANEIS DE CONCRETO, DIÂMETR | UN | 1171.7
73963/010 | POCO DE VISITA PARA REDE DE ESG. SANIT., EM ANEIS DE CONCRETO, DIÂMETR | UN | 1264.18
73963/011 | POCO DE VISITA PARA REDE DE ESG. SANIT., EM ANEIS DE CONCRETO, DIÂMETR | UN | 1374.23
73963/012 | POCO DE VISITA PARA REDE DE ESG. SANIT., EM ANEIS DE CONCRETO, DIÂMETR | UN | 1534.28
73963/013 | POCO DE VISITA PARA REDE DE ESG. SANIT., EM ANEIS DE CONCRETO, DIÂMETR | UN | 1693.09
73963/014 | POCO DE VISITA PARA REDE DE ESG. SANIT., EM ANEIS DE CONCRETO, DIÂMETR | UN | 1794.54
73963/015 | POCO DE VISITA PARA REDE DE ESG. SANIT., EM ANEIS DE CONCRETO, DIÂMETR | UN | 1964.61
73963/016 | POCO DE VISITA PARA REDE DE ESG. SANIT., EM ANEIS DE CONCRETO, DIÂMETR | UN | 2112.29
73963/017 | POCO DE VISITA PARA REDE DE ESG. SANIT., EM ANEIS DE CONCRETO, DIÂMETR | UN | 2281.43
73963/018 | POCO DE VISITA PARA REDE DE ESG. SANIT., EM ANEIS DE CONCRETO, DIÂMETR | UN | 2384.58
73963/019 | POCO DE VISITA PARA REDE DE ESG. SANIT., EM ANEIS DE CONCRETO, DIÂMETR | UN | 2543.66
73963/020 | POCO DE VISITA PARA REDE DE ESG. SANIT., EM ANEIS DE CONCRETO, DIÂMETR | UN | 2702.28
73963/021 | POCO DE VISITA PARA REDE DE ESG. SANIT., EM ANEIS DE CONCRETO, DIÂMETR | UN | 2869.33
73963/022 | POCO DE VISITA PARA REDE DE ESG. SANIT., EM ANEIS DE CONCRETO, DIÂMETR | UN | 3027.95
73963/023 | POCO DE VISITA PARA REDE DE ESG. SANIT., EM ANEIS DE CONCRETO, DIÂMETR | UN | 3186.57
73963/024 | POCO DE VISITA PARA REDE DE ESG. SANIT., EM ANEIS DE CONCRETO, DIÂMETR | UN | 3345.94
73963/025 | POCO DE VISITA PARA REDE DE ESG. SANIT., EM ANEIS DE CONCRETO, DIÂMETR | UN | 3504.56
73963/026 | POCO DE VISITA PARA REDE DE ESG. SANIT., EM ANEIS DE CONCRETO, DIÂMETR | UN | 3663.64
73963/027 | POCO DE VISITA PARA REDE DE ESG. SANIT., EM ANEIS DE CONCRETO, DIÂMETR | UN | 3822.26
73963/028 | POCO VISITA ESG SANIT ANEL CONC PRE-MOLD PROF=1,20M C/TAMPAO | UN | 1180.5
73963/029 | POCO VISITA ESG SANIT ANEL CONC PRE-MOLD PROF=1,40M C/TAMPAO | UN | 1315.4
73963/030 | POCO VISITA ESG SANIT ANEL CONC PRE-MOLD PROF=1,50M C/TAMPAO | UN | 1414.23
73963/031 | POCO VISITA ESG SANIT ANEL CONC PRE-MOLD PROF=1,60M C/TAMPAO | UN | 1420.2
73963/032 | POCO VISITA ESG SANIT ANEL CONC PRE-MOLD PROF=1,70M C/TAMPAO | UN | 1438.65
73963/033 | POCO VISITA ESG SANIT ANEL CONC PRE-MOLD PROF=2,00M C/TAMPAO | UN | 1598.6
73963/034 | POCO VISITA ESG SANIT ANEL CONC PRE MOLD PROF=2,30M C/TAMPAO | UN | 1700.08
73963/035 | POCO VISITA ESG SANIT ANEL CONC PRE-MOLD PROF=2,60M C/TAMPAO | UN | 1860.03
73963/036 | POCO VISITA ESG SANIT ANEL CONC PRE-MOLD PROF=2,90M C/TAMPAO | UN | 2019.98
73963/037 | POCO VISITA ESG SANIT ANEL CONC PRE-MOLD PROF=3,20M C/TAMPAO | UN | 2124.46
73963/038 | POCO VISITA ESG SANIT ANEL CONC PRE-MOLD PROF=3,50M C/TAMPAO | UN | 2284.83
73963/039 | POCO VISITA ESG SANIT ANEL CONC PRE-MOLD PROF=3,80M C/TAMPAO | UN | 2445.05
73963/040 | POCO VISITA ESG SANIT ANEL CONC PRE-MOLD PROF=4,10M C/TAMPAO | UN | 2546.69
73963/041 | POCO VISITA ESG SANIT ANEL CONC PRE MOLD PROF=4,40M C/TAMPAO | UN | 2705.04
73963/042 | POCO VISITA ESG SANIT ANEL CONC PRE-MOLD PROF=4,70M C/TAMPAO | UN | 2814.28
73963/043 | POCO VISITA ESG SANIT ANEL CONC PRE-MOLD PROF=5,00M C/TAMPAO | UN | 2950.18
73963/044 | POCO VISITA ESG SANIT ANEL CONC PRE-MOLD PROF=0,80M C/TAMPAO | UN | 646.3
73963/045 | POCO DE VISITA PARA REDE DE ESG. SANIT., EM ANEIS DE CONCRETO, DIÂMETR | UN | 1436.85
73963/046 | POCO DE VISITA PARA REDE DE ESG. SANIT., EM ANEIS DE CONCRETO, DIÂMETR | UN | 1480.93
73963/047 | POCO DE VISITA PARA REDE DE ESG. SANIT., EM ANEIS DE CONCRETO, DIÂMETR | UN | 1640.15
73963/048 | POCO DE VISITA PARA REDE DE ESG. SANIT., EM ANEIS DE CONCRETO, DIÂMETR | UN | 1760.72
74124/001 | POCO VISITA AG PLUV:CONC ARM 1X1X1,40M COLETOR D=40 A 50CM | UN | 1315.49
74124/002 | POCO VISITA AG PLUV:CONC ARM 1,10X1,10X1,40M COLETOR D=60CM | UN | 1532.45
74124/003 | POCO VISITA AG PLUV:CONC ARM 1,20X1,20X1,40M COLETOR D=70CM | UN | 1656.25
74124/004 | POCO VISITA AG PLUV:CONC ARM 1,30X1,30X1,40M COLETOR D=80CM | UN | 1839.15
74124/005 | POCO VISITA CONCRETO ARMADO P/AG PLUV 1,40X1,40X1,50M COLETOR D=90CM | UN | 2168.77
74124/006 | POCO VISITA AG PLUV:CONC ARM 1,50X1,50X1,60M COLETOR D=1M PA | UN | 2370.29
74124/007 | POCO VISITA AG PLUV:CONC ARM 1,60X1,60X1,70M COLETOR D=1,10M | UN | 2573.75
74124/008 | POCO VISITA AG PLUV:CONC ARM 1,70X1,70X1,80M COLETOR D=1,20M | UN | 2792.66
74162/001 | CAIXA DE CONCRETO, ALTURA = 1,00 METRO, DIAMETRO REGISTRO < 150 MM | UN | 71.69
74206/001 | CAIXA COLETORA, 1,20X1,20X1,50M, COM FUNDO E TAMPA DE CONCRETO E PARED | UN | 1003.05
74206/002 | CAIXA COLETORA, 0,25 X 0,85 X 1,00 M, COM FUNDO E TAMPA DE CONCRETO E | UN | 541.95
74212/001 | POCO DE VISITA PARA REDE DE ESGOTO SANITARIO, EM ALVENARIA, DIAMETRO = | UN | 2528.68
74214/001 | POCO DE VISITA PARA REDE DE ESGOTO SANITÁRIO, EM ALVENARIA, DIAMETRO 1 | UN | 4035.95
74214/002 | POCO DE VISITA PARA REDE DE ESGOTO SANITÁRIO, EM ALVENARIA, DIAMETRO 1 | UN | 5891.43
74224/001 | POCO DE VISITA PARA DRENAGEM PLUVIAL, EM CONCRETO ESTRUTURAL, DIMENSOE | UN | 976.37
83621 | ASSENTAMENTO TAMPAO FERRO FUNDIDO (FOFO), 30 X 90 CM PARA CAIXA DE RAL | UN | 54.37
83659 | BOCA DE LOBO EM ALVENARIA TIJOLO MACICO, REVESTIDA C/ ARGAMASSA DE CIM | UN | 537.55
83691 | TAMPAO FERRO FUNDIDO P/ POCO DE VISITA, 79,5 KG, TIPO T-100 - FORNECIM | UN | 284.29
83692 | TAMPAO FERRO FUNDIDO P/ POCO DE VISITA, 175 KG, TIPO T-170 - FORNECIME | UN | 544.4
83708 | POCO DE VISITA EM ALVENARIA, PARA REDE D=0,40 M, PARTE FIXA C/ 1,00 M | UN | 898.65
83709 | POCO DE VISITA EM ALVENARIA, PARA REDE D=0,60 M, PARTE FIXA C/ 1,00 M | UN | 1149.22
83710 | POCO DE VISITA EM ALVENARIA, PARA REDE D=0,80 M, PARTE FIXA C/ 1,00 M | UN | 2415.1
83711 | POÇO DE VISITA EM ALVENARIA, PARA REDE D=1,00 M, PARTE FIXA C/ 1,00 M | UN | 2806.36
83712 | POCO DE VISITA EM ALVENARIA, PARA REDE D=1,20 M, PARTE FIXA C/ 1,00 M | UN | 3650.63
83713 | POCO DE VISITA EM ALVENARIA, PARA REDE D=1,50 M, PARTE FIXA C/ 1,00 M | UN | 4440.47
83714 | ACRESCIMO NA ALTURA DO POCO DE VISITA EM ALVENARIA PARA REDE D=0,40 M | M | 486.43
83715 | CHAMINE P/ POCO DE VISITA EM ALVENARIA, EXCLUSOS TAMPAO E ANEL | M | 269.75
83716 | GRELHA FF 30X90CM, 135KG, P/ CX RALO COM ASSENTAMENTO DE ARGAMASSA CIM | UN | 417.22
73763/001 | MEIO-FIO E SARJETA DE CONCRETO MOLDADO NO LOCAL, USINADO 15 MPA, COM 0 | M | 83.49
73763/002 | MEIO-FIO E SARJETA DE CONCRETO MOLDADO NO LOCAL, USINADO 15 MPA, COM 0 | M | 64.01
73763/003 | MEIO-FIO E SARJETA CONJUGADOS DE CONCRETO 15 MPA, 47 CM BASE X 30 CM A | M | 35.72
73763/004 | MEIO-FIO E SARJETA CONJUGADOS DE CONCRETO 15 MPA, 35 CM BASE X 30 CM A | M | 29.94
73763/005 | MEIO-FIO E SARJETA CONJUGADOS DE CONCRETO 15 MPA, 30 CM BASE X 26 CM A | M | 21.83
73789/001 | MEIO-FIO DE CONCRETO MOLDADO NO LOCAL, USINADO 15 MPA, COM 0,45 M ALTU | M | 60.16
73789/002 | MEIO-FIO DE CONCRETO MOLDADO NO LOCAL, USINADO 15 MPA, COM 0,30 M ALTU | M | 41.08
74012/001 | SARJETA EM CONCRETO, PREPARO MANUAL, COM SEIXO ROLADO, ESPESSURA = 8CM | M | 30.35
74208/001 | CONSTRUCAO DE MEIO-FIO DE PEDRAS GRANITICAS, REJUNTADO C/ ARGAMASSA DE | M | 56.15
74211/001 | LINHA D AGUA EM PARALELEPIPEDOS GRANITICOS, REJUNTADOS C/ AR | M | 27.12
74223/001 | MEIO-FIO (GUIA) DE CONCRETO PRE-MOLDADO, DIMENSÕES 12X15X30X100CM (FAC | M | 27.08
74223/002 | MEIO-FIO EM PEDRA GRANITICA, REJUNTADO C/ARGAMASSA CIMENTO E AREIA 1:3 | M | 27.66
74237/001 | MEIO-FIO COM SARJETA, EXECUTADO C/EXTRUSORA (SARJETA 30X8CM | M | 23.29
79895 | LOCACAO DE EXTRUSORA DE GUIAS E SARJETAS SEM FORMAS, MOTOR DIESEL DE 1 | H | 13.02
83717 | ASSENTAMENTO DE MEIO FIO PREMOLDADO, INCLUINDO ESCAVACAO | M | 10.36
83718 | ESCORAMENTO DE MEIO FIO COM MATERIAL LOCAL COMPACTADO MANUALMENTE, EM | M | 1.98
83719 | SARJETA CORTE EM TALUDES TRIANG 1,25X0,25M ESP=0,08 REV CONC SIMPLES I | M | 55.75
83720 | SARJETA CORTE EM TALUDES TRIANG 1,50X0,30M, ESP=0,08 M REV.CONC. SIMPL | M | 65.92
83721 | SARJETA CORTE TALUDES TRIANG 1,85X0,35M ESP=0,08 REV CONC. SIMPLES INC | M | 80.5
83722 | VALETA PROT DE CORTE TRAPEZOIDAL 0,80X2,00X0,60M ESP=0,08 CONCR SIMPLE | M | 142.02
83723 | VALETA PROT DE CORTE TRAPEZOIDAL 1,00X2,20X0,60M ESP=0,08M CONCR SIMPL | M | 149
83769 | ESCORAMENTO DE MADEIRA EM VALAS, TIPO PONTALETEAMENTO | M2 | 6.24
83867 | ESCORAMENTO DE VALAS DESCONTINUO | M2 | 27.06
83868 | ESCORAMENTO DE VALAS CONTINUO | M2 | 38
73877/001 | ESCORAMENTO DE VALAS COM PRANCHOES METALICOS - AREA CRAVADA | M2 | 39.43
73877/002 | ESCORAMENTO DE VALAS COM PRANCHOES METALICOS - AREA NAO CRAVADA | M2 | 25.71
83770 | ESCORAMENTO CONTINUO DE VALAS, MISTO, COM PERFIL I DE 8" | M2 | 83.73
73301 | ESCORAMENTO FORMAS ATE H = 3,30M, COM MADEIRA DE 3A QUALIDADE, NAO APA | M3 | 5.56
72142 | RETIRADA DE FOLHAS DE PORTA DE PASSAGEM OU JANELA | UN | 5.91
72143 | RETIRADA DE BATENTES DE MADEIRA | UN | 27.87
72144 | RECOLOCACAO DE FOLHAS DE PORTA DE PASSAGEM OU JANELA, CONSIDERANDO REA | UN | 44.99
72146 | RECOLOCACAO DE BATENTES DE MADEIRA, CONSIDERANDO REAPROVEITAMENTO DE M | UN | 27.31
73880/002 | PORTA DE MADEIRA ALMOFADADA SEMI-OCA 1A, 80X210X3CM, INCLUSO ADUELA 2A | UN | 501.72
73905/001 | BANDEIRA EM MADEIRA 1A, 40X60CM, FIXA, SEM ADUELA E ALIZAR, PARA VIDRO | UN | 50.93
73905/002 | BANDEIRA EM MADEIRA 2A, 40X60CM, FIXA, SEM ADUELA E ALIZAR, PARA VIDRO | UN | 42.63
73906/001 | PORTA DE MADEIRA TIPO VENEZIANA 1A, 70X210X3CM, INCLUSO ADUELA 1A, ALI | UN | 554.83
73906/003 | PORTA DE MADEIRA TIPO VENEZIANA 1A, 80X210X3CM, INCLUSO ADUELA 1A, ALI | UN | 700.19
73906/004 | PORTA DE MADEIRA TIPO VENEZIANA 2A, 120X210X3CM, 2 FOLHAS, INCLUSO ADU | UN | 966.56
73906/005 | PORTA DE MADEIRA TIPO VENEZIANA 2A, 140X210X3CM, 2 FOLHAS, INCLUSO ADU | UN | 1001.69
73906/006 | PORTA DE MADEIRA TIPO VENEZIANA 2A, 60X210X3CM, INCLUSO ADUELA 1A, ALI | UN | 579.47
73910/001 | PORTA DE MADEIRA COMPENSADA LISA PARA PINTURA, 60X210X3,5CM, INCLUSO A | UN | 258.73
73910/002 | PORTA DE MADEIRA COMPENSADA LISA PARA CERA OU VERNIZ, 60X210CM, INCLUS | UN | 358.95
73910/003 | PORTA DE MADEIRA COMPENSADA LISA PARA PINTURA, 70X210X3,5CM, INCLUSO A | UN | 261.39
73910/004 | PORTA DE MADEIRA COMPENSADA LISA PARA CERA OU VERNIZ, 70X210CM, INCLUS | UN | 363.78
73910/005 | PORTA DE MADEIRA COMPENSADA LISA PARA PINTURA, 80X210X3,5CM, INCLUSO A | UN | 264.28
73910/006 | PORTA DE MADEIRA COMPENSADA LISA PARA CERA OU VERNIZ, 80X210X3,5CM, IN | UN | 369.66
73910/007 | PORTA DE MADEIRA COMPENSADA LISA PARA CERA OU VERNIZ, 90X210X3,5CM, IN | UN | 382.49
73910/008 | PORTA DE MADEIRA COMPENSADA LISA PARA PINTURA, 120X210X3,5CM, 2 FOLHAS | UN | 388.88
73910/009 | PORTA DE MADEIRA COMPENSADA LISA PARA CERA OU VERNIZ, 120X210X3,5CM, 2 | UN | 523.11
73910/010 | PORTA DE MADEIRA COMPENSADA LISA PARA PINTURA, 90X210X3,5CM, INCLUSO A | UN | 279.32
73910/011 | PORTA DE MADEIRA COMPENSADA LISA PARA PINTURA, 160X210X3,5CM, 2 FOLHAS | UN | 402.78
73934/001 | PORTA EM CHAPA DE FIBRA DE EUCALIPTO LISA PARA PINTURA, 80X210X3,5CM, | UN | 276.61
73934/002 | PORTA EM CHAPA DE FIBRA DE EUCALIPTO LISA PARA PINTURA, 70X210X3,5CM, | UN | 311.81
73934/003 | PORTA EM CHAPA DE FIBRA DE EUCALIPTO LISA PARA PINTURA, 60X210X3,5CM, | UN | 307
74139/001 | PORTA DE MADEIRA PARA BANHEIRO, EM CHAPA DE MADEIRA COMPENSADA, REVEST | UN | 218.01
74139/002 | PORTA DE MADEIRA PARA BANHEIRO, EM CHAPA DE MADEIRA COMPENSADA, REVEST | UN | 193.61
84830 | PORTA DE MADEIRA VENEZIANA 2A, COM PREVISAO PARA VIDRO, 60X210X3CM, IN | UN | 787.89
84831 | PORTA DE MADEIRA VENEZIANA 2A, COM PREVISAO PARA VIDRO, 70X210X3CM, IN | UN | 875.18
84832 | PORTA DE MADEIRA VENEZIANA 2A, COM PREVISAO PARA VIDRO, 80X210X3CM, IN | UN | 962.48
84838 | PORTA DE MADEIRA ALMOFADADA SEMIOCA 1A, 60X210X3CM, INCLUSO ADUELA 1A, | UN | 465.28
84839 | PORTA DE MADEIRA MACICA REGIONAL 1A, MEXICANA, 80X210X3,5CM, COM ADUEL | UN | 713.67
84840 | PORTA DE MADEIRA ALMOFADADA SEMIOCA 1A, 70X210X3CM, INCLUSO ADUELA 1A, | UN | 474.96
84841 | PORTA DE MADEIRA MACICA, REGIONAL 2A, MEXICANA, 80X210X3,5CM, COM ADUE | UN | 605.27
84850 | PORTA DE MADEIRA ALMOFADADA SEMIOCA 1A, 140X210X3CM, DUAS FOLHAS, INCL | UN | 762.63
84852 | BANDEIRA PARA VIDRO EM MADEIRA REGIONAL 2A, 40X70CM, FIXA SEM ADUELA E | UN | 45.56
84855 | ALIZAR DE MADEIRA REGIONAL 1A 5X2,0CM | M | 3.9
84856 | ALIZAR DE MADEIRA REGIONAL 2A 5X2,0CM | M | 5.54
84859 | ALIZAR DE MADEIRA REGIONAL 3A 5X2,0CM | M | 4.85
84861 | MARCO DE MADEIRA REGIONAL 1A 7X3,0CM | M | 18.94
84864 | MARCO DE MADEIRA REGIONAL 2A 7X3,0CM | M | 13.08
84865 | ADUELA DE MADEIRA REGIONAL 3A 13X3,0CM | M | 17.21
84868 | PORTA DE MADEIRA ALMOFADADA SEMIOCA 1A, 120X210X3CM, DUAS FOLHAS, INCL | UN | 738.17
84871 | ADUELA DE MADEIRA REGIONAL 1A 15X3,5CM | M | 30.45
84874 | ALCAPAO EM COMPENSADO DE MADEIRA CEDRO/VIROLA, 60X60X2CM, COM MARCO 7X | UN | 115.81
84875 | PORTA DE MADEIRA MACICA REGIONAL 1A, DE CORRER P/VIDRO, COM ADUELA E A | M2 | 511.13
84876 | PORTA MADEIRA 1A CORRER P/VIDRO 30MM/ GUARNICAO 15CM/ALIZAR | M2 | 550.44
85034 | ADUELA DE MADEIRA REGIONAL 2A 15X3,0CM | M | 17.45
85040 | ADUELA MADEIRA REGIONAL 2A 13X3,0CM | M | 16.25
85044 | ADUELA MADEIRA REGIONAL 3A 13X3,0CM | M | 16.25
85065 | ADUELA DE MADEIRA REGIONAL 1A 13X3,0CM | M | 25.83
73813/001 | JANELA DE MADEIRA ALMOFADADA 1A, 1,5X1,5M, DE ABRIR, INCLUSO GUARNICOE | UN | 804.75
84842 | JANELA DE MADEIRA PARA VIDRO, DE CORRER, SEM BANDEIRA, INCLUSAS GUARNI | M2 | 402.29
84843 | JANELA DE MADEIRA PARA VIDRO, DE CORRER, COM BANDEIRA, INCLUSAS GUARNI | M2 | 401.21
84844 | JANELA DE MADEIRA TIPO GUILHOTINA, DE ABRIR , INCLUSAS GUARNICOES SEM | M2 | 395.12
84845 | JANELA DE MADEIRA TIPO VENEZIANA. DE ABRIR, INCLUSAS GUARNICOES SEM FE | M2 | 343.28
84846 | JANELA DE MADEIRA TIPO VENEZIANA/VIDRO, DE ABRIR, INCLUSAS GUARNICOES | M2 | 462.08
84847 | JANELA DE MADEIRA ALMOFADADA, DE ABRIR, INCLUSAS GUARNICOES SEM FERRAG | M2 | 375.68
84848 | JANELA DE MADEIRA TIPO VENEZIANA/GUILHOTINA, DE ABRIR, INCLUSAS GUARNI | M2 | 280.27
84849 | CAIXA MADEIRA 57X43CM COM GUARNICAO 13CM P/ FECHAMENTO DE AR CONDICION | UN | 57.61
84851 | TRELICA DE MADEIRA, RIPAS 4X1,5CM E REQUADROS 7,5X7,5CM | M2 | 83.67
40678 | PORTA EM FERRO QUADRICULADO PARA ABRIGO DE MEDIDORES E BOTIJOES, DE AB | M2 | 123.23
72140 | PORTA DE FERRO PARA LIXEIRA, DE ABRIR, TIPO CHAPA, 70X210CM , COM GUAR | UN | 147.16
73632 | PORTA CORTA-FOGO 90X210X4CM | UN | 404.18
73933/001 | PORTA DE FERRO, DE ABRIR, TIPO GRADE COM CHAPA, 87X210CM, COM GUARNICO | M2 | 164.73
73933/002 | PORTA DE FERRO, DE ABRIR, TIPO CHAPA LISA, COM GUARNICOES | M2 | 190.75
73933/003 | PORTA DE FERRO TIPO VENEZIANA, DE ABRIR, SEM BANDEIRA SEM FERRAGENS | M2 | 167.61
73933/004 | PORTA DE FERRO DE ABRIR TIPO BARRA CHATA, COM REQUADRO E GUARNICAO COM | M2 | 152.08
74073/001 | ALCAPAO EM FERRO 60X60CM, INCLUSO FERRAGENS | UN | 79.2
74073/002 | ALCAPAO EM FERRO 70X70CM, INCLUSO FERRAGENS | UN | 87.85
74136/001 | PORTA DE ACO DE ENROLAR TIPO GRADE, CHAPA 16 | M2 | 382.61
74136/002 | PORTA DE ACO CHAPA 24, DE ENROLAR, VAZADA TIJOLINHO OU EQUIVALENTE COM | M2 | 420.05
74136/003 | PORTA DE ACO CHAPA 24, DE ENROLAR, RAIADA, LARGA COM ACABAMENTO GALVAN | M2 | 268.21
74232/001 | PORTA DE CHAPA DOBRADA DE ACO PRE-ZINCADO OU COM ADICAO DE COBRE, DE A | UN | 388.86
84853 | PORTA DE CHAPA DE ACO PRE-ZINCADO OU COM ADICAO DE COBRE, DE ABRIR, CO | UN | 241.92
84854 | BATENTE FERRO 1X1/8" | M | 21.85
84857 | PORTA PANTOGRAFICA PERFIL LAMINADO "U' INCLUSIVE ASSENTAMENTO E ACABAM | M2 | 179.92
72148 | RETIRADA DE BATENTES METALICOS | UN | 24.03
72149 | RECOLOCACAO DE BATENTES METALICOS, CONSIDERANDO REAPROVEITAMENTO DO MA | UN | 26.03
73940/001 | JANELA DE CORRER EM CHAPA DE ACO DOBRADA, QUATRO FOLHAS, SEM DIVISAO H | UN | 373.22
73945/001 | JANELA DE CHAPA DOBRADA DE ACO COM ADICAO DE COBRE PRE-ZINCADO DE CORR | M2 | 357.28
73961/001 | JANELA MAXIM AR EM CHAPA DOBRADA | M2 | 398.5
73984/001 | JANELA DE CORRER EM CHAPA DE ACO DOBRADA, QUATRO FOLHAS, COM DIVISAO H | M2 | 343.97
73984/002 | JANELA DE CORRER EM FERRO TIPO VENEZIANA, DUAS FOLHAS, LINHA POPULAR | M2 | 652.5
84858 | JANELA DE CORRER EM CHAPA DE ACO DOBRADA 2,00X1,20M, 4 FOLHAS, PARA VI | UN | 486.74
84860 | JANELA DE CORRER EM CHAPA DE ACO DOBRADA 2,00X1,20M, 4 FOLHAS, PARA VI | UN | 472.82
73932/001 | GRADE DE FERRO EM BARRA CHATA 3/16" | M2 | 195.85
73631 | GUARDA-CORPO EM TUBO DE ACO GALVANIZADO 1 1/2" | M2 | 239.78
74195/001 | GUARDA-CORPO COM CORRIMAO EM FERRO BARRA CHATA 3/16" | M | 227.35
73665 | ESCADA TIPO MARINHEIRO EM ACO CA-50 9,52MM INCLUSO PINTURA COM FUNDO A | M | 38.16
73669 | CORRIMAO EM MADEIRA 1A 2,5X30CM | M | 46.88
74072/001 | CORRIMAO EM TUBO ACO GALVANIZADO 3/4" COM BRACADEIRA | M | 47.64
74072/002 | CORRIMAO EM TUBO ACO GALVANIZADO 2 1/2" COM BRACADEIRA | M | 89.62
74072/003 | CORRIMAO EM TUBO ACO GALVANIZADO 1 1/4" COM BRACADEIRA | M | 62.49
74103/001 | ESCADA TIPO MARINHEIRO EM ACO CA-50 12,5", INCLUSO PINTURA COM FUNDO A | M | 42.54
74194/001 | ESCADA TIPO MARINHEIRO EM TUBO ACO GALVANIZADO 1 1/2" 5 DEGRAUS | M | 181.72
84862 | GUARDA-CORPO COM CORRIMAO EM TUBO DE ACO GALVANIZADO 1 1/2" | M | 155.48
84863 | GUARDA-CORPO COM CORRIMAO EM TUBO DE ACO GALVANIZADO 3/4" | M | 77.53
68050 | PORTA DE CORRER EM ALUMINIO, COM DUAS FOLHAS PARA VIDRO, INCLUSO GUARN | M2 | 299.53
74071/001 | PORTA DE ABRIR, EM ALUMINIO, CHAPA CORRUGADA COM GUARNICAO | M2 | 391.6
74071/002 | PORTA DE ABRIR EM ALUMINIO TIPO VENEZIANA, COM GUARNICAO | M2 | 393.23
73737/001 | GRADIL DE ALUMINIO ANODIZADO TIPO BARRA CHATA PARA VARANDAS, ALTURA 0, | M | 95.65
73737/002 | GRADIL DE ALUMINIO ANODIZADO TIPO BARRA CHATA PARA VARANDAS, ALTURA 1, | M | 200.1
73737/003 | GRADIL DE ALUMINIO ANODIZADO TIPO BARRA CHATA PARA VARANDAS, ALTURA 1, | M | 233.87
85096 | GRADIL DE ALUMINIO ANODIZADO TIPO BARRA CHATA | M2 | 201.22
73736/001 | DOBRADICA TIPO VAI E VEM EM LATAO POLIDO 3" | UN | 63.25
74068/001 | CONJUNTO DE FERRAGENS CONTENDO FECHADURA COM CILINDRO PARA PORTA EXTER | UN | 405.47
74068/002 | FECHADURA DE EMBUTIR COMPLETA, PARA PORTAS EXTERNAS, PADRAO DE ACABAME | UN | 59.4
74068/003 | FECHADURA DE EMBUTIR COMPLETA, PARA PORTAS EXTERNAS, PADRAO DE ACABAME | UN | 203.65
74068/004 | FECHADURA DE EMBUTIR COMPLETA, PARA PORTAS EXTERNAS 2 FOLHAS, PADRAO D | UN | 146.85
74068/005 | FECHADURA DE SOBREPOR EM FERRO PINTADO COM MACANETA PARA PORTAS EXTERN | UN | 56.65
74068/006 | FECHADURA DE EMBUTIR COMPLETA, PARA PORTAS EXTERNAS, PADRAO DE ACABAME | UN | 120.5
74069/001 | FECHADURA DE EMBUTIR COMPLETA, PARA PORTAS DE BANHEIRO, PADRAO DE ACAB | UN | 51.89
74069/002 | FECHADURA DE EMBUTIR COMPLETA, PARA PORTAS DE BANHEIRO, PADRAO DE ACAB | UN | 172.8
74070/001 | FECHADURA DE EMBUTIR COMPLETA, PARA PORTAS INTERNAS, PADRAO DE ACABAME | UN | 148.14
74070/002 | FECHADURA DE EMBUTIR COMPLETA, PARA PORTAS INTERNAS 2 FOLHAS, PADRAO D | UN | 138.81
74070/003 | FECHADURA DE EMBUTIR COMPLETA, PARA PORTAS INTERNAS, PADRAO DE ACABAME | UN | 51.36
74070/004 | FECHADURA DE EMBUTIR COMPLETA, PARA PORTAS INTERNAS, PADRAO DE ACABAME | UN | 83.75
84866 | FECHADURA DE EMBUTIR REFORCADA COMPLETA, DE SEGURANCA, COM CILINDRO, P | UN | 148.66
84878 | TRANQUETA DE LATAO CROMADO PARA FECHADURA DE PORTA DE BANHEIRO COM ROS | UN | 63.66
84879 | FECHADURA (SOMENTE A MAQUINA, SEM ESPELHO E SEM MACA NETA), PARA PORTA | UN | 147.54
84880 | FECHADURA BICO DE PAPAGAIO PARA PORTA DE CORRER INTERNA, CHAVE BIPARTI | UN | 83.64
84884 | FECHADURA CILINDRO CENTRAL TUBULAR, 70MM, COM MACANETA DE LATAO CROMAD | UN | 536.26
84885 | JOGO DE FERRAGENS CROMADAS PARA PORTA DE VIDRO TEMPERADO, UMA FOLHA CO | UN | 420.1
84886 | MOLA HIDRAULICA DE PISO PARA PORTA DE VIDRO TEMPERADO | UN | 815.27
84887 | MACANETA TIPO ALAVANCA, PADRAO MEDIO | UN | 45.55
84889 | PUXADOR CENTRAL PARA ESQUADRIA DE ALUMINIO | UN | 13.15
84890 | ROLDANA FIXA DUPLA DE LATAO COM ROLAMENTO PARA PORTA OU JANELA DE CORR | UN | 30.27
84891 | CREMONA EM LATAO CROMADO OU POLIDO, COMPLETA, COM VARA H=1,50M | UN | 110.02
84892 | LEVANTADOR EM LATAO FUNDIDO CROMADO E BORBOLETA EM FERRO CROMADO, PARA | UN | 62.09
84893 | PUXADOR TUBULAR DE CENTRO EM LATAO CROMADO PARA JANELAS | UN | 48.1
84894 | PUXADOR CONCHA EM LATAO CROMADO OU POLIDO PARA PORTA OU JANELA DE CORR | UN | 14.19
84895 | PUXADOR CONCHA EM LATAO CROMADO OU POLIDO PARA PORTA OU JANELA DE CORR | UN | 88.53
84896 | CARRANCA DE FERRO CROMADO 40MM PARA JANELA DE ABRIR | UN | 38.09
84897 | TRILHO QUADRADO DE ALUMINIO 1/4" PARA RODIZIOS | M | 22.54
84898 | TRILHO "U" DE ALUMINIO, 40X40MM E ROLDANA FIXA DUPLA DE LATAO COM ROLA | M | 18.36
84899 | FECHO CHATO DE SOBREPOR EM FERRO ZINCADO/NIQUEL GALVANIZADO OU POLIDO, | UN | 11.16
74046/001 | TARJETA DE FERRO CROMADO DE SOBREPOR 2" | UN | 6.48
74046/002 | TARJETA TIPO LIVRE/OCUPADO PARA PORTA DE BANHEIRO | UN | 25.55
74047/001 | DOBRADICA EM FERRO CROMADO 3X3", SEM ANEIS | UN | 13.02
74047/002 | DOBRADICA EM ACO ZINCADO 3X3", SEM ANEIS | UN | 13.09
74047/003 | DOBRADICA EM LATAO CROMADO 3X3", COM ANEIS | UN | 29.46
74047/004 | DOBRADICA EM LATAO CROMADO 3 X 2 1/2 | UN | 18.75
74047/005 | DOBRADICA EM FERRO GALVANIZADO 1 3/4 X2, SEM ANEIS | UN | 7.93
74047/006 | DOBRADICA EM FERRO CROMADO 2X1", SEM ANEIS | UN | 11.97
74047/007 | DOBRADICA EM FERRO CROMADO 3X2 1/2", SEM ANEIS | UN | 11.62
74047/008 | DOBRADICA EM FERRO GALVANIZADO 4X3", COM ANEIS | UN | 12.25
74084/001 | PORTA CADEADO ZINCADO OXIDADO PRETO COM CADEADO DE ACO GRAFITADO OXIDA | UN | 30.08
84950 | FECHO EMBUTIR TIPO UNHA 40CM C/COLOCACAO | UN | 55.81
84952 | FECHO EMBUTIR TIPO UNHA 22CM C/COLOCACAO | UN | 47.14
84955 | FECHADURA CROMADA COM CILINDRO PARA ARMARIOS | UN | 69.09
72116 | VIDRO LISO COMUM TRANSPARENTE, ESPESSURA 3MM | M2 | 46.51
72117 | VIDRO LISO COMUM TRANSPARENTE, ESPESSURA 4MM | M2 | 59.41
72118 | VIDRO TEMPERADO INCOLOR, ESPESSURA 6MM, FORNECIMENTO E INSTALACAO, INC | M2 | 113.75
72119 | VIDRO TEMPERADO INCOLOR, ESPESSURA 8MM, FORNECIMENTO E INSTALACAO, INC | M2 | 133.95
72120 | VIDRO TEMPERADO INCOLOR, ESPESSURA 10MM, FORNECIMENTO E INSTALACAO, IN | M2 | 156.71
72121 | VIDRO TEMPERADO COLORIDO VERDE, ESPESSURA 10MM, FORNECIMENTO E INSTALA | M2 | 185.35
72122 | VIDRO FANTASIA TIPO CANELADO, ESPESSURA 4MM | M2 | 47.51
72123 | VIDRO ARAMADO, ESPESSURA 7MM | M2 | 146.67
73838/001 | PORTA DE VIDRO TEMPERADO, 0,9X2,10M, ESPESSURA 10MM, INCLUSIVE ACESSOR | UN | 1354.9
74125/001 | ESPELHO CRISTAL ESPESSURA 4MM, COM MOLDURA DE MADEIRA | M2 | 172.51
74125/002 | ESPELHO CRISTAL ESPESSURA 4MM, COM MOLDURA EM ALUMINIO E COMPENSADO 6M | M2 | 218.93
84957 | VIDRO LISO COMUM TRANSPARENTE, ESPESSURA 5MM | M2 | 79.62
84959 | VIDRO LISO COMUM TRANSPARENTE, ESPESSURA 6MM | M2 | 110.54
85001 | VIDRO LISO FUME, ESPESSURA 4MM | M2 | 80.79
85002 | VIDRO LISO FUME, ESPESSURA 6MM | M2 | 122.79
85004 | VIDRO FANTASIA MARTELADO 4MM | M2 | 52.79
85005 | ESPELHO CRISTAL, ESPESSURA 4MM, COM PARAFUSOS DE FIXACAO, SEM MOLDURA | M2 | 157.26
68054 | PORTAO DE FERRO EM CHAPA GALVANIZADA PLANA 14 GSG | M2 | 126.98
74100/001 | PORTAO DE FERRO COM VARA 1/2", COM REQUADRO | M2 | 126.23
74238/002 | PORTAO EM TELA ARAME GALVANIZADO N.12 MALHA 2" E MOLDURA EM TUBOS DE A | M2 | 589.7
85188 | PORTAO EM TUBO DE ACO GALVANIZADO DIN 2440/NBR 5580, PAINEL UNICO, DIM | UN | 374.22
85189 | PORTAO EM TUBO DE ACO GALVANIZADO DIN 2440/NBR 5580, PAINEL UNICO, DIM | UN | 879.29
85190 | PORTAO PARA VEICULOS EM BARRAS DE FERRO RETANGULAR CHATA E TELA DE ARA | UN | 1906.19
85191 | PORTAO PARA PEDESTRES EM BARRAS DE FERRO RETANGULAR CHATA E TELA DE AR | UN | 791.88
68052 | JANELA BASCULANTE DE ALUMINIO | M2 | 283.05
73809/001 | JANELA DE ALUMINIO TIPO MAXIM AR, INCLUSO GUARNICOES E VIDRO FANTASIA | M2 | 300.57
74067/001 | JANELA DE CORRER EM ALUMINIO, COM QUATRO FOLHAS PARA VIDRO, DUAS FIXAS | M2 | 289.31
74067/002 | JANELA DE CORRER EM ALUMINIO, FOLHAS PARA VIDRO, COM BANDEIRA, INCLUSO | M2 | 357.66
74067/003 | JANELA DE CORRER EM ALUMINIO, VENEZIANA, COM BANDEIRA | M2 | 428.65
74067/004 | JANELA DE CORRER EM ALUMINIO, VENEZIANA, SEM BANDEIRA | M2 | 374.59
85010 | CAIXILHO FIXO, DE ALUMINIO, PARA VIDRO | M2 | 249.03
85014 | CAIXILHO FIXO, DE ALUMINIO, COM TELA DE METAL FIO 12 MALHA 3X3CM | M2 | 288.31
73908/001 | CANTONEIRA DE ALUMINIO 2"X2", PARA PROTECAO DE QUINA DE PAREDE | M | 22.26
73908/002 | CANTONEIRA DE ALUMINIO 1"X1, PARA PROTECAO DE QUINA DE PAREDE | M | 16.36
85015 | CANTONEIRA DE MADEIRA 3,0X3,0X1,0CM | M | 11.92
85016 | CANTONEIRA DE MADEIRA COM LAMINADO MELAMINICO FOSCO 3,0X3,0X1,0CM | M | 14.18
85024 | CANTONEIRA "L" EM FERRO GALVANIZADO 1X1/8" | M | 219.25
74119/001 | FORNECIMENTO E ASSENTAMENTO DE BRITA 2-DRENOS E FILTROS MM | M3 | 88.19
73713 | ARRASAMENTO DE TUBULAO DE CONCRETO D=1,00 A 1,20M. (INCLUI ENCARREGADO | UN | 325.01
73761/001 | ARRASAMENTO DE TUBULAO DE CONCRETO D=0,80M. | UN | 216.67
73761/002 | ARRASAMENTO DE TUBULAO DE CONCRETO D=1,25 A 1,40M. | UN | 375.57
73761/003 | ARRASAMENTO DE TUBULAO DE CONCRETO D=1,45 A 1,60M. | UN | 433.35
73761/004 | ARRASAMENTO DE TUBULAO DE CONCRETO D=1,65 A 2,00M. | UN | 541.69
73761/005 | ARRASAMENTO DE TUBULAO DE CONCRETO D=2,10 A 2,50M. | UN | 671.7
79475 | ESCAVACAO MANUAL CAMPO ABERTO P/TUBULAO - FUSTE E/OU BASE (PARA TODAS | M3 | 207.72
72819 | ESTACA A TRADO (BROCA) DIAMETRO 30CM EM CONCRETO ARMADO MOLDADA IN-LOC | M | 63.91
72820 | CORTE E PREPARO EM CABECA DE ESTACA | UN | 24.41
74122/001 | ESTACA PRE-MOLDADA CONCRETO ARMADO 20 T, INCLUSIVE CRAVACAO/EMENDAS. | M | 64.23
74156/001 | ESTACA A TRADO(BROCA) D=25CM C/CONCRETO FCK=15MPA+20KG ACO/M3 MO | M | 41.05
74156/002 | ESTACA A TRADO (BROCA) DIAMETRO = 25 CM, EM CONCRETO MOLDADO IN LOCO, | M | 36.28
74156/003 | ESTACA A TRADO (BROCA) DIAMETRO = 20 CM, EM CONCRETO MOLDADO IN LOCO, | M | 30.59
79501/001 | FORNECIMENTO DE PERFIL DUPLO"I"OU"H" ATE 8"INCL EMENDA LONG O CUSTO JA | KG | 8.78
79501/002 | FORNECIMENTO PERFIL DUPLO"I"OU"H" 8"ATE 12" INCL EMENDA LONG O CUSTO | KG | 9.41
83494 | ESTACA TP FRANKI D=35 CM P/CARGA 55 T S/BATE ESTACA | M | 172.36
83495 | ESTACA TP FRANKI D=40 CM P/CARGA 75T S/BATE ESTACA | M | 198.78
83496 | ESTACA TP FRANKI D=45 CM P/CARGA 95T S/BATE ESTACA | M | 281.87
83498 | ESTACA TP FRANKI D=52 CM P/CARGA 130T S/BATE ESTACA | M | 333.83
83500 | ESTACA TP FRANKI D=60 CM P/CARGA 170T S/BATE ESTACA | M | 411.08
83501 | ESTACA CONCRETO ARMADO CENTRIFUGADO D=20 CM, 25 A 30T INCL CRAVACAO/EM | M | 76.83
83502 | ESTACA CONCRETO ARMADO CENTRIFUGADO D=28 CM INCLUSIVE CRAVACAO E SERVE | M | 85.84
83503 | ESTACA CONCRETO ARMADO CENTRIFUGADO D=33 CM, 60 A 75T, INCL CRAVACAO/E | M | 131.88
83504 | ESTACA CONCRETO ARMADO CENTRIFUGADO D=38 CM, 75 A 90 T, INCL CRAVACAO/ | M | 161.03
83505 | ESTACA CONCRETO ARMADO CENTRIFUGADO D=42 CM, 90 A 115T, INCL CRAVACAO/ | M | 194.8
83506 | ESTACA CONCRETO ARMADO CENTRIFUGADO D=60 CM INCLUSIVE CRAVACAO E SERVE | M | 306.23
83508 | ESTACA PREMOLDADA CONCRETO ARMADO 25T INCL CRAVACAO/EMENDAS | M | 67.45
83509 | ESTACA PREMOLDADA CONCRETO ARMADO 32T INCL CRAVACAO/EMENDAS | M | 84.49
83510 | ESTACA PREMOLDADA CONCRETO ARMADO 38T INCL CRAVACAO/EMENDAS | M | 89.67
83511 | ESTACA PREMOLDADA CONCRETO ARMADO 50T INCL CRAVACAO/EMENDAS | M | 114.88
83512 | ESTACA PREMOLDADA CONCRETO ARMADO 62T INCL CRAVACAO/EMENDAS | M | 125.23
73692 | LASTRO DE AREIA MEDIA | M3 | 98.9
74164/004 | LASTRO DE BRITA | M3 | 96.81
83532 | LASTRO DE CONCRETO, PREPARO MECANICO | M3 | 468.08
83534 | LASTRO DE CONCRETO, PREPARO MECANICO, INCLUSO ADITIVO IMPERMEABILIZANT | M3 | 597.93
73653 | FORMAS TIPO SANDUICHE COM TABUAS, 30 APROVEITAMENTOS | M2 | 9.6
73685 | EXECUCAO DE CIMBRAMENTO PARA ESCORAMENTO DE FORMAS ELEVADAS DE MADEIRA | M3 | 22.29
73820/001 | FORMA CURVA EM CHAPA DE MADEIRA COMPENSADA RESINADA 21 MM, PARA ESTRUT | M2 | 31.65
73821/001 | FORMA CURVA EM TABUA 3A P/VIGA, PILAR E PAREDE. | M2 | 65.82
74007 | FORMAS PARA CONCRETO, INCLUINDO OS SERVICOS DE ESCORAMENTO,MONTAGEM,
74007/001 | FORMA TABUA P/ CONCRETO EM FUNDACAO C/ REAPROVEITAMENTO 10 X. | M2 | 15.89
74007/002 | FORMA TABUAS MADEIRA 3A P/ PECAS CONCRETO ARM, REAPR 2X, INCL MONTAGEM | M2 | 33.95
74074/004 | FORMA TABUA P/CONCRETO EM FUNDACAO S/REAPROVEITAMENTO | M2 | 45.16
74076/001 | FORMA TABUA P/ CONCRETO EM FUNDACAO RADIER C/ REAPROVEITAMENTO 3X. | M2 | 24.09
74076/002 | FORMA TABUA P/ CONCRETO EM FUNDACAO RADIER C/ REAPROVEITAMENTO 5X. | M2 | 17.74
74076/003 | FORMA TABUA P/ CONCRETO EM FUNDACAO RADIER C/ REAPROVEITAMENTO 10X. | M2 | 13
74107/001 | ESCORAMENTO DE LAJE PRE-MOLDADA | M2 | 17.54
83515 | ESCORAMENTO FORMAS DE H=3,30 A 3,50 M, COM MADEIRA 3A QUALIDADE, NAO A | M3 | 7.24
83516 | ESCORAMENTO FORMAS H=3,50 A 4,00 M, COM MADEIRA DE 3A QUALIDADE, NAO A | M3 | 8.35
84214 | FORMA PARA ESTRUTURAS DE CONCRETO (PILAR, VIGA E LAJE) EM CHAPA DE MAD | M2 | 34.39
84215 | FORMA PARA ESTRUTURAS DE CONCRETO (PILAR, VIGA E LAJE) EM CHAPA DE MAD | M2 | 26.38
84216 | FORMA PARA ESTRUTURAS DE CONCRETO (PILAR, VIGA E LAJE) EM CHAPA DE MAD | M2 | 19.91
84217 | FORMA PARA ESTRUTURAS DE CONCRETO (PILAR, VIGA E LAJE) EM CHAPA DE MAD | M2 | 36.51
84218 | FORMA PARA ESTRUTURAS DE CONCRETO (PILAR, VIGA E LAJE) EM CHAPA DE MAD | M2 | 27.45
84219 | FORMA PARA ESTRUTURAS DE CONCRETO (PILAR, VIGA E LAJE) EM CHAPA DE MAD | M2 | 20.25
84220 | FORMA PARA ESTRUTURAS DE CONCRETO (PILAR, VIGA E LAJE) EM CHAPA DE MAD | M2 | 17
84221 | FORMA PARA ESTRUTURAS DE CONCRETO (PILAR, VIGA E LAJE) EM CHAPA DE MAD | M2 | 47.86
84222 | FORMA PARA ESTRUTURAS DE CONCRETO (PILAR, VIGA E LAJE) EM CHAPA DE MAD | M2 | 36.01
84223 | FORMA PARA ESTRUTURAS DE CONCRETO (PILAR, VIGA E LAJE) EM CHAPA DE MAD | M2 | 26.74
84224 | FORMA PARA ESTRUTURAS DE CONCRETO (PILAR, VIGA E LAJE) EM CHAPA DE MAD | M2 | 21.53
73771/001 | PROTENSAO DE TIRANTES DE BARRA DE ACO CA-50 EXCL MATERIAIS | UN | 12.05
73942/001 | ARMACAO DE ACO CA-60 DIAM.7,0 A 8,0MM - FORNECIMENTO / CORTE (C/ PERDA | KG | 5.89
73942/002 | ARMACAO DE ACO CA-60 DIAM. 3,4 A 6,0MM.- FORNECIMENTO / CORTE (C/PERDA | KG | 6.65
73990/001 | ARMACAO ACO CA-50 P/1,0M3 DE CONCRETO | UN | 437.05
73994/001 | ARMACAO EM TELA SOLDADA Q-138 (ACO CA-60 4,2MM C/10CM) | KG | 5.66
74254/001 | ARMACAO ACO CA-50 DIAM.16,0 (5/8) À 25,0MM (1) - FORNECIMENTO/ CORTE(P | KG | 5.42
74254/002 | ARMACAO ACO CA-50, DIAM. 6,3 (1/4) À 12,5MM(1/2) -FORNECIMENTO/ CORTE( | KG | 6.25
79504/001 | TIRANTES P/PROTENSAO E ANCORAGEM EM ROCHA C/ 6 FIOS ACO DURO 8MM . | M | 31.13
79504/002 | TIRANTES P/PROTENSAO E ANCORAGEM EM ROCHA C/ 8 FIOS ACO DURO 8MM . | M | 36.15
79504/003 | TIRANTES P/PROTENSAO E ANCORAGEM EM ROCHA C/10 FIOS ACO DURO 8MM . | M | 41.17
79504/004 | TIRANTES P/PROTENSAO E ANCORAGEM EM ROCHA C/12 FIOS ACO DURO 8MM . | M | 46.19
79504/005 | TIRANTE PROTENDIDO P/ ANCORAGEM EM SOLO C/ 6 FIOS ACO DURO 8MM, INCL | M | 37.72
79504/006 | TIRANTES P/PROTENSAO E ANCORAGEM EM SOLO TRECHO LIVRE C/ 8 FIOS ACO DU | M | 42.74
79504/007 | TIRANTES P/PROTENSAO E ANCORAGEM EM SOLO TRECHO LIVRE C/10 FIOS ACO DU | M | 47.76
79504/008 | TIRANTES P/PROTENSAO E ANCORAGEM EM SOLO TRECHO LIVRE C/16 FIOS ACO DU | M | 63.44
79504/009 | TIRANTES P/PROTENSAO E ANCORAGEM EM SOLO TRECHO ANCOR C/ 6 FIOS ACO DU | M | 72.84
79504/010 | TIRANTES P/PROTENSAO E ANCORAGEM EM SOLO TRECHO ANCOR C/ 8 FIOS ACO DU | M | 77.85
79504/011 | TIRANTES P/PROTENSAO E ANCORAGEM EM SOLO TRECHO ANCOR C/10 FIOS ACO DU | M | 82.87
79504/012 | TIRANTES P/PROTENSAO E ANCORAGEM EM SOLO TRECHO ANCOR C/16 FIOS ACO DU | M | 98.55
40780 | REGULARIZACAO DE SUPERFICIE DE CONC. APARENTE | M2 | 5.45
73406 | CONCRETO FCK=15MPA (1:2,5:3) , INCLUIDO PREPARO MECANICO, LANCAMENTO E | M3 | 377.39
73972/001 | CONCRETO FCK=25MPA, VIRADO EM BETONEIRA, SEM LANCAMENTO | M3 | 342.38
73972/002 | CONCRETO FCK=20MPA, VIRADO EM BETONEIRA, SEM LANCAMENTO | M3 | 333.3
73983/001 | CONCRETO FCK=15MPA, VIRADO EM BETONEIRA, SEM LANCAMENTO, COM IMPERMEAB | M3 | 331.09
74004 | CONCRETOS-INCLUI FORNECIMENTO, LANCAMENTO NAS FORMAS, ADENSAMENTO,
74004/003 | CONCRETO GROUT, PREPARADO NO LOCAL, LANCADO E ADENSADO | M3 | 374.43
74115/001 | EXECUÇÃO DE LASTRO EM CONCRETO (1:2,5:6), PREPARO MANUAL | M3 | 298.92
74137/002 | CONCRETO USINADO FCK=15MPA, INCLUSIVE LANCAMENTO E ADENSAMENTO | M3 | 391.82
74137/003 | CONCRETO USINADO FCK=20MPA, INCLUSIVE LANCAMENTO E ADENSAMENTO | M3 | 406.14
74137/004 | CONCRETO USINADO FCK=25MPA, INCLUSIVE LANCAMENTO E ADENSAMENTO | M3 | 427.63
74138/001 | CONCRETO USINADO BOMBEADO FCK=15MPA, INCLUSIVE LANCAMENTO E ADENSAMENT | M3 | 319.56
74138/002 | CONCRETO USINADO BOMBEADO FCK=20MPA, INCLUSIVE LANCAMENTO E ADENSAMENT | M3 | 334.6
74138/003 | CONCRETO USINADO BOMBEADO FCK=25MPA, INCLUSIVE LANCAMENTO E ADENSAMENT | M3 | 357.16
74138/004 | CONCRETO USINADO BOMBEADO FCK=30MPA, INCLUSIVE LANCAMENTO E ADENSAMENT | M3 | 385.89
74138/005 | CONCRETO USINADO BOMBEADO FCK=35MPA, INCLUSIVE LANCAMENTO E ADENSAMENT | M3 | 402.26
74157/003 | LANCAMENTO/APLICACAO MANUAL DE CONCRETO EM ESTRUTURAS | M3 | 126.82
74157/004 | LANCAMENTO/APLICACAO MANUAL DE CONCRETO EM FUNDACOES | M3 | 66.74
74141/001 | LAJE PRE-MOLD BETA 11 P/1KN/M2 VAOS 4,40M/INCL VIGOTAS TIJOLOS ARMADUR | M2 | 57.98
74141/002 | LAJE PRE-MOLD BETA 12 P/3,5KN/M2 VAO 4,1M INCL VIGOTAS TIJOLOS ARMADU- | M2 | 66.17
74141/003 | LAJE PRE-MOLD BETA 16 P/3,5KN/M2 VAO 5,2M INCL VIGOTAS TIJOLOS ARMADU- | M2 | 74.71
74141/004 | LAJE PRE-MOLD BETA 20 P/3,5KN/M2 VAO 6,2M INCL VIGOTAS TIJOLOS ARMADU- | M2 | 97.07
74202/001 | LAJE PRE-MOLDADA P/FORRO, SOBRECARGA 100KG/M2, VAOS ATE 3,50M/E=8CM, C | M2 | 51.38
74202/002 | LAJE PRE-MOLDADA P/PISO, SOBRECARGA 200KG/M2, VAOS ATE 3,50M/E=8CM, C/ | M2 | 58.82
73817/001 | EMBASAMENTO DE MATERIAL GRANULAR - PO DE PEDRA | M3 | 84.06
73817/002 | EMBASAMENTO DE MATERIAL GRANULAR - RACHAO | M3 | 95.24
74078/001 | AGULHAMENTO FUNDO DE VALAS C/MACO 30KG PEDRA-DE-MAO H=10CM | M2 | 19.07
74078/002 | AGULHAMENTO FUNDO DE VALAS C/MACO 30KG PEDRA-DE-MAO H=5CM | M2 | 9.53
83518 | ALVENARIA EMBASAMENTO E=20 CM BLOCO CONCRETO | M3 | 264.88
83519 | ALVENARIA EMBASAMENTO TIJOLO CERAMICO FURADO 10X20X20 CM | M3 | 333.06
68328 | JUNTA DE DILATACAO COM ISOPOR 10 MM | M2 | 10.56
73898/001 | JUNTA DE DILATACAO ELASTICA (PVC) O-220/6 PRESSAO ATE 30 MCA | M | 81.78
74121/001 | JUNTA DE DILATACAO PARA IMPERMEABILIZACAO, COM SELANTE ELASTICO MONOCO | M | 19.88
79471 | PINTURA ADESIVA P/ CONCRETO, A BASE DE RESINA EPOXI ( SIKADUR 32 ) | KG | 61.41
74200/001 | VERGA 10X10CM EM CONCRETO PRÉ-MOLDADO FCK=20MPA (PREPARO COM BETONEIRA | M | 11.73
83901 | VERGAS 10X10 CM, PREMOLDADAS C/ CONCRETO FCK=15 MPA (PREPARO MECANICO) | M | 11.72
71623 | CHAPIM DE CONCRETO APARENTE COM ACABAMENTO DESEMPENADO, FORMA DE COMPE | M | 18.41
74144/002 | SUPORTE APOIO CAIXA D AGUA BARROTES MADEIRA DE 1 | UN | 20.49
83513 | FORNECIMENTO DE PERFIL SIMPLES "I" OU "H" ATE 8" INCLUSIVE PERDAS | KG | 4.43
83514 | FORNECIMENTO DE PERFIL SIMPLES "I" OU "H" 8 A 12" INCLUSIVE PERDAS | KG | 4.7
84153 | APARELHO DE APOIO NEOPRENE NAO FRETADO (1,4KG/DM3) | KG | 73.48
84154 | APARELHO APOIO NEOPRENE FRETADO | DM3 | 167.98
85233 | ESCADA EM CONCRETO ARMADO, FCK = 15 MPA, MOLDADA IN LOCO | M3 | 1341.06
74000/001 | IMPERMEABILIZACAO DE SUPERFICIE COM ARMAGASSA DE CIMENTO E AREIA (GROS | M2 | 34.4
83731 | IMPERMEABILIZACAO DE SUPERFICIE COM ARGAMASSA DE CIMENTO E AREIA, TRAC | M2 | 27.89
83732 | IMPERMEABILIZACAO DE SUPERFICIE COM ARGAMASSA DE CIMENTO E AREIA, TRAC | M2 | 19.31
83733 | IMPERMEABILIZACAO DE SUPERFICIE COM ARGAMASSA DE CIMENTO E AREIA (GROS | M2 | 24.27
83735 | IMPERMEABILIZACAO DE SUPERFICIE COM CIMENTO IMPERMEABILIZANTE DE PEGA | M2 | 31.06
68053 | FORNECIMENTO/INSTALACAO LONA PLASTICA PRETA, PARA IMPERMEABILIZACAO, E | M2 | 2.97
73753/001 | IMPERMEABILIZACAO DE SUPERFICIE COM MANTA ASFALTICA PROTEGIDA COM FILM | M2 | 52.59
73753/002 | IMPERMEABILIZACAO DE SUPERFICIE COM MANTA BUTILICA, INCLUSAS CINTA DE | M2 | 87.97
74033/001 | IMPERMEABILIZACAO DE SUPERFICIE COM GEOMEMBRANA (MANTA TERMOPLASTICA L | M2 | 24.18
83737 | IMPERMEABILIZACAO DE SUPERFICIE COM MANTA ASFALTICA (COM POLIMEROS TIP | M2 | 47.12
83738 | IMPERMEABILIZACAO DE SUPERFICIE COM MANTA ASFALTICA (COM POLIMEROS TIP | M2 | 54.81
83740 | IMPERMEABILIZACAO COM FELTRO ASFALTICO BETUMINADO, NUM 15 | M2 | 27.5
73929/001 | IMPERMEABILIZACAO DE SUPERFICIE COM CIMENTO ESPECIAL CRISTALIZANTE COM | M2 | 16.45
73929/003 | IMPERMEABILIZACAO DE SUPERFICIE COM EMULSAO ACRILICA E SELADOR. | M2 | 41.75
73929/004 | IMPERMEABILIZACAO DE ESTRUTURAS ENTERRADAS COM CIMENTO CRISTALIZANTE E | M2 | 32.17
72075 | IMPERMEABILIZACAO DE SUPERFICIE COM REVESTIMENTO BICOMPONENTE SEMI FLE | M2 | 7.16
73762/001 | IMPERMEABILIZACAO DE SUPERFICIE COM ASFALTO ELASTOMERICO, INCLUSOS PRI | M2 | 52.3
73762/002 | IMPERMEABILIZACAO DE SUPERFICIE COM EMULSAO ACRILICA SOBRE CIMENTO CRI | M2 | 42.32
73762/003 | IMPERMEABILIZACAO DE SUPERFICIE COM EMULSAO ACRILICA ESTILENADA COM TE | M2 | 63.48
73762/004 | IMPERMEABILIZACAO DE SUPERFICIE COM ASFALTO ELASTOMERICO, INCLUSOS PRI | M2 | 67.74
74066/001 | IMPERMEABILIZACAO DE SUPERFICIE, COM IMPERMEABILIZANTE FLEXIVEL A BASE | M2 | 36.21
74066/002 | IMPERMEABILIZACAO DE SUPERFICIE, COM IMPERMEABILIZANTE FLEXIVEL A BASE | M2 | 155.77
74097/001 | IMPERMEABILIZACAO DE SUPERFICIE, COM ASFALTO ELASTOMERICO. | M2 | 21.51
74106 | IMPERMEAB. DE FUNDACOES/BALDRAMES/MUROS DE ARRIMO/ALICERCES E REVEST.
74106/001 | IMPERMEABILIZACAO DE ESTRUTURAS ENTERRADAS, COM TINTA ASFALTICA, DUAS | M2 | 6.37
83741 | IMPERMEABILIZACAO DE SUPERFICIE COM EMULSAO ASFALTICA COM ELASTOMERO, | M2 | 63.09
83742 | IMPERMEABILIZACAO DE SUPERFICIE COM EMULSAO ASFALTICA A BASE D'AGUA | M2 | 15.42
83743 | JUNTA DE DILATACAO PARA IMPERMEABILIZACAO, COM ASFALTO OXIDADO APLICAD | M | 11.98
73872/001 | IMPERMEABILIZACAO COM PINTURA A BASE DE RESINA EPOXI ALCATRAO, UMA DEM | M2 | 17.3
73872/002 | IMPERMEABILIZACAO COM PINTURA A BASE DE RESINA EPOXI ALCATRAO, DUAS DE | M2 | 33.79
72124 | IMPERMEABILIZACAO DE SUPERFICIE COM MASTIQUE ELASTICO A BASE DE SILICO | DM3 | 83.49
74025/001 | IMPERMEABILIZACAO DE SUPERFICIE COM MASTIQUE BETUMINOSO A FRIO, POR ME | M | 28.95
74190/001 | IMPERMEABILIZACAO DE SUPERFICIE COM MASTIQUE BETUMINOSO A FRIO, POR AR | M2 | 96.67
83744 | PROTECAO MECANICA DE SUPERFICIE COM ARGAMASSA DE CIMENTO E AREIA, TRAC | M2 | 17.93
83745 | PROTECAO MECANICA DE SUPERFICIE COM ARGAMASSA DE CIMENTO E AREIA, TRAC | M2 | 12.32
83746 | PROTECAO MECANICA DE SUPERFICIE COM ARGAMASSA DE CIMENTO E AREIA, TRAC | M2 | 16.67
83747 | PROTECAO MECANICA DE SUPERFICIE COM ARGAMASSA DE CIMENTO E AREIA, TRAC | M2 | 13.97
83748 | PROTECAO MECANICA DE SUPERFICIE COM ARGAMASSA DE CIMENTO E AREIA, TRAC | M2 | 17.49
83749 | PROTECAO MECANICA DE SUPERFICIE COM ARGAMASSA DE CIMENTO E AREIA, TRAC | M2 | 19.36
83750 | PROTECAO MECANICA DE SUPERFICIE COM ARGAMASSA DE CIMENTO E AREIA, TRAC | M2 | 23.36
83751 | PROTECAO MECANICA DE SUPERFICIE COM ARGAMASSA DE CIMENTO E AREIA, TRAC | M2 | 16.95
83752 | PROTECAO MECANICA DE SUPERFICIE COM ARGAMASSA DE CIMENTO E AREIA, TRAC | M2 | 14.2
83753 | PROTECAO MECANICA DE SUPERFICIE COM ARGAMASSA DE CIMENTO E AREIA, TRAC | M2 | 23.82
83754 | PROTECAO MECANICA DE SUPERFICIE COM ARGAMASSA DE CIMENTO E AREIA, TRAC | M2 | 15.6
55865 | ELETRODUTO DE PVC RIGIDO ROSCAVEL DN 40MM (1 1/2") INCL CONEXOES, FORN | M | 13.98
55866 | ELETRODUTO DE PVC RIGIDO ROSCAVEL DN 50MM (2"), INCL CONEXOES, FORNECI | M | 15.36
55867 | ELETRODUTO DE PVC RIGIDO ROSCAVEL DN 75MM (3"), INCL CONEXOES, FORNECI | M | 27.93
55868 | ELETRODUTO DE PVC RIGIDO ROSCAVEL DN 100MM (4"), INCL CONEXOES, FORNEC | M | 36.17
72308 | ELETRODUTO DE ACO GALVANIZADO ELETROLITICO DN 20MM (3/4"), TIPO LEVE, | M | 16.61
72309 | ELETRODUTO DE ACO GALVANIZADO ELETROLITICO DN 25MM (1"), TIPO LEVE, IN | M | 17.75
72310 | ELETRODUTO DE ACO GALVANIZADO ELETROLITICO DN 40MM (1 1/2"), TIPO SEMI | M | 30.84
72311 | ELETRODUTO DE ACO GALVANIZADO ELETROLITICO DN 50MM (2), TIPO SEMI-PES | M | 35.38
72312 | ELETRODUTO DE ACO GALVANIZADO ELETROLITICO DN 62MM (2 1/2"), TIPO SEMI | M | 49.38
72316 | ELETRODUTO DE ACO GALVANIZADO ELETROLITICO DN 75MM (3"), TIPO SEMI-PES | M | 60.26
72925 | ELETRODUTO METALICO FLEXIVEL DN 25MM FABRICADO COM FITA DE ACO ZINCADO | M | 11.81
72926 | ELETRODUTO METALICO FLEXIVEL DN 40MM FABRICADO COM FITA DE ACO ZINCADO | M | 21.11
72933 | ELETRODUTO DE PVC FLEXIVEL CORRUGADO DN 16MM (1/2") FORNECIMENTO E INS | M | 2.78
72934 | ELETRODUTO DE PVC FLEXIVEL CORRUGADO DN 20MM (3/4") FORNECIMENTO E INS | M | 3.39
72935 | ELETRODUTO DE PVC FLEXIVEL CORRUGADO DN 25MM (1") FORNECIMENTO E INSTA | M | 4.3
72936 | ELETRODUTO DE PVC FLEXIVEL CORRUGADO DN32 MM (1 1/4") FORNECIMENTO E I | M | 5.92
73613 | ELETRODUTO DE PVC RIGIDO ROSCAVEL DN 20MM (3/4") INCL CONEXOES, FORNEC | M | 7.82
73614 | ELETRODUTO DE PVC RIGIDO ROSCAVEL DN 15MM (1/2") INCL CONEXOES, FORNEC | M | 7.36
73627 | ELETRODUTO DE ACO GALVANIZADO ELETROLITICO DN 16MM (1/2"), TIPO LEVE, | M | 15.13
73798/001 | DUTO ESPIRAL FLEXIVEL SINGELO PEAD D=50MM(2") REVESTIDO COM PVC COM FI | M | 15.87
73798/003 | DUTO ESPIRAL FLEXIVEL SINGELO PEAD D=75MM(3") REVESTIDO COM PVC COM FI | M | 25.5
74252/001 | ELETRODUTO DE PVC RIGIDO ROSCAVEL DN 25MM (1") INCL CONEXOES, FORNECIM | M | 8.7
83407 | ELETRODUTO DE PVC RIGIDO ROSCAVEL DN 32MM (1 1/4") INCL CONEXOES, FORN | M | 13.01
83408 | ELETRODUTO DE PVC RIGIDO ROSCAVEL DN 60MM (2 1/2") INCL CONEXOES, FORN | M | 24.64
83409 | ELETRODUTO FLEXIVEL ACO GALV TIPO CONDUITE D = 1/2" (16MM) - FORNECIME | M | 6.45
83410 | ELETRODUTO FLEXIVEL ACO GALV TIPO CONDUITE D = 1" (25MM) - FORNECIMENT | M | 8.95
83411 | ELETRODUTO FLEXIVEL ACO GALV TIPO CONDUITE D = 1 1/4" (32MM) - FORNECI | M | 11.58
83412 | ELETRODUTO FLEXIVEL ACO GALV TIPO CONDUITE D = 1 1/2" (40MM) - FORNECI | M | 13.07
83413 | ELETRODUTO FLEXIVEL ACO GALV TIPO CONDUITE D = 2" (50MM) - FORNECIMENT | M | 17.84
83414 | ELETRODUTO FLEXIVEL ACO GALV TIPO CONDUITE D = 2 1/2" (65MM) - FORNECI | M | 21.8
83415 | ELETRODUTO FLEXIVEL ACO GALV TIPO CONDUITE D = 3" (75MM) - FORNECIMENT | M | 31.84
72259 | TERMINAL OU CONECTOR DE PRESSAO - PARA CABO 10MM2 - FORNECIMENTO E INS | UN | 8.28
72260 | TERMINAL OU CONECTOR DE PRESSAO - PARA CABO 16MM2 - FORNECIMENTO E INS | UN | 8.83
72261 | TERMINAL OU CONECTOR DE PRESSAO - PARA CABO 25MM2 - FORNECIMENTO E INS | UN | 9.74
72262 | TERMINAL OU CONECTOR DE PRESSAO - PARA CABO 35MM2 - FORNECIMENTO E INS | UN | 9.74
72263 | TERMINAL OU CONECTOR DE PRESSAO - PARA CABO 50MM2 - FORNECIMENTO E INS | UN | 12.86
72264 | TERMINAL OU CONECTOR DE PRESSAO - PARA CABO 70MM2 - FORNECIMENTO E INS | UN | 12.86
72265 | TERMINAL OU CONECTOR DE PRESSAO - PARA CABO 95MM2 - FORNECIMENTO E INS | UN | 14.69
72266 | TERMINAL OU CONECTOR DE PRESSAO - PARA CABO 120MM2 - FORNECIMENTO E IN | UN | 18.9
72267 | TERMINAL OU CONECTOR DE PRESSAO - PARA CABO 150MM2 - FORNECIMENTO E IN | UN | 18.9
72268 | TERMINAL OU CONECTOR DE PRESSAO - PARA CABO 185MM2 - FORNECIMENTO E IN | UN | 18.9
72269 | TERMINAL OU CONECTOR DE PRESSAO - PARA CABO 240MM2 - FORNECIMENTO E IN | UN | 25.32
72270 | TERMINAL OU CONECTOR DE PRESSAO - PARA CABO 300MM2 - FORNECIMENTO E IN | UN | 21.82
72271 | CONECTOR PARAFUSO FENDIDO SPLIT-BOLT - PARA CABO DE 16MM2 - FORNECIM | UN | 6.68
72272 | CONECTOR PARAFUSO FENDIDO SPLIT-BOLT - PARA CABO DE 35MM2 - FORNECIM | UN | 7.23
73782/002 | TERMINAL A PRESSAO REFORCADO PARA CONEXAO DE CABO DE COBRE A BARRA, CA | UN | 21.73
73782/003 | TERMINAL A PRESSAO REFORCADO PARA CONEXAO DE CABO DE COBRE A BARRA, CA | UN | 33.28
73782/004 | TERMINAL A PRESSAO REFORCADO PARA CONEXAO DE CABO DE COBRE A BARRA, CA | UN | 40.34
73782/005 | TERMINAL A PRESSAO REFORCADO PARA CONEXAO DE CABO DE COBRE A BARRA, CA | UN | 13.61
83377 | CONECTOR DE PARAFUSO FENDIDO EM LIGA DE COBRE COM SEPARADOR DE CABOS P | UN | 8.5
55869 | FIO DE COBRE ISOLADO PARALELO OU TORCIDO 2 X 1,5MM2 | M | 5.59
72249 | CABO DE COBRE NU 6MM2 - FORNECIMENTO E INSTALACAO | M | 4.5
72250 | CABO DE COBRE NU 10MM2 - FORNECIMENTO E INSTALACAO | M | 6.56
72251 | CABO DE COBRE NU 16MM2 - FORNECIMENTO E INSTALACAO | M | 8.45
72252 | CABO DE COBRE NU 25MM2 - FORNECIMENTO E INSTALACAO | M | 13.8
72253 | CABO DE COBRE NU 35MM2 - FORNECIMENTO E INSTALACAO | M | 17.55
72254 | CABO DE COBRE NU 50MM2 - FORNECIMENTO E INSTALACAO | M | 23.61
72255 | CABO DE COBRE NU 70MM2 - FORNECIMENTO E INSTALACAO | M | 32.46
72256 | CABO DE COBRE NU 95MM2 - FORNECIMENTO E INSTALACAO | M | 41.24
72257 | CABO DE COBRE NU 120MM2 - FORNECIMENTO E INSTALACAO | M | 51.57
73860/007 | CABO DE COBRE ISOLADO PVC 450/750V 1,5MM2 RESISTENTE A CHAMA - FORNECI | M | 1.82
73860/008 | CABO DE COBRE ISOLADO PVC 450/750V 2,5MM2 RESISTENTE A CHAMA - FORNECI | M | 2.42
73860/009 | CABO DE COBRE ISOLADO PVC 450/750V 4MM2 RESISTENTE A CHAMA - FORNECIME | M | 3.63
73860/010 | CABO DE COBRE ISOLADO PVC 450/750V 6MM2 RESISTENTE A CHAMA - FORNECIME | M | 4.99
73860/011 | CABO DE COBRE ISOLADO PVC 450/750V 10MM2 RESISTENTE A CHAMA - FORNECIM | M | 7.86
73860/012 | CABO DE COBRE ISOLADO PVC 450/750V 16MM2 RESISTENTE A CHAMA - FORNECIM | M | 9.05
73860/013 | CABO DE COBRE ISOLADO PVC 450/750V 25MM2 RESISTENTE A CHAMA - FORNECIM | M | 13.31
73860/014 | CABO DE COBRE ISOLADO PVC 450/750V 50MM2 RESISTENTE A CHAMA - FORNECIM | M | 24.28
73860/015 | CABO DE COBRE ISOLADO PVC 450/750V 70MM2 RESISTENTE A CHAMA - FORNECIM | M | 34.73
73860/016 | CABO DE COBRE ISOLADO PVC 450/750V 95MM2 RESISTENTE A CHAMA - FORNECIM | M | 46.03
73860/017 | CABO DE COBRE ISOLADO PVC 450/750V 120MM2 RESISTENTE A CHAMA - FORNECI | M | 56.87
73860/018 | CABO DE COBRE ISOLADO PVC 450/750V 150MM2 RESISTENTE A CHAMA - FORNECI | M | 68.23
73860/019 | CABO DE COBRE ISOLADO PVC 450/750V 185MM2 RESISTENTE A CHAMA - FORNECI | M | 84.3
73860/020 | CABO DE COBRE ISOLADO PVC 450/750V 240MM2 RESISTENTE A CHAMA - FORNECI | M | 107.96
73860/021 | CABO DE COBRE ISOLADO PVC 450/750V 300MM2 RESISTENTE A CHAMA - FORNECI | M | 130.04
73860/022 | CABO DE COBRE ISOLADO PVC 450/750V 35MM2 RESISTENTE A CHAMA - FORNECIM | M | 18.01
83416 | CABO DE COBRE ISOLAMENTO TERMOPLASTICO 0,6/1KV 1,5MM2 ANTI-CHAMA - FOR | M | 2.19
83417 | CABO DE COBRE ISOLAMENTO TERMOPLASTICO 0,6/1KV 2,5MM2 ANTI-CHAMA - FOR | M | 2.78
83418 | CABO DE COBRE ISOLAMENTO TERMOPLASTICO 0,6/1KV 4MM2 ANTI-CHAMA - FORNE | M | 4.18
83419 | CABO DE COBRE ISOLAMENTO TERMOPLASTICO 0,6/1KV 6MM2 ANTI-CHAMA - FORNE | M | 5.08
83420 | CABO DE COBRE ISOLAMENTO TERMOPLASTICO 0,6/1KV 10MM2 ANTI-CHAMA - FORN | M | 7.24
83421 | CABO DE COBRE ISOLAMENTO TERMOPLASTICO 0,6/1KV 16MM2 ANTI-CHAMA - FORN | M | 10.26
83422 | CABO DE COBRE ISOLAMENTO TERMOPLASTICO 0,6/1KV 25MM2 ANTI-CHAMA - FORN | M | 15.03
83423 | CABO DE COBRE ISOLAMENTO TERMOPLASTICO 0,6/1KV 35MM2 ANTI-CHAMA - FORN | M | 20.17
83424 | CABO DE COBRE ISOLAMENTO TERMOPLASTICO 0,6/1KV 50MM2 ANTI-CHAMA - FORN | M | 27.26
83425 | CABO DE COBRE ISOLAMENTO TERMOPLASTICO 0,6/1KV 70MM2 ANTI-CHAMA - FORN | M | 37.5
83431 | CABO DE COBRE ISOLAMENTO TERMOPLASTICO 0,6/1KV 95MM2 ANTI-CHAMA - FORN | M | 51.52
83432 | CABO DE COBRE ISOLAMENTO TERMOPLASTICO 0,6/1KV 120MM2 ANTI-CHAMA - FOR | M | 59.6
83433 | CABO DE COBRE ISOLAMENTO TERMOPLASTICO 0,6/1KV 150MM2 ANTI-CHAMA - FOR | M | 74.8
83434 | CABO DE COBRE ISOLAMENTO TERMOPLASTICO 0,6/1KV 185MM2 ANTI-CHAMA - FOR | M | 90.84
83435 | CABO DE COBRE ISOLAMENTO TERMOPLASTICO 0,6/1KV 240MM2 ANTI-CHAMA - FOR | M | 120.82
83436 | CABO DE COBRE ISOLAMENTO TERMOPLASTICO 0,6/1KV 300MM2 ANTI-CHAMA - FOR | M | 142.81
84682 | FIO DE COBRE NU 4 MM2 - FORNECIMENTO E INSTALACAO | M | 1.27
73861/001 | CONDULETE 1/2" EM LIGA DE ALUMÍNIO FUNDIDO TIPO B - FORNECIMENTO E I | UN | 11.6
73861/002 | CONDULETE 3/4" EM LIGA DE ALUMÍNIO FUNDIDO TIPO "B" - FORNECIMENTO E I | UN | 13.25
73861/003 | CONDULETE 1" EM LIGA DE ALUMÍNIO FUNDIDO TIPO "B" - FORNECIMENTO E INS | UN | 18.64
73861/004 | CONDULETE 1/2" EM LIGA DE ALUMÍNIO FUNDIDO TIPO "C" - FORNECIMENTO E I | UN | 13.24
73861/005 | CONDULETE 3/4" EM LIGA DE ALUMÍNIO FUNDIDO TIPO "C" - FORNECIMENTO E | UN | 14.2
73861/006 | CONDULETE 1" EM LIGA DE ALUMÍNIO FUNDIDO TIPO "C" - FORNECIMENTO E INS | UN | 21.17
73861/007 | CONDULETE 1/2" EM LIGA DE ALUMÍNIO FUNDIDO TIPO "E" - FORNECIMENTO E I | UN | 10.93
73861/008 | CONDULETE 3/4" EM LIGA DE ALUMÍNIO FUNDIDO TIPO "E" - FORNECIMENTO E I | UN | 12.4
73861/009 | CONDULETE 1" EM LIGA DE ALUMÍNIO FUNDIDO TIPO "E" - FORNECIMENTO E INS | UN | 18.96
73861/010 | CONDULETE 1/2" EM LIGA DE ALUMÍNIO FUNDIDO TIPO "LB" - FORNECIMENTO E | UN | 12.5
73861/011 | CONDULETE 3/4" EM LIGA DE ALUMÍNIO FUNDIDO TIPO "LB" - FORNECIMENTO E | UN | 14.25
73861/012 | CONDULETE 1" EM LIGA DE ALUMÍNIO FUNDIDO TIPO "LB" - FORNECIMENTO E IN | UN | 20.87
73861/013 | CONDULETE 1/2" EM LIGA DE ALUMÍNIO FUNDIDO TIPO "LL" - FORNECIMENTO E | UN | 12.5
73861/014 | CONDULETE 3/4" EM LIGA DE ALUMÍNIO FUNDIDO TIPO "LL" - FORNECIMENTO E | UN | 14.25
73861/015 | CONDULETE 1" EM LIGA DE ALUMÍNIO FUNDIDO TIPO "LL" - FORNECIMENTO E IN | UN | 20.87
73861/016 | CONDULETE 1/2" EM LIGA DE ALUMÍNIO FUNDIDO TIPO "X" - FORNECIMENTO E I | UN | 15.59
73861/017 | CONDULETE 3/4" EM LIGA DE ALUMÍNIO FUNDIDO TIPO "X" - FORNECIMENTO E I | UN | 17.85
73861/018 | CONDULETE 1" EM LIGA DE ALUMÍNIO FUNDIDO TIPO "X" - FORNECIMENTO E INS | UN | 28.33
73861/019 | CONDULETE 1/2" EM LIGA DE ALUMÍNIO FUNDIDO TIPO "T" - FORNECIMENTO E I | UN | 14.69
73861/020 | CONDULETE 3/4" EM LIGA DE ALUMÍNIO FUNDIDO TIPO "T" - FORNECIMENTO E I | UN | 16.08
73861/021 | CONDULETE 1" EM LIGA DE ALUMÍNIO FUNDIDO TIPO "T" - FORNECIMENTO E INS | UN | 25.1
74043 | CONDULETE PVC 3/4
74043/001 | CONDULETE PVC TIPO B 3/4 SEM TAMPA, FORNECIMENTO E INSTALACAO | UN | 11.93
74043/002 | CONDULETE PVC TIPO LL 3/4 SEM TAMPA, FORNECIMENTO E INSTALACAO | UN | 10.07
74043/003 | CONDULETE PVC TIPO TB 3/4 SEM TAMPA, FORNECIMENTO E INSTALACAO | UN | 15.74
83386 | CAIXA DE PASSAGEM PVC 4X4" - FORNECIMENTO E INSTALACAO | UN | 5.34
83387 | CAIXA DE PASSAGEM PVC 4X2" - FORNECIMENTO E INSTALACAO | UN | 4.49
83388 | CAIXA DE PASSAGEM PVC 3" OCTOGONAL | UN | 6.97
83438 | CAIXA METALICA OCTOGONAL 4X4" FUNDO MOVEL | UN | 4.33
83439 | CAIXA METALICA SEXTAVADA (HEXAGONAL) 3X3" | UN | 4.11
83440 | CAIXA DE PASSAGEM 4X2" EM FERRO GALVANIZADO | UN | 3.68
83442 | CAIXA DE PASSAGEM 4X4" EM FERRO GALVANIZADO | UN | 4.11
83443 | CAIXA DE PASSAGEM 20X20X25 FUNDO BRITA COM TAMPA | UN | 34.5
83446 | CAIXA DE PASSAGEM 30X30X40 COM TAMPA E DRENO BRITA | UN | 107.39
83447 | CAIXA DE PASSAGEM 40X40X50 FUNDO BRITA COM TAMPA | UN | 118.33
83448 | CAIXA DE PASSGEM 50X50X60 FUNDO BRITA C/ TAMPA | UN | 179.2
83449 | CAIXA DE PASSAGEM 60X60X70 FUNDO BRITA COM TAMPA | UN | 253.82
83450 | CAIXA DE PASSAGEM 80X80X62 FUNDO BRITA COM TAMPA | UN | 302.5
83451 | CONDULETE EM LIGA DE ALUMINIO TIPO "LR" 3/4" - FORNECIMENTO E INSTALAC | UN | 14.9
83452 | CONDULETE EM LIGA DE ALUMINIO TIPO "LR" 1" - FORNECIMENTO E INSTALACAO | UN | 19.75
83455 | CONDULETE PVC TIPO "B" 1/2" SEM TAMPA - FORNECIMENTO E INSTALACAO | UN | 11.99
83456 | CONDULETE PVC TIPO "LB" 1/2" SEM TAMPA - FORNECIMENTO E INSTALACAO | UN | 10
83457 | CONDULETE PVC TIPO "LB" 3/4" SEM TAMPA - FORNECIMENTO E INSTALACAO | UN | 10.05
83458 | CONDULETE PVC TIPO "LL" 1/2" SEM TAMPA - FORNECIMENTO E INSTALACAO | UN | 10.2
83460 | CONDULETE PVC TIPO "TA" 3/4" SEM TAMPA - FORNECIMENTO E INSTALACAO | UN | 17.48
83461 | CONDULETE PVC TIPO "TB" 1/2" SEM TAMPA - FORNECIMENTO E INSTALACAO | UN | 15.61
83462 | CONDULETE PVC TIPO "XA" 3/4" SEM TAMPA - FORNECIMENTO E INSTALACAO | UN | 15.96
83471 | CONDULETE EM ALUMINIO FUNDIDO 2" TIPO "E" - FORNECIMENTO E INSTALACAO | UN | 50.41
83472 | CONDULETE EM ALUMINIO FUNDIDO 3" TIPO "E" - FORNECIMENTO E INSTALACAO | UN | 101.87
68066 | CAIXA DE PROTECAO PARA MEDIDOR MONOFASICO, FORNECIMENTO E INSTALACAO | UN | 66.92
72319 | DISJUNTOR BAIXA TENSAO TRIPOLAR A SECO 800A/600V, INCLUSIVE ELETROTÉC | UN | 4372.65
72341 | CONTATOR TRIPOLAR I NOMINAL 12A - FORNECIMENTO E INSTALACAO INCLUSIVE | UN | 164.73
72343 | CONTATOR TRIPOLAR I NOMINAL 22A - FORNECIMENTO E INSTALACAO INCLUSIVE | UN | 206.26
72344 | CONTATOR TRIPOLAR I NOMINAL 36A - FORNECIMENTO E INSTALACAO INCLUSIVE | UN | 381.74
72345 | CONTATOR TRIPOLAR I NOMIMAL 94A - FORNECIMENTO E INSTALACAO INCLUSIVE | UN | 1024.47
74052/005 | QUADRO DE MEDICAO GERAL EM CHAPA METALICA PARA EDIFICIOS COM 16 APTOS, | UN | 789.19
74130/001 | DISJUNTOR TERMOMAGNETICO MONOPOLAR PADRAO NEMA (AMERICANO) 10 A 30A 24 | UN | 9.87
74130/002 | DISJUNTOR TERMOMAGNETICO MONOPOLAR PADRAO NEMA (AMERICANO) 35 A 50A 24 | UN | 12.89
74130/003 | DISJUNTOR TERMOMAGNETICO BIPOLAR PADRAO NEMA (AMERICANO) 10 A 50A 240V | UN | 49.15
74130/004 | DISJUNTOR TERMOMAGNETICO TRIPOLAR PADRAO NEMA (AMERICANO) 10 A 50A 240 | UN | 59.58
74130/005 | DISJUNTOR TERMOMAGNETICO TRIPOLAR PADRAO NEMA (AMERICANO) 60 A 100A 24 | UN | 83.39
74130/006 | DISJUNTOR TERMOMAGNETICO TRIPOLAR PADRAO NEMA (AMERICANO) 125 A 150A 2 | UN | 211.67
74130/007 | DISJUNTOR TERMOMAGNETICO TRIPOLAR EM CAIXA MOLDADA 250A 600V, FORNECIM | UN | 889.96
74130/008 | DISJUNTOR TERMOMAGNETICO TRIPOLAR EM CAIXA MOLDADA 300 A 400A 600V, FO | UN | 1139.84
74130/009 | DISJUNTOR TERMOMAGNETICO TRIPOLAR EM CAIXA MOLDADA 500 A 600A 600V, FO | UN | 2565.74
74130/010 | DISJUNTOR TERMOMAGNETICO TRIPOLAR EM CAIXA MOLDADA 175 A 225A 240V, FO | UN | 683.16
74131 | QUADROS DE DISTRIBUICAO.
74131/001 | QUADRO DE DISTRIBUICAO DE ENERGIA DE EMBUTIR, EM CHAPA METALICA, PARA | UN | 29.55
74131/004 | QUADRO DE DISTRIBUICAO DE ENERGIA DE EMBUTIR, EM CHAPA METALICA, PARA | UN | 198.52
74131/005 | QUADRO DE DISTRIBUICAO DE ENERGIA DE EMBUTIR, EM CHAPA METALICA, PARA | UN | 220.57
74131/006 | QUADRO DE DISTRIBUICAO DE ENERGIA DE EMBUTIR, EM CHAPA METALICA, PARA | UN | 321.04
74131/007 | QUADRO DE DISTRIBUICAO DE ENERGIA DE EMBUTIR, EM CHAPA METALICA, PARA | UN | 347.29
74131/008 | QUADRO DE DISTRIBUICAO DE ENERGIA DE EMBUTIR, EM CHAPA METALICA, PARA | UN | 515.06
83372 | CAIXA DE MEDICAO EM ALTA TENSAO - FORNECIMENTO E INSTALACAO | UN | 376.24
83373 | DISJUNTOR TRIFASICO 630A/15KV PEQUENO VOLUME DE OLEO (PVO) PARA INSTAL | UN | 16139.99
83463 | QUADRO DE DISTRIBUICAO DE ENERGIA EM CHAPA DE ACO GALVANIZADO, PARA 12 | UN | 136.38
84402 | QUADRO DE DISTRIBUICAO DE ENERGIA P/ 6 DISJUNTORES TERMOMAGNETICOS MON | UN | 34.31
72331 | INTERRUPTOR SIMPLES DE EMBUTIR 10A/250V 1 TECLA, SEM PLACA - FORNECIME | UN | 7.44
72332 | INTERRUPTOR SIMPLES DE EMBUTIR 10A/250V 2 TECLAS, SEM PLACA - FORNECIM | UN | 13.28
72333 | INTERRUPTOR BIPOLAR DE EMBUTIR 20A/250V, TECLA DUPLA C/ PLACA- FORNECI | UN | 23.57
72334 | INTERRUPTOR PARALELO DE EMBUTIR 10A/250V 1 TECLA, SEM PLACA - FORNECIM | UN | 8.93
72335 | ESPELHO PLASTICO 4X2" - FORNECIMENTO E INSTALACAO | UN | 2.3
72336 | ESPELHO PLASTICO 4X4" - FORNECIMENTO E INSTALACAO | UN | 4.07
72339 | TOMADA 3P+T 30A/440V SEM PLACA - FORNECIMENTO E INSTALACAO | UN | 23.97
83403 | INTERRUPTOR PULSADOR DE CAMPAINHA OU MINUTERIA 2A/250V C/ CAIXA - FORN | UN | 10.21
83465 | INTERRUPTOR INTERMEDIARIO (FOUR-WAY) - FORNECIMENTO E INSTALACAO | UN | 26.08
83466 | INTERRUPTOR SIMPLES COM 1 TOMADA UNIVERSAL CONJUGADOS COM PLACA - FORN | UN | 16.39
83467 | INTERRUPTOR SIMPLES DE EMBUTIR 10A/250V 3 TECLAS, COM PLACA - FORNECIM | UN | 21.81
83540 | TOMADA DE EMBUTIR 2P+T 10A/250V C/ PLACA - FORNECIMENTO E INSTALACAO | UN | 9.01
83555 | TOMADA DUPLA DE EMBUTIR 2X2P+T 10A/250V C/ PLACA - FORNECIMENTO E INST | UN | 15.97
83566 | TOMADA DE EMBUTIR 2P+T 20A/250V C/ PLACA - FORNECIMENTO E INSTALACAO | UN | 15.64
84226 | INTERRUPTOR PARALELO COM 1 TOMADA UNIVERSAL CONJUGADOS S/ PLACA - FORN | UN | 16.37
84227 | INTERRUPTOR PARALELO 2 TECLAS COM 1 TOMADA 2P UNIVERSAL S/ PLACA - FOR | UN | 24.68
84379 | INTERRUPTOR SIMPLES COM INTERRUPTOR PARALELO CONJUNGADOS C/ PLACA - FO | UN | 18.3
84542 | INTERRUPTOR PARALELO DE EMBUTIR 10A/250V 2 TECLAS, COM PLACA - FORNECI | UN | 21.9
85049 | INTERRUPTOR SIMPLES 2 TECLAS COM TOMADA CONJUGADOS - FORNECIMENTO E IN | UN | 22.51
72248 | LAMPADA INCANDESCENTE 40W - FORNECIMENTO E INSTALACAO | UN | 1.76
72274 | LAMPADA INCANDESCENTE 100W - FORNECIMENTO E INSTALACAO | UN | 2.02
72275 | LAMPADA INCANDESCENTE 150W - FORNECIMENTO E INSTALACAO | UN | 2.56
72277 | LAMPADA INCANDESCENTE 200W - FORNECIMENTO E INSTALACAO | UN | 3.01
72278 | LAMPADA VAPOR METALICO 400W - FORNECIMENTO E INSTALACAO | UN | 97.94
72280 | IGNITOR PARA PARTIDA LÂMPADA VAPOR SÓDIO ALTA PRESSÃO ATÉ 400W | UN | 26.86
73738/001 | STARTER DE 20W OU 40W FORNECIMENTO E COLOCACAO | UN | 2.32
73953/001 | LUMINARIA TIPO CALHA, DE SOBREPOR, COM REATOR DE PARTIDA RAPIDA E LAMP | UN | 52.52
73953/002 | LUMINARIA TIPO CALHA, DE SOBREPOR, COM REATOR DE PARTIDA RAPIDA E LAMP | UN | 78.89
73953/003 | LUMINARIA TIPO CALHA, DE SOBREPOR, COM REATOR DE PARTIDA RAPIDA E LAMP | UN | 118.54
73953/004 | LUMINARIA TIPO CALHA, DE SOBREPOR, COM REATOR DE PARTIDA RAPIDA E LAMP | UN | 127.12
73953/005 | LUMINARIA TIPO CALHA, DE SOBREPOR, COM REATOR DE PARTIDA RAPIDA E LAMP | UN | 61.08
73953/006 | LUMINARIA TIPO CALHA, DE SOBREPOR, COM REATOR DE PARTIDA RAPIDA E LAMP | UN | 85.2
73953/007 | LUMINARIA TIPO CALHA, DE SOBREPOR, COM REATOR DE PARTIDA RAPIDA E LAMP | UN | 117.75
73953/008 | LUMINARIA TIPO CALHA, DE SOBREPOR, COM REATOR DE PARTIDA RAPIDA E LAMP | UN | 147.03
73953/009 | LUMINARIA SOBREPOR TP CALHA C/REATOR PART CONVENC LAMP 1X20W E STARTER | UN | 48.37
74041/001 | LUMINARIA GLOBO VIDRO LEITOSO/PLAFONIER/BOCAL/LAMPADA 60W | UN | 40
74041/002 | LUMINARIA GLOBO VIDRO LEITOSO/PLAFONIER/BOCAL/LAMPADA 100W | UN | 40.26
74082/001 | REFLETOR REDONDO EM ALUMINIO COM SUPORTE E ALCA REGULAVEL PARA FIXACAO | UN | 178.76
74094/001 | LUMINARIA TIPO SPOT PARA 1 LAMPADA INCANDESCENTE/FLUORESCENTE COMPACTA | UN | 21.29
83389 | REATOR PARA LAMPADA FLUORESCENTE 1X20W PARTIDA CONVENCIONAL FORNECIMEN | UN | 12.84
83390 | REATOR PARA LAMPADA FLUORESCENTE 1X40W PARTIDA CONVENCIONAL FORNECIMEN | UN | 22.58
83391 | REATOR PARA LAMPADA FLUORESCENTE 2X40W PARTIDA RAPIDA FORNECIMENTO E I | UN | 35.85
83392 | REATOR PARA LAMPADA FLUORESCENTE 1X20W PARTIDA RAPIDA FORNECIMENTO E I | UN | 24.14
83393 | REATOR PARA LAMPADA FLUORESCENTE 1X40W PARTIDA RAPIDA FORNECIMENTO E I | UN | 25.59
83468 | LAMPADA FLUORESCENTE 20W - FORNECIMENTO E INSTALACAO | UN | 4.33
83469 | LAMPADA FLUORESCENTE 40W - FORNECIMENTO E INSTALACAO | UN | 4.33
83470 | LAMPADA FLUORESCENTE TP HO 85W - FORNECIMENTO E INSTALACAO | UN | 10.01
72941 | APARELHO SINALIZADOR DE SAIDA DE GARAGEM, COM CELULA FOTOELETRICA - FO | UN | 385.17
73624 | SUPORTE PARA TRANSFORMADOR EM POSTE DE CONCRETO CIRCULAR | UN | 110.08
73767/001 | GRAMPO PARALELO EM ALUMINIO FUNDIDO OU ESTRUDADO DE 2 PARAFUSOS, PARA | UN | 5.63
73767/002 | ALCA PRE-FORMADA DISTRIBUIÇÃO EM ACO RECOBERTO COM ALUMINIO PARA CABO | UN | 8.67
73767/003 | LACO DE ROLDANA PRE-FORMADO ACO RECOBERTO DE ALUMINIO PARA CABO DE ALU | UN | 5.69
73767/004 | ALCA PRE-FORMADA DISTRIBUICAO EM ACO RECOBERTO COM ALUMINIO NU PARA CA | UN | 4.07
73767/005 | ALCA PRE-FORMADA SERV DE ACO RECOB C/ALUM NU ENCAPADO 25MM2 (BITOLA) | UN | 5.55
73781/001 | MUFLA TERMINAL PRIMARIA UNIPOLAR USO INTERNO PARA CABO 35/120MM2, ISOL | UN | 454.63
73781/002 | ISOLADOR DE PINO TP HI-POT CILINDRICO CLASSE 15KV. FORNECIMENTO E INST | UN | 17.09
73781/003 | ISOLADOR DE SUSPENSAO (DISCO) TP CAVILHA CLASSE 15KV - 6''. FORNECIMEN | UN | 62.33
73854/001 | ARMACAO SECUNDARIA VERTICAL COMPLETA PARA REDE BAIXA TENSAO.MAO DE OBR | UN | 8.48
73854/002 | ARMACAO SECUNDARIA VERTICAL COMPLETA PARA REDE DE BAIXA TENSÃO, CONJU | UN | 52.33
73854/003 | ARMACAO SECUNDARIA VERTICAL COMPLETA PARA REDE DE BAIXA TENSÃO, CONJUN | UN | 38.5
73783/001 | POSTE CONCRETO SECAO CIRCULAR COMPRIMENTO=5M CARGA NOMINAL TOPO 100KG | UN | 391.45
73783/002 | POSTE CONCRETO SEÇÃO CIRCULAR COMPRIMENTO=5M CARGA NOMINAL TOPO 200KG | UN | 418
73783/003 | POSTE CONCRETO SEÇÃO CIRCULAR COMPRIMENTO=5M CARGA NOMINAL TOPO 300KG | UN | 510.22
73783/004 | POSTE CONCRETO SEÇÃO CIRCULAR COMPRIMENTO=5M CARGA NOMINAL TOPO 400KG | UN | 549.82
73783/005 | POSTE CONCRETO SEÇÃO CIRCULAR COMPRIMENTO=7M CARGA NOMINAL TOPO 100KG | UN | 554.38
73783/006 | POSTE CONCRETO SEÇÃO CIRCULAR COMPRIMENTO=7M CARGA NOMINAL TOPO 200KG | UN | 635.46
73783/007 | POSTE CONCRETO SEÇÃO CIRCULAR COMPRIMENTO=7M CARGA NOMINAL TOPO 400KG | UN | 815.36
73783/008 | POSTE CONCRETO SEÇÃO CIRCULAR COMPRIMENTO=11M E CARGA NOMINAL 200KG I | UN | 1144.53
73783/009 | POSTE CONCRETO SEÇÃO CIRCULAR COMPRIMENTO=11M CARGA NOMINAL NO TOPO 3 | UN | 1351.59
73783/010 | POSTE CONCRETO SEÇÃO CIRCULAR COMPRIMENTO=11M CARGA NOMINAL NO TOPO 4 | UN | 1548.51
73783/011 | POSTE CONCRETO SEÇÃO CIRCULAR COMPRIMENTO=14M CARGA NOMINAL NO TOPO 4 | UN | 2100.73
73783/012 | POSTE CONCRETO SEÇÃO CIRCULAR COMPRIMENTO=7M CARGA NOMINAL NO TOPO 300 | UN | 777.74
73783/013 | POSTE CONCRETO SEÇÃO CIRCULAR COMPRIMENTO=9M CARGA NOMINAL NO TOPO 150 | UN | 815.8
73783/014 | POSTE CONCRETO SEÇÃO CIRCULAR COMPRIMENTO=9M CARGA NOMINAL NO TOPO 200 | UN | 878.82
73783/015 | POSTE CONCRETO SEÇÃO CIRCULAR COMPRIMENTO=9M CARGA NOMINAL NO TOPO 300 | UN | 1065.77
73783/016 | POSTE CONCRETO SEÇÃO CIRCULAR COMPRIMENTO=9M CARGA NOMINAL NO TOPO 400 | UN | 1125.47
73783/017 | POSTE CONCRETO SEÇÃO CIRCULAR COMPRIMENTO=11M CARGA NOMINAL NO TOPO 60 | UN | 1548.51
83394 | POSTE DE CONCRETO DUPLO T H=11M E CARGA NOMINAL 200KG INCLUSIVE ESCAVA | UN | 918.32
83395 | POSTE DE CONCRETO DUPLO T H=9M CARGA NOMINAL 150KG INCLUSIVE ESCAVACAO | UN | 706.32
83396 | POSTE DE CONCRETO DUPLO T H=9M CARGA NOMINAL 300KG INCLUSIVE ESCAVACAO | UN | 915.14
83397 | POSTE DE CONCRETO DUPLO T H=9M CARGA NOMINAL 500KG INCLUSIVE ESCAVACAO | UN | 1112.24
83398 | POSTE DE CONCRETO DUPLO T H=10M CARGA NOMINAL 300KG INCLUSIVE ESCAVACA | UN | 1030.08
73769/001 | POSTE ACO CONICO CONTINUO CURVO SIMPLES SEM BASE C/JANELA 9M (INSPECAO | UN | 861.52
73769/002 | POSTE DE AÇO CONICO CONTÍNUO CURVO SIMPLES, FLANGEADO, COM JANELA DE I | UN | 738.92
73769/003 | POSTE DE ACO CONICO CONTINUO CURVO DUPLO, FLANGEADO, COM JANELA DE INS | UN | 946.23
73769/004 | POSTE DE ACO CONICO CONTINUO RETO, FLANGEADO, H=9M - FORNECIMENTO E IN | UN | 780.25
73855/001 | CHUMBADOR DE AÇO PARA FIXAÇÃO DE POSTE DE ACO RETO OU CURVO 7 A 9M COM | UN | 555.9
83473 | POSTE METALICO DECORATIVO EXTERNO P/ JARDIM H = 2,50M D = 75MM C/ 1 LU | UN | 208.91
83474 | POSTE METALICO DECORATIVO EXTERNO P/ JARDIM H = 2,50M D = 75MM C/ 2 LU | UN | 248.31
72281 | REATOR PARA LAMPADA VAPOR DE MERCURIO USO EXTERNO 220V/400W | UN | 81.34
72282 | REATOR PARA LAMPADA VAPOR DE SODIO ALTA PRESSAO - 220V/250W - USO EXTE | UN | 115.56
73831/001 | LAMPADA DE VAPOR DE MERCURIO DE 125W - FORNECIMENTO E INSTALACAO | UN | 12.84
73831/002 | LAMPADA DE VAPOR DE MERCURIO DE 250W - FORNECIMENTO E INSTALACAO | UN | 24.25
73831/003 | LAMPADA DE VAPOR DE MERCURIO DE 400W/250V - FORNECIMENTO E INSTALACAO | UN | 35.3
73831/004 | LAMPADA MISTA DE 160W - FORNECIMENTO E INSTALACAO | UN | 13.43
73831/005 | LAMPADA MISTA DE 250W - FORNECIMENTO E INSTALACAO | UN | 17.03
73831/006 | LAMPADA MISTA DE 500W - FORNECIMENTO E INSTALACAO | UN | 35.89
73831/007 | LAMPADA DE VAPOR DE SODIO DE 150WX220V - FORNECIMENTO E INSTALACAO | UN | 34.39
73831/008 | LAMPADA DE VAPOR DE SODIO DE 250WX220V - FORNECIMENTO E INSTALACAO | UN | 38.87
73831/009 | LAMPADA DE VAPOR DE SODIO DE 400WX220V - FORNECIMENTO E INSTALACAO | UN | 46.01
74231/001 | LUMINARIA ABERTA PARA ILUMINACAO PUBLICA, PARA LAMPADA A VAPOR DE MERC | UN | 101.33
74246/001 | REFLETOR RETANGULAR FECHADO COM LAMPADA VAPOR METALICO 400 W | UN | 243.18
83399 | RELE FOTOELETRICO P/ COMANDO DE ILUMINACAO EXTERNA 220V/1000W - FORNEC | UN | 34.42
83400 | BRACO P/ ILUMINACAO DE RUAS EM TUBO ACO GALV 1" COMP = 1,20M E INCLINA | UN | 61.41
83401 | BRACO P/ ILUMINACAO DE RUAS, EM TUBO ACO GALV 3/4", COMP = 1,5M P/FIXA | UN | 136.15
83402 | ABRACADEIRA DE FIXACAO DE BRACOS DE LUMINARIAS DE 4" - FORNECIMENTO E | UN | 36.46
83475 | LUMINARIA FECHADA PARA ILUMINACAO PUBLICA COM REATOR DE PARTIDA RAPIDA | UN | 302.73
83476 | LUMINARIA A PROVA DE GASES E TEMPO PARA LAMPADA INCANDESCENTE, MISTA O | UN | 103.96
83477 | LUMINARIA A PROVA DE GASES E TEMPO PARA LAMPADA INCANDESCENTE, MISTA O | UN | 130.86
83478 | LUMINARIA FECHADA PARA ILUMINACAO PUBLICA - LAMPADAS DE 250/500W - FOR | UN | 209.71
83479 | LUMINARIA ESTANQUE - PROTECAO CONTRA AGUA, POEIRA OU IMPACTOS - TIPO A | UN | 138.5
83480 | REATOR PARA LAMPADA VAPOR DE MERCURIO 125W USO EXTERNO | UN | 63.63
83481 | REATOR PARA LAMPADA VAPOR DE MERCURIO 250W USO EXTERNO | UN | 72.75
84225 | PROJETOR P/ FACHADA A PROVA DE TEMPO P/ LAMPADA INCANDESCENTE OU VAPOR | UN | 105.57
73857/001 | TRANSFORMADOR DISTRIBUICAO 75KVA TRIFASICO 60HZ CLASSE 15KV IMERSO EM | UN | 7572.03
73857/002 | TRANSFORMADOR DISTRIBUICAO 112,5KVA TRIFASICO 60HZ CLASSE 15KV IMERSO | UN | 9776.65
73857/003 | TRANSFORMADOR DISTRIBUICAO 150KVA TRIFASICO 60HZ CLASSE 15KV IMERSO E | UN | 11347.4
73857/004 | TRANSFORMADOR DISTRIBUICAO 225KVA TRIFASICO 60HZ CLASSE 15KV IMERSO E | UN | 16310.34
73857/005 | TRANSFORMADOR DISTRIBUICAO 300KVA TRIFASICO 60HZ CLASSE 15KV IMERSO E | UN | 20072.88
73857/006 | TRANSFORMADOR DISTRIBUICAO 500KVA TRIFASICO 60HZ CLASSE 15KV IMERSO E | UN | 30021.01
73857/007 | TRANSFORMADOR DISTRIBUICAO 30KVA TRIFASICO 60HZ CLASSE 15KV IMERSO EM | UN | 5063.96
73857/008 | TRANSFORMADOR DISTRIBUICAO 45KVA TRIFASICO 60HZ CLASSE 15KV IMERSO EM | UN | 5907.95
73857/009 | TRANSFORMADOR DISTRIBUICAO 750KVA TRIFASICO 60HZ CLASSE 15KV IMERSO E | UN | 53067.12
73857/010 | TRANSFORMADOR DISTRIBUICAO 1000KVA TRIFASICO 60HZ CLASSE 15KV IMERSO | UN | 78384.82
74027/001 | GRUPO GERADOR 150/170 KVA MOTOR DIESEL - DEPRECIACAO | H | 5.42
74027/002 | GRUPO GERADOR 150/170 KVA MOTOR DIESEL - JUROS | H | 2.04
74027/003 | GRUPO GERADOR 150/170 KVA MOTOR DIESEL - MANUTENCAO | H | 2.71
74027/004 | GRUPO GERADOR 150/170 KVA MOTOR DIESEL - MATERIAL NA OPERACAO | H | 73.18
74027/005 | GRUPO GERADOR 150/170 KVA MOTOR DIESEL - UTILIZACAO OPERATIVA | CHP | 83.36
74028/001 | GRUPO GERADOR 40 KVA MOTOR DIESEL - DEPRECIACAO E JUROS | H | 2.47
74028/002 | GRUPO GERADOR 40 KVA MOTOR DIESEL - MANUTENCAO | H | 0.87
74028/003 | GRUPO GERADOR 40 KVA MOTOR DIESEL - MATERIAL NA OPERACAO | H | 23.95
74028/004 | GRUPO GERADOR 40 KVA MOTOR DIESEL - UTILIZACAO OPERATIVA | CHP | 27.3
68069 | HASTE COPPERWELD 5/8 X 3,0M COM CONECTOR | UN | 39.45
68070 | PARA-RAIOS TIPO FRANKLIN - CABO E SUPORTE ISOLADOR | M | 34.68
72315 | TERMINAL AEREO EM ACO GALVANIZADO COM BASE DE FIXACAO H = 30CM | UN | 17.37
72927 | CORDOALHA DE COBRE NU, INCLUSIVE ISOLADORES - 16,00 MM2 - FORNECIMENTO | M | 20.78
72928 | CORDOALHA DE COBRE NU, INCLUSIVE ISOLADORES - 25,00 MM2 - FORNECIMENTO | M | 25.57
72929 | CORDOALHA DE COBRE NU, INCLUSIVE ISOLADORES - 35,00 MM2 - FORNECIMENTO | M | 29.35
72930 | CORDOALHA DE COBRE NU, INCLUSIVE ISOLADORES - 50,00 MM2 - FORNECIMENTO | M | 35.44
72931 | CORDOALHA DE COBRE NU, INCLUSIVE ISOLADORES - 70,00 MM2 - FORNECIMENTO | M | 44.37
72932 | CORDOALHA DE COBRE NU, INCLUSIVE ISOLADORES - 95,00 MM2 - FORNECIMENTO | M | 53.23
83483 | HASTE DE TERRA CANTONEIRA GALVANIZADA L=2,00M COM CONEXOES | UN | 49.08
83484 | HASTE COPERWELD 3/4" X 3,00M COM CONECTOR | UN | 54.25
83485 | HASTE COPERWELD 3/8" X 3,00M COM CONECTOR | UN | 34.4
83638 | MASTRO SIMPLES DE FERRO GALVANIZADO P/ PARA-RAIOS H=3,00M INCLUINDO BA | UN | 268.99
83641 | PARA-RAIO TP VALVULA 15KV/5KA - FORNECIMENTO E INSTALACAO | UN | 299.59
41598 | ENTRADA PROVISORIA DE ENERGIA ELETRICA AEREA TRIFASICA 40A EM POSTE MA | UN | 711.59
73851/001 | ARMACAO SECUNDARIA OU REX COMPLETA PARA DUAS LINHAS-FORNECIMENTO E INS | UN | 97.76
73851/002 | ARMACAO SECUNDARIA OU REX COMPLETA PARA TRESLINHAS-FORNECIMENTO E INST | UN | 156.97
73851/003 | ARMACAO SECUNDARIA OU REX COMPLETA PARA QUATRO LINHAS-FORNECIMENTO E I | UN | 174.94
83486 | BOMBA CENTRIFUGA C/ MOTOR ELETRICO TRIFASICO 1CV | UN | 726.57
72322 | CHAVE SECCIONADORA TRIPOLAR, ABERTURA SOB CARGA, COM FUSÍVEIS NH - 100 | UN | 204.87
72326 | CHAVE SECCIONADORA TRIPOLAR, ABERTURA SOB CARGA, COM FUSÍVEIS NH - 200 | UN | 256.41
72327 | FUSÍVEL TIPO "DIAZED", TIPO RÁPIDO OU RETARDADO - 2/25A - FORNECIMENTO | UN | 3.81
72328 | FUSÍVEL TIPO "DIAZED", TIPO RÁPIDO OU RETARDADO - 35/63A - FORNECIMENT | UN | 4.2
72330 | FUSÍVEL TIPO NH 200A - TAMANHO 01 - FORNECIMENTO E INSTALACAO | UN | 23.86
73780/001 | CHAVE FUSIVEL UNIPOLAR, 15KV - 100A, EQUIPADA COM COMANDO PARA HASTE D | UN | 154.37
73780/002 | CHAVE BLINDADA TRIPOLAR 250V, 30A - FORNECIMENTO E INSTALACAO | UN | 95.46
73780/003 | CHAVE BLINDADA TRIPOLAR 250V, 60A - FORNECIMENTO E INSTALACAO | UN | 150.49
73780/004 | CHAVE BLINDADA TRIPOLAR 250V, 100A - FORNECIMENTO E INSTALACAO | UN | 335.18
83482 | FUSIVEL TIPO NH 250A - TAMANHO 00 - FORNECIMENTO E INSTALACAO | UN | 19.07
83487 | BASE PARA FUSIVEL (PORTA-FUSIVEL) NH 01 250A | UN | 40.12
83488 | SECCIONADOR TRIPOLAR 15KV/400A ACIONAM SIMULT VARA MANOBRA (MANOBRA) - | UN | 1083.02
83489 | SECCIONADOR TRIPOLAR 15KV/400A ACIONAM SIMULT PUNHO MANOBRA (COMANDO) | UN | 1175.28
83490 | CHAVE FACA TRIPOLAR BLINDADA 250V/30A - FORNECIMENTO E INSTALACAO | UN | 93.26
83491 | CHAVE GUARDA MOTOR TRIFASICO 5CV/220V C/ CHAVE MAGNETICA - FORNECIMENT | UN | 366.69
83492 | CHAVE GUARDA MOTOR TRIFISICA 10CV/220V C/ CHAVE MAGNETICA - FORNECIMEN | UN | 356.45
83493 | FUSIVEL TIPO NH 250A - TAMANHO 01 - FORNECIMENTO E INSTALACAO | UN | 23.86
85195 | CHAVE DE BOIA AUTOMÁTICA | UN | 59.58
72283 | ABRIGO PARA HIDRANTE, 75X45X17CM, COM REGISTRO GLOBO ANGULAR 45º 2.1/2 | UN | 574.02
72284 | ABRIGO PARA HIDRANTE, 90X60X17CM, COM REGISTRO GLOBO ANGULAR 45º 2.1/2 | UN | 900.32
72287 | CAIXA DE INCÊNDIO 45X75X17CM - FORNECIMENTO E INSTALAÇÃO | UN | 176.67
72288 | CAIXA DE INCÊNDIO 60X75X17CM - FORNECIMENTO E INSTALAÇÃO | UN | 226.65
72553 | EXTINTOR DE PQS 4KG - FORNECIMENTO E INSTALACAO | UN | 98.37
72554 | EXTINTOR DE CO2 6KG - FORNECIMENTO E INSTALACAO | UN | 375.68
73775/001 | EXTINTOR INCENDIO TP PO QUIMICO 4KG FORNECIMENTO E COLOCACAO | UN | 100.73
73775/002 | EXTINTOR INCENDIO AGUA-PRESSURIZADA 10L INCL SUPORTE PAREDE CARGA | UN | 114.1
83633 | HIDRANTE SUBTERRANEO FERRO FUNDIDO C/ CURVA LONGA E CAIXA DN=75MM | UN | 2702.78
83634 | EXTINTOR INCENDIO TP GAS CARBONICO 4KG COMPLETO - FORNECIMENTO E INSTA | UN | 310.71
83635 | EXTINTOR INCENDIO TP PO QUIMICO 6KG - FORNECIMENTO E INSTALACAO | UN | 122.54
72337 | TOMADA PARA TELEFONE DE 4 POLOS PADRAO TELEBRAS - FORNECIMENTO E INSTA | UN | 12.94
73688 | CABO TELEFONICO CTP-APL-50, 30 PARES (USO EXTERNO) - FORNECIMENTO E IN | M | 8.58
73689 | CABO TELEFONICO CTP-APL-50, 20 PARES (USO EXTERNO) - FORNECIMENTO E IN | M | 6.75
73690 | CABO TELEFONICO CTP-APL-50, 10 PARES (USO EXTERNO) - FORNECIMENTO E IN | M | 4.44
73749/001 | CAIXA ENTERRADA PARA INSTALACOES TELEFONICAS TIPO R1 0,60X0,35X0,50M E | UN | 142.02
73749/002 | CAIXA ENTERRADA PARA INSTALACOES TELEFONICAS TIPO R2 1,07X0,52X0,50M E | UN | 260.9
73749/003 | CAIXA ENTERRADA PARA INSTALACOES TELEFONICAS TIPO R3 1,30X1,20X1,20M E | UN | 868.71
73768/001 | FIO TELEFONICO FI 0,6MM, 2 CONDUTORES (USO INTERNO)- FORNECIMENTO E I | M | 1.15
73768/002 | CABO TELEFONICO FE 1,0MM, 2 CONDUTORES (USO EXTERNO) - FORNECIMENTO E | M | 2.11
73768/003 | CABO TELEFONICO CI-50 10 PARES (USO INTERNO) - FORNECIMENTO E INSTALAC | M | 3.4
73768/004 | CABO TELEFONICO CI-50 20PARES (USO INTERNO) - FORNECIMENTO E INSTALACA | M | 4.91
73768/005 | CABO TELEFONICO CI-50 30PARES (USO INTERNO) - FORNECIMENTO E INSTALACA | M | 6.49
73768/006 | CABO TELEFONICO CI-50 50PARES (USO INTERNO) - FORNECIMENTO E INSTALACA | M | 10.52
73768/007 | CABO TELEFONICO CI-50 75 PARES (USO INTERNO) - FORNECIMENTO E INSTALAC | M | 12.87
73768/008 | CABO TELEFONICO CI-50 200 PARES (USO INTERNO) - FORNECIMENTO E INSTALA | M | 35.99
73768/009 | CABO TELEFONICO CCI-50 1 PAR (USO INTERNO) - FORNECIMENTO E INSTALACAO | M | 0.7
73768/010 | CABO TELEFONICO CCI-50 2 PARES (USO INTERNO) - FORNECIMENTO E INSTALAC | M | 0.88
73768/011 | CABO TELEFONICO CCI-50 3 PARES (USO INTERNO) - FORNECIMENTO E INSTALAC | M | 1.1
73768/012 | CABO TELEFONICO CCI-50 4 PARES (USO INTERNO) - FORNECIMENTO E INSTALAC | M | 1.32
73768/013 | CABO TELEFONICO CCI-50 5 PARES (USO INTERNO) - FORNECIMENTO E INSTALAC | M | 1.59
73768/014 | CABO TELEFONICO CCI-50 6 PARES (USO INTERNO) - FORNECIMENTO E INSTALA | M | 2.22
74002/001 | INSTALACOES TELEFONICAS P/ EDIFICIO RESIDENCIAL C/ 4 PAVTOS 16 UNID. | UN | 3026.26
83366 | CAIXA DE PASSAGEM PARA TELEFONE 10X10X5CM (SOBREPOR) FORNECIMENTO E IN | UN | 31.77
83367 | CAIXA DE PASSAGEM PARA TELEFONE 80X80X15CM (SOBREPOR) FORNECIMENTO E I | UN | 203.81
83368 | CAIXA DE PASSAGEM PARA TELEFONE 150X150X15CM (SOBREPOR) FORNECIMENTO E | UN | 739.45
83369 | QUADRO DE DISTRIBUICAO PARA TELEFONE N.4, 60X60X12CM EM CHAPA METALICA | UN | 141.81
83370 | QUADRO DE DISTRIBUICAO PARA TELEFONE N.3, 40X40X12CM EM CHAPA METALICA | UN | 101.31
83371 | QUADRO DE DISTRIBUICAO PARA TELEFONE N.2, 20X20X12CM EM CHAPA METALICA | UN | 64.85
83639 | CABO TELEFONICO CT-APL-50, 100 PARES (USO EXTERNO) - FORNECIMENTO E IN | M | 16.82
84676 | QUADRO DE DISTRIBUICAO PARA TELEFONE N.5, 80X80X12CM EM CHAPA METALICA | UN | 184.78
84796 | TAMPAO FOFO P/ CAIXA R2 PADRAO TELEBRAS COMPLETO - FORNECIMENTO E INST | UN | 375.79
84798 | TAMPAO FOFO P/ CAIXA R1 PADRAO TELEBRAS COMPLETO - FORNECIMENTO E INST | UN | 234.71
83636 | DUTO CHAPA GALVANIZADA NUM 26 P/ AR CONDICIONADO | M2 | 147.97
83637 | DUTO CHAPA GALVANIZADA NUM 22 P/ AR CONDICIONADO | M2 | 144.92
74003/001 | INSTALACOES GAS CENTRAL P/ EDIFICIO RESIDENCIAL C/ 4 PAVTOS 16 UNID. | UN | 3867.5
85120 | MANOMETRO 0 A 200 PSI (0 A 14 KGF/CM2), D = 50MM - FORNECIMENTO E COLO | UN | 41.02
83643 | BOMBA SUBMERSIVEL TRIFASICA 1CV PARA DRENAGEM, DE ATM=8MCA E Q=21,6M3/ | UN | 2182.74
83644 | BOMBA RECALQUE D'AGUA TRIFASICA 10,0 HP | UN | 3009.1
83645 | BOMBA RECALQUE D'AGUA TRIFASICA 3,0 HP | UN | 1076.67
83646 | BOMBA RECALQUE D'AGUA DE ESTAGIOS TRIFASICA 2,0 HP | UN | 1389.88
83647 | BOMBA RECALQUE D'AGUA TRIFASICA 1,5HP | UN | 933.86
83648 | BOMBA RECALQUE D'AGUA TRIFASICA 0,5 HP | UN | 568.8
83649 | BOMBA RECALQUE D'AGUA PREDIO 6 A 10 PAVTOS - 2UD | UN | 3094.82
83650 | BOMBA RECALQUE D'AGUA PREDIO 3 A 5 PAVTOS - 2UD | UN | 2809.2
73976/002 | TUBO DE AÇO GALVANIZADO COM COSTURA 1/2" (15MM), INCLUSIVE CONEXÕES - | M | 13.33
73976/003 | TUBO DE AÇO GALVANIZADO COM COSTURA 3/4" (20MM), INCLUSIVE CONEXÕES - | M | 17.79
73976/004 | TUBO DE AÇO GALVANIZADO COM COSTURA 1" (25MM), INCLUSIVE CONEXOES - FO | M | 50.38
73976/005 | TUBO DE AÇO GALVANIZADO COM COSTURA 1.1/4" (32MM), INCLUSIVE CONEXOES | M | 62.38
73976/006 | TUBO DE AÇO GALVANIZADO COM COSTURA 1.1/2" (40MM), INCLUSIVE CONEXOES | M | 67.96
73976/007 | TUBO DE AÇO GALVANIZADO COM COSTURA 2" (50MM), INCLUSIVE CONEXOES - FO | M | 86.97
73976/008 | TUBO DE AÇO GALVANIZADO COM COSTURA 2.1/2" (65MM), INCLUSIVE CONEXOES | M | 107.98
73976/009 | TUBO DE AÇO GALVANIZADO COM COSTURA 3" (80MM), INCLUSIVE CONEXOES - FO | M | 116.03
73976/010 | TUBO DE AÇO GALVANIZADO COM COSTURA 4" (100MM), INCLUSIVE CONEXOES - F | M | 164.46
73976/011 | TUBO DE AÇO GALVANIZADO COM COSTURA 6" (150MM), INCLUSIVE CONEXÕES - I | M | 237.82
74061/001 | TUBO DE COBRE CLASSE "E" 15MM - FORNECIMENTO E INSTALACAO | M | 16.12
74061/002 | TUBO DE COBRE CLASSE "E" 22MM - FORNECIMENTO E INSTALACAO | M | 21.56
74061/003 | TUBO DE COBRE CLASSE "E" 28MM - FORNECIMENTO E INSTALACAO | M | 25.64
74061/004 | TUBO DE COBRE CLASSE "E" 35MM - FORNECIMENTO E INSTALACAO | M | 36.81
74061/005 | TUBO DE COBRE CLASSE "E" 42MM - FORNECIMENTO E INSTALACAO | M | 57.84
74061/006 | TUBO DE COBRE CLASSE "E" 54MM - FORNECIMENTO E INSTALACAO | M | 71.23
74061/007 | TUBO DE COBRE CLASSE "E" 66MM - FORNECIMENTO E INSTALACAO | M | 98.8
74061/008 | TUBO DE COBRE CLASSE "E" 79MM - FORNECIMENTO E INSTALACAO | M | 139.39
74061/009 | TUBO DE COBRE CLASSE "E" 104MM - FORNECIMENTO E INSTALACAO | M | 198.81
74165/001 | TUBO PVC ESGOTO JS PREDIAL DN 40MM, INCLUSIVE CONEXOES - FORNECIMENTO | M | 17.23
74165/002 | TUBO PVC ESGOTO PREDIAL DN 50MM, INCLUSIVE CONEXOES - FORNECIMENTO E I | M | 23.04
74165/003 | TUBO PVC ESGOTO PREDIAL DN 75MM, INCLUSIVE CONEXOES - FORNECIMENTO E I | M | 31.59
74165/004 | TUBO PVC ESGOTO PREDIAL DN 100MM, INCLUSIVE CONEXOES - FORNECIMENTO E | M | 33.66
74168/001 | TUBO PVC ESGOTO SERIE R DN 150MM C/ ANEL DE BORRACHA - FORNECIMENTO E | M | 54.86
74168/002 | TUBO PVC ESGOTO SERIE R DN 100MM C/ ANEL DE BORRACHA - FORNECIMENTO E | M | 30.75
75027/001 | TUBO DE AÇO PRETO 2" SEM COSTURA SCHEDULE 40/NBR 5590, INCLUSIVE CONEX | M | 108.85
75027/002 | TUBO DE AÇO PRETO 2.1/2" SEM COSTURA SCHEDULE 40/NBR 5590, INCLUSIVE C | M | 120.41
75027/003 | TUBO DE AÇO PRETO 3" SEM COSTURA SCHEDULE 40/NBR 5590, INCLUSIVE CONEX | M | 134.91
75027/004 | TUBO DE AÇO PRETO 4" SEM COSTURA SCHEDULE 40/NBR 5590, INCLUSIVE CONEX | M | 191.94
75027/005 | TUBO DE AÇO PRETO 6" SEM COSTURA SCHEDULE 40/NBR 5590, INCLUSIVE CONEX | M | 294.11
75030/001 | TUBO PVC SOLDAVEL AGUA FRIA DN 25MM, INCLUSIVE CONEXOES - FORNECIMENTO | M | 12.82
75030/002 | TUBO PVC SOLDAVEL AGUA FRIA DN 32MM, INCLUSIVE CONEXOES - FORNECIMENTO | M | 18.34
75030/003 | TUBO PVC SOLDAVEL AGUA FRIA DN 40MM, INCLUSIVE CONEXOES - FORNECIMENTO | M | 22.46
75030/004 | TUBO PVC SOLDAVEL AGUA FRIA DN 50MM, INCLUSIVE CONEXOES - FORNECIMENTO | M | 25.79
75030/005 | TUBO PVC SOLDAVEL AGUA FRIA DN 60MM, INCLUSIVE CONEXOES - FORNECIMENTO | M | 38.62
75030/006 | TUBO PVC SOLDAVEL AGUA FRIA DN 75MM, INCLUSIVE CONEXOES - FORNECIMENTO | M | 56.04
75030/007 | TUBO PVC SOLDAVEL AGUA FRIA DN 85MM, INCLUSIVE CONEXOES - FORNECIMENTO | M | 66.38
75030/008 | TUBO PVC SOLDAVEL AGUA FRIA DN 20MM, INCLUSIVE CONEXOES - FORNECIMENTO | M | 10.68
75031/001 | TUBO CPVC 15MM - FORNECIMENTO E INSTALACAO | M | 9.36
75031/002 | TUBO CPVC 22MM - FORNECIMENTO E INSTALACAO | M | 15.04
75031/003 | TUBO CPVC 28MM - FORNECIMENTO E INSTALACAO | M | 22.83
75051/001 | TUBO DE PVC SOLDAVEL, SEM CONEXOES 20MM - FORNECIMENTO E INSTALACAO | M | 4.05
75051/002 | TUBO DE PVC SOLDAVEL, SEM CONEXOES 25MM - FORNECIMENTO E INSTALACAO | M | 5.14
75051/003 | TUBO DE PVC SOLDAVEL, SEM CONEXOES 32MM - FORNECIMENTO E INSTALACAO | M | 8.46
75051/004 | TUBO DE PVC SOLDAVEL, SEM CONEXOES 40MM - FORNECIMENTO E INSTALACAO | M | 12.05
75051/005 | TUBO DE PVC SOLDAVEL, SEM CONEXOES 50MM - FORNECIMENTO E INSTALACAO | M | 14.26
75051/006 | TUBO DE PVC SOLDAVEL, SEM CONEXOES 60MM - FORNECIMENTO E INSTALACAO | M | 23.19
75051/007 | TUBO DE PVC SOLDAVEL, SEM CONEXOES 85MM - FORNECIMENTO E INSTALACAO | M | 44.71
83654 | TUBO PVC SOLDAVEL AGUA FRIA DN 110 MM, INCLUSIVE CONEXOES - FORNECIMEN | M | 79.47
83699 | TUBO LEVE PVC RIGIDO D=125MM | M | 23.72
83700 | TUBO LEVE PVC RIGIDO D=150MM | M | 27.17
83701 | TUBO LEVE PVC RIGIDO D=200MM | M | 31.76
83702 | TUBO LEVE PVC RIGIDO D=300MM | M | 49.58
83706 | TUBO PVC PONTA/BOLSA C/VIROLA DN=150MM P/ ESGOTO JUNTA C/ ANEL | M | 44.19
83707 | TUBO PVC PONTA/BOLSA C/ VIROLA DN=200MM P/ ESGOTO JUNTA COM ANEL | M | 61.72
83727 | ASSENTAMENTO TUBO PVC COM JUNTA SOLDADA - DN 25 | M | 1.06
85122 | TUBO PVC ESGOTO SERIE R DN 75MM C/ANEL DE BORRACHA - FORNECIMENTO E IN | M | 25.02
85123 | TUBO PVC PONTA/BOLSA C/ VIROLA DN=100MM P/ ESGOTO JUNTA COM ANEL - FOR | M | 20.61
72293 | CAP PVC ESGOTO 50MM (TAMPÃO) - FORNECIMENTO E INSTALAÇÃO | UN | 5.08
72294 | CAP PVC ESGOTO 75MM (TAMPÃO) - FORNECIMENTO E INSTALAÇÃO | UN | 7.95
72295 | CAP PVC ESGOTO 100MM (TAMPÃO) - FORNECIMENTO E INSTALAÇÃO | UN | 10.78
72297 | COTOVELO DE AÇO GALVANIZADO 1.1/2" - FORNECIMENTO E INSTALAÇÃO | UN | 27.24
72298 | COTOVELO DE AÇO GALVANIZADO 1.1/4" - FORNECIMENTO E INSTALAÇÃO | UN | 22.36
72300 | COTOVELO DE AÇO GALVANIZADO 1" - FORNECIMENTO E INSTALAÇÃO | UN | 14.32
72301 | COTOVELO DE AÇO GALVANIZADO 1/2" - FORNECIMENTO E INSTALAÇÃO | UN | 12.42
72302 | COTOVELO DE AÇO GALVANIZADO 2.1/2" | UN | 53.83
72303 | COTOVELO DE AÇO GALVANIZADO 2" - FORNECIMENTO E INSTALAÇÃO | UN | 35.01
72304 | COTOVELO DE AÇO GALVANIZADO 3" - FORNECIMENTO E INSTALAÇÃO | UN | 68.08
72305 | COTOVELO DE AÇO GALVANIZADO 3/4" - FORNECIMENTO E INSTALAÇÃO | UN | 12.36
72306 | COTOVELO DE AÇO GALVANIZADO 4" - FORNECIMENTO E INSTALAÇÃO | UN | 109.37
72307 | COTOVELO DE AÇO GALVANIZADO 5" - FORNECIMENTO E INSTALAÇÃO | UN | 246.35
72313 | COTOVELO DE AÇO GALVANIZADO 6" - FORNECIMENTO E INSTALAÇÃO | UN | 304.26
72314 | COTOVELO DE COBRE 42MM, LIGAÇÃO SOLDADA - FORNECIMENTO E INSTALAÇÃO | UN | 43.44
72317 | COTOVELO DE COBRE 54MM, LIGAÇÃO SOLDADA - FORNECIMENTO E INSTALAÇÃO | UN | 61.5
72318 | COTOVELO DE COBRE 66MM, LIGAÇÃO SOLDADA - FORNECIMENTO E INSTALAÇÃO | UN | 169.86
72320 | COTOVELO DE COBRE 79MM, LIGAÇÃO SOLDADA - FORNECIMENTO E INSTALAÇÃO | UN | 201.86
72431 | TE DE PVC ROSQUEAVEL AGUA FRIA 1.1/2" - FORNECIMENTO E INSTALACAO | UN | 19.01
72432 | TE DE PVC ROSQUEAVEL AGUA FRIA 1.1/4" - FORNECIMENTO E INSTALACAO | UN | 17.46
72433 | TE DE PVC ROSQUEAVEL AGUA FRIA 1" - FORNECIMENTO E INSTALACAO | UN | 9.95
72434 | TE DE PVC ROSQUEAVEL AGUA FRIA 1/2" - FORNECIMENTO E INSTALACAO | UN | 5.72
72435 | TE DE PVC ROSQUEAVEL AGUA FRIA 2" - FORNECIMENTO E INSTALACAO | UN | 29.47
72436 | TE DE PVC ROSQUEAVEL AGUA FRIA 3/4" - FORNECIMENTO E INSTALACAO | UN | 6.48
72437 | TE DE PVC SOLDAVEL AGUA FRIA 110MM - FORNECIMENTO E INSTALACAO | UN | 106.78
72438 | TE DE PVC SOLDAVEL AGUA FRIA 20MM - FORNECIMENTO E INSTALACAO | UN | 4.74
72439 | TE DE PVC SOLDAVEL AGUA FRIA 25MM - FORNECIMENTO E INSTALACAO | UN | 5.14
72440 | TE DE PVC SOLDAVEL AGUA FRIA 32MM - FORNECIMENTO E INSTALACAO | UN | 6.71
72441 | TE DE PVC SOLDAVEL AGUA FRIA 40MM - FORNECIMENTO E INSTALACAO | UN | 10.76
72442 | TE DE PVC SOLDAVEL AGUA FRIA 50MM - FORNECIMENTO E INSTALACAO | UN | 12.12
72443 | TE DE PVC SOLDAVEL AGUA FRIA 60MM - FORNECIMENTO E INSTALACAO | UN | 27.64
72444 | TE DE PVC SOLDAVEL AGUA FRIA 75MM - FORNECIMENTO E INSTALACAO | UN | 42.71
72445 | TE DE PVC SOLDAVEL AGUA FRIA 85MM - FORNECIMENTO E INSTALACAO | UN | 56.54
72446 | TE REDUÇÃO PVC ROSQUEAVEL AGUA FRIA 1.1/2X3/4" - FORNECIMENTO E INSTAL | UN | 16.66
72447 | TE REDUÇÃO PVC ROSQUEAVEL AGUA FRIA 1X3/4" - FORNECIMENTO E INSTALACAO | UN | 9.58
72448 | TE REDUÇÃO PVC ROSQUEAVEL AGUA FRIA 3/4X1/2" - FORNECIMENTO E INSTALAC | UN | 7.33
72449 | TE REDUÇÃO PVC SOLDAVEL AGUA FRIA 110X60MM - FORNECIMENTO E INSTALACAO | UN | 72.74
72450 | TE REDUÇÃO PVC SOLDAVEL AGUA FRIA 25X20MM - FORNECIMENTO E INSTALACAO | UN | 5.91
72451 | TE REDUÇÃO PVC SOLDAVEL AGUA FRIA 32X25MM - FORNECIMENTO E INSTALACAO | UN | 8.31
72452 | TE REDUÇÃO PVC SOLDAVEL AGUA FRIA 40X32MM - FORNECIMENTO E INSTALACAO | UN | 9.69
72453 | TE REDUÇÃO PVC SOLDAVEL AGUA FRIA 50X20MM - FORNECIMENTO E INSTALACAO | UN | 12.06
72454 | TE REDUÇÃO PVC SOLDAVEL AGUA FRIA 50X25MM - FORNECIMENTO E INSTALACAO | UN | 12.5
72455 | TE REDUÇÃO PVC SOLDAVEL AGUA FRIA 50X32MM - FORNECIMENTO E INSTALACAO | UN | 15.76
72456 | TE REDUÇÃO PVC SOLDAVEL AGUA FRIA 50X40MM - FORNECIMENTO E INSTALACAO | UN | 18.24
72457 | TE REDUCAO PVC SOLDAVEL AGUA FRIA 75X50MM - FORNECIMENTO E INSTALACAO | UN | 32.06
72458 | TE REDUCAO PVC SOLDAVEL AGUA FRIA 85X60MM - FORNECIMENTO E INSTALACAO | UN | 59.56
72459 | TE SANITARIO 100X100MM, JUNTA SOLDADA - FORNECIMENTO E INSTALACAO | UN | 21.96
72460 | TE SANITARIO 100X100MM, COM ANEIS - FORNECIMENTO E INSTALACAO | UN | 26.27
72461 | TE SANITARIO 100X50MM, COM ANÉIS - FORNECIMENTO E INSTALACAO | UN | 23.3
72462 | TE SANITARIO 100X75MM, COM ANÉIS - FORNECIMENTO E INSTALACAO | UN | 23.76
72463 | TE SANITARIO 50X50MM, JUNTA SOLDADA - FORNECIMENTO E INSTALACAO | UN | 11.44
72464 | TE SANITARIO 50X50MM, COM ANÉIS - FORNECIMENTO E INSTALACAO | UN | 13.82
72465 | TE SANITARIO 75X50MM, COM ANÉIS - FORNECIMENTO E INSTALACAO | UN | 18.67
72466 | TE SANITARIO 75X75MM, JUNTA SOLDADA - FORNECIMENTO E INSTALACAO | UN | 19.37
72467 | TE SANITARIO 75X75MM, COM ANEIS - FORNECIMENTO E INSTALACAO | UN | 24.06
72474 | UNIAO DE ACO GALVANIZADO 1.1/2" - FORNECIMENTO E INSTALACAO | UN | 41.82
72475 | UNIAO DE ACO GALVANIZADO 1.1/4" - FORNECIMENTO E INSTALACAO | UN | 33.3
72476 | UNIAO DE ACO GALVANIZADO 1" - FORNECIMENTO E INSTALACAO | UN | 24.45
72477 | UNIAO DE ACO GALVANIZADO 1/2" - FORNECIMENTO E INSTALACAO | UN | 17.74
72479 | UNIAO DE ACO GALVANIZADO 2" - FORNECIMENTO E INSTALACAO | UN | 53.14
72480 | UNIAO DE ACO GALVANIZADO 3" - FORNECIMENTO E INSTALACAO | UN | 111.95
72481 | UNIAO DE ACO GALVANIZADO 3/4" - FORNECIMENTO E INSTALACAO | UN | 22.06
72482 | UNIAO DE ACO GALVANIZADO 4" - FORNECIMENTO E INSTALACAO | UN | 147.63
72539 | CURVA PVC 90º ESGOTO 100X50MM COM VISITA - FORNECIMENTO E INSTALACAO | UN | 17.21
72540 | CURVA PVC 90º ESGOTO 100X75MM COM VISITA - FORNECIMENTO E INSTALACAO | UN | 35.86
72541 | CURVA PVC CURTA 90º ESGOTO 100MM - FORNECIMENTO E INSTALACAO | UN | 19.37
72542 | CURVA PVC LONGA 90º ESGOTO 100MM - FORNECIMENTO E INSTALACAO | UN | 31.04
72543 | CURVA PVC LONGA 45º ESGOTO 100MM - FORNECIMENTO E INSTALACAO | UN | 31.5
72544 | CURVA PVC CURTA 90º ESGOTO 50MM - FORNECIMENTO E INSTALACAO | UN | 10.16
72545 | CURVA PVC LONGA 90º ESGOTO 50MM - FORNECIMENTO E INSTALACAO | UN | 8.68
72546 | CURVA PVC LONGA 45º ESGOTO 50MM - FORNECIMENTO E INSTALACAO | UN | 14.32
72547 | CURVA PVC CURTA 90º ESGOTO 40MM - FORNECIMENTO E INSTALACAO | UN | 5.25
72548 | CURVA PVC LONGA 90º ESGOTO 40MM - FORNECIMENTO E INSTALACAO | UN | 5.79
72550 | CURVA PVC CURTA 90º ESGOTO 75MM - FORNECIMENTO E INSTALACAO | UN | 16.84
72551 | CURVA PVC LONGA 90º ESGOTO 75MM - FORNECIMENTO E INSTALACAO | UN | 19.94
72552 | CURVA PVC LONGA 45º ESGOTO 75MM - FORNECIMENTO E INSTALACAO | UN | 28.55
72556 | JOELHO PVC 90º ESGOTO 100MM - FORNECIMENTO E INSTALACAO | UN | 16.57
72557 | JOELHO PVC 45º ESGOTO 100MM - FORNECIMENTO E INSTALACAO | UN | 16.18
72558 | JOELHO PVC 90º ESGOTO 40MM - FORNECIMENTO E INSTALACAO | UN | 7.17
72559 | JOELHO PVC 45º ESGOTO 40MM - FORNECIMENTO E INSTALACAO | UN | 7.34
72560 | JOELHO PVC 90º ESGOTO 50MM - FORNECIMENTO E INSTALACAO | UN | 8.37
72561 | JOELHO PVC 45º ESGOTO 50MM - FORNECIMENTO E INSTALACAO | UN | 8.8
72562 | JOELHO PVC 90º ESGOTO 75MM - FORNECIMENTO E INSTALACAO | UN | 12.88
72563 | JOELHO PVC SOLDAVEL 90º AGUA FRIA 110MM - FORNECIMENTO E INSTALACAO | UN | 136.21
72564 | JOELHO PVC 45º ESGOTO 75MM - FORNECIMENTO E INSTALACAO | UN | 13.45
72570 | JOELHO PVC SOLDAVEL 45º AGUA FRIA 110MM - FORNECIMENTO E INSTALACAO | UN | 125.44
72571 | JOELHO PVC SOLDAVEL 90º AGUA FRIA 20MM - FORNECIMENTO E INSTALACAO | UN | 4.43
72572 | JOELHO PVC SOLDAVEL 45º AGUA FRIA 20MM - FORNECIMENTO E INSTALACAO | UN | 4.57
72573 | JOELHO PVC SOLDAVEL 90º AGUA FRIA 25MM - FORNECIMENTO E INSTALACAO | UN | 4.8
72574 | JOELHO PVC SOLDAVEL 45º AGUA FRIA 25MM - FORNECIMENTO E INSTALACAO | UN | 5.28
72575 | JOELHO PVC SOLDAVEL 90º AGUA FRIA 32MM - FORNECIMENTO E INSTALACAO | UN | 5.57
72576 | JOELHO PVC SOLDAVEL 45º AGUA FRIA 32MM - FORNECIMENTO E INSTALACAO | UN | 6.66
72577 | JOELHO PVC SOLDAVEL 90º AGUA FRIA 40MM - FORNECIMENTO E INSTALACAO | UN | 8.51
72578 | JOELHO PVC SOLDAVEL 45º AGUA FRIA 40MM - FORNECIMENTO E INSTALACAO | UN | 9.16
72579 | JOELHO PVC SOLDAVEL 90º AGUA FRIA 50MM - FORNECIMENTO E INSTALACAO | UN | 9.17
72580 | JOELHO PVC SOLDAVEL 45º AGUA FRIA 50MM - FORNECIMENTO E INSTALACAO | UN | 10.26
72581 | JOELHO PVC SOLDAVEL 90º AGUA FRIA 60MM - FORNECIMENTO E INSTALACAO | UN | 22.11
72582 | JOELHO PVC SOLDAVEL 45º AGUA FRIA 60MM - FORNECIMENTO E INSTALACAO | UN | 21.76
72583 | JOELHO PVC SOLDAVEL 90º AGUA FRIA 75MM - FORNECIMENTO E INSTALACAO | UN | 56.14
72584 | JOELHO PVC SOLDAVEL 45º AGUA FRIA 75MM - FORNECIMENTO E INSTALACAO | UN | 43.59
72585 | JOELHO PVC SOLDAVEL 90º AGUA FRIA 85MM - FORNECIMENTO E INSTALACAO | UN | 63.32
72586 | JOELHO PVC SOLDAVEL 45º AGUA FRIA 85MM - FORNECIMENTO E INSTALACAO | UN | 49.43
72587 | JOELHO PVC ROSQUEAVEL 90º AGUA FRIA 1.1/2" - FORNECIMENTO E INSTALACAO | UN | 14.87
72588 | JOELHO PVC ROSQUEAVEL 45º AGUA FRIA 1.1/2" - FORNECIMENTO E INSTALACAO | UN | 16.51
72589 | JOELHO PVC ROSQUEAVEL 90º AGUA FRIA 1.1/4" - FORNECIMENTO E INSTALACAO | UN | 13.88
72590 | JOELHO PVC ROSQUEAVEL 45º AGUA FRIA 1.1/4" - FORNECIMENTO E INSTALACAO | UN | 12.32
72591 | JOELHO PVC ROSQUEAVEL 90º AGUA FRIA 1" - FORNECIMENTO E INSTALACAO | UN | 7.59
72592 | JOELHO PVC ROSQUEAVEL 45º AGUA FRIA 1" - FORNECIMENTO E INSTALACAO | UN | 10.46
72593 | JOELHO PVC ROSQUEAVEL 90º AGUA FRIA 1/2" - FORNECIMENTO E INSTALACAO | UN | 5.17
72594 | JOELHO PVC ROSQUEAVEL 45º AGUA FRIA 1/2" - FORNECIMENTO E INSTALACAO | UN | 5.83
72595 | JOELHO PVC ROSQUEAVEL 90º AGUA FRIA 2" - FORNECIMENTO E INSTALACAO | UN | 24.69
72596 | JOELHO PVC ROSQUEAVEL 45º AGUA FRIA 2" - FORNECIMENTO E INSTALACAO | UN | 21.87
72597 | JOELHO PVC ROSQUEAVEL 90º AGUA FRIA 3/4" - FORNECIMENTO E INSTALACAO | UN | 6.04
72598 | JOELHO PVC ROSQUEAVEL 45º AGUA FRIA 3/4" - FORNECIMENTO E INSTALACAO | UN | 6.78
72599 | JOELHO REDUCAO PVC ROSQUEAVEL 90º AGUA FRIA 1X3/4" - FORNECIMENTO E IN | UN | 7.62
72600 | JOELHO REDUCAO PVC ROSQUEAVEL 90º AGUA FRIA 3/4X1/2" - FORNECIMENTO E | UN | 6.19
72601 | JOELHO REDUCAO PVC SOLDAVEL 90º AGUA FRIA 25X20MM - FORNECIMENTO E INS | UN | 5.57
72602 | JOELHO REDUCAO PVC SOLDAVEL 90º AGUA FRIA 32X25MM - FORNECIMENTO E INS | UN | 6.51
72603 | JUNCAO PVC ESGOTO 100X100MM - FORNECIMENTO E INSTALACAO | UN | 23.86
72604 | JUNCAO PVC ESGOTO 50X50MM - FORNECIMENTO E INSTALACAO | UN | 10.82
72605 | JUNCAO PVC ESGOTO 75X75MM - FORNECIMENTO E INSTALACAO | UN | 18.72
72609 | JUNCAO DUPLA PVC ESGOTO 100X100X100MM - FORNECIMENTO E INSTALACAO | UN | 34.67
72610 | JUNCAO DUPLA PVC ESGOTO 75X75X75MM - FORNECIMENTO E INSTALACAO | UN | 21.23
72611 | LUVA DE ACO GALVANIZADO 1.1/2" - FORNECIMENTO E INSTALACAO | UN | 16.2
72612 | LUVA DE ACO GALVANIZADO 1.1/4" - FORNECIMENTO E INSTALACAO | UN | 13.45
72613 | LUVA DE ACO GALVANIZADO 1" - FORNECIMENTO E INSTALACAO | UN | 11.05
72614 | LUVA DE ACO GALVANIZADO 1/2" - FORNECIMENTO E INSTALACAO | UN | 7.63
72615 | LUVA DE ACO GALVANIZADO 2.1/2" - FORNECIMENTO E INSTALACAO | UN | 33.91
72616 | LUVA DE ACO GALVANIZADO 2" - FORNECIMENTO E INSTALACAO | UN | 21.16
72617 | LUVA DE ACO GALVANIZADO 3" - FORNECIMENTO E INSTALACAO | UN | 46.6
72618 | LUVA DE ACO GALVANIZADO 3/4" - FORNECIMENTO E INSTALACAO | UN | 9.09
72619 | LUVA DE ACO GALVANIZADO 4" - FORNECIMENTO E INSTALACAO | UN | 65.3
72620 | LUVA DE ACO GALVANIZADO 5" - FORNECIMENTO E INSTALACAO | UN | 121.7
72621 | LUVA DE ACO GALVANIZADO 6" - FORNECIMENTO E INSTALACAO | UN | 171.13
72622 | LUVA DE COBRE SEM ANEL SOLDA 15MM - FORNECIMENTO E INSTALACAO | UN | 4.82
72623 | LUVA DE COBRE SEM ANEL SOLDA 28MM - FORNECIMENTO E INSTALACAO | UN | 9.78
72624 | LUVA DE COBRE SEM ANEL SOLDA 42MM - FORNECIMENTO E INSTALACAO | UN | 24.9
72625 | LUVA DE COBRE SEM ANEL SOLDA 54MM - FORNECIMENTO E INSTALACAO | UN | 36.17
72626 | LUVA DE COBRE SEM ANEL SOLDA 66MM - FORNECIMENTO E INSTALACAO | UN | 94.91
72627 | LUVA DE COBRE SEM ANEL SOLDA 79MM - FORNECIMENTO E INSTALACAO | UN | 128.49
72628 | LUVA PVC ESGOTO 100MM - FORNECIMENTO E INSTALACAO | UN | 9.96
72629 | LUVA PVC ESGOTO 40MM - FORNECIMENTO E INSTALACAO | UN | 3.92
72630 | LUVA PVC ESGOTO 50MM - FORNECIMENTO E INSTALACAO | UN | 5.38
72631 | LUVA PVC ESGOTO 75MM - FORNECIMENTO E INSTALACAO | UN | 7.63
72632 | LUVA PVC ROSQUEAVEL AGUA FRIA 1.1/2" - FORNECIMENTO E INSTALACAO | UN | 6.47
72633 | LUVA PVC ROSQUEAVEL AGUA FRIA 1.1/4" - FORNECIMENTO E INSTALACAO | UN | 6.52
72634 | LUVA PVC ROSQUEAVEL AGUA FRIA 1" - FORNECIMENTO E INSTALACAO | UN | 4.31
72636 | LUVA PVC ROSQUEAVEL AGUA FRIA 2.1/2" - FORNECIMENTO E INSTALACAO | UN | 15.55
72637 | LUVA PVC ROSQUEAVEL AGUA FRIA 2" - FORNECIMENTO E INSTALACAO | UN | 11.56
72638 | LUVA PVC ROSQUEAVEL AGUA FRIA 3" - FORNECIMENTO E INSTALACAO | UN | 18.33
72639 | LUVA PVC ROSQUEAVEL AGUA FRIA 3/4" - FORNECIMENTO E INSTALACAO | UN | 3.45
72640 | LUVA PVC ROSQUEAVEL AGUA FRIA 4" - FORNECIMENTO E INSTALACAO | UN | 28.19
72641 | LUVA PVC SOLDAVEL AGUA FRIA 110MM - FORNECIMENTO E INSTALACAO | UN | 47.44
72642 | LUVA PVC SOLDAVEL AGUA FRIA 20MM - FORNECIMENTO E INSTALACAO | UN | 2.65
72643 | LUVA PVC SOLDAVEL AGUA FRIA 25MM - FORNECIMENTO E INSTALACAO | UN | 2.87
72644 | LUVA PVC SOLDAVEL AGUA FRIA 32MM - FORNECIMENTO E INSTALACAO | UN | 3.84
72645 | LUVA PVC SOLDAVEL AGUA FRIA 40MM - FORNECIMENTO E INSTALACAO | UN | 5.69
72646 | LUVA PVC SOLDAVEL AGUA FRIA 50MM - FORNECIMENTO E INSTALACAO | UN | 6.1
72647 | LUVA PVC SOLDAVEL AGUA FRIA 60MM - FORNECIMENTO E INSTALACAO | UN | 12.36
72648 | LUVA PVC SOLDAVEL AGUA FRIA 75MM - FORNECIMENTO E INSTALACAO | UN | 15.73
72649 | LUVA PVC SOLDAVEL AGUA FRIA 85MM - FORNECIMENTO E INSTALACAO | UN | 35.5
72650 | LUVA REDUCAO ACO GALVANIZADO 1.1/2X1.1/4" - FORNECIMENTO E INSTALACAO | UN | 26.46
72651 | LUVA REDUCAO ACO GALVANIZADO 1.1/2X1" - FORNECIMENTO E INSTALACAO | UN | 25.16
72652 | LUVA REDUCAO ACO GALVANIZADO 1.1/2X3/4" - FORNECIMENTO E INSTALACAO | UN | 23.5
72653 | LUVA REDUCAO ACO GALVANIZADO 1.1/4X1" - FORNECIMENTO E INSTALACAO | UN | 20.49
72654 | LUVA REDUCAO ACO GALVANIZADO 1.1/4X1/2" - FORNECIMENTO E INSTALACAO | UN | 18.01
72655 | LUVA REDUCAO ACO GALVANIZADO 1.1/4X3/4" - FORNECIMENTO E INSTALACAO | UN | 19.18
72656 | LUVA REDUCAO ACO GALVANIZADO 1X1/2" - FORNECIMENTO E INSTALACAO | UN | 13.93
72657 | LUVA REDUCAO ACO GALVANIZADO 1X3/4" - FORNECIMENTO E INSTALACAO | UN | 14.93
72658 | LUVA REDUCAO ACO GALVANIZADO 2.1/2X1.1/2" - FORNECIMENTO E INSTALACAO | UN | 45.73
72659 | LUVA REDUCAO ACO GALVANIZADO 2.1/2X2" - FORNECIMENTO E INSTALACAO | UN | 46.22
72660 | LUVA REDUCAO ACO GALVANIZADO 2X1.1/2" - FORNECIMENTO E INSTALACAO | UN | 33.12
72661 | LUVA REDUCAO ACO GALVANIZADO 2X1.1/4" - FORNECIMENTO E INSTALACAO | UN | 32.14
72662 | LUVA REDUCAO ACO GALVANIZADO 2X1" - FORNECIMENTO E INSTALACAO | UN | 31.53
72663 | LUVA REDUCAO ACO GALVANIZADO 3/4X1/2" - FORNECIMENTO E INSTALACAO | UN | 11.68
72664 | LUVA REDUCAO ACO GALVANIZADO 3X1.1/2" - FORNECIMENTO E INSTALACAO | UN | 58.24
72665 | LUVA REDUCAO ACO GALVANIZADO 3X2.1/2" - FORNECIMENTO E INSTALACAO | UN | 59.45
72666 | LUVA REDUCAO ACO GALVANIZADO 3X2" - FORNECIMENTO E INSTALACAO | UN | 58.73
72667 | LUVA REDUCAO ACO GALVANIZADO 4X2.1/2" - FORNECIMENTO E INSTALACAO | UN | 78.26
72668 | LUVA REDUCAO ACO GALVANIZADO 4X2" - FORNECIMENTO E INSTALACAO | UN | 77.79
72669 | LUVA REDUCAO ACO GALVANIZADO 4X3" - FORNECIMENTO E INSTALACAO | UN | 81.52
72670 | NIPLE DE PVC ROSQUEAVEL AGUA FRIA 1" - FORNECIMENTO E INSTALACAO | UN | 4.66
72671 | NIPLE DE PVC ROSQUEAVEL AGUA FRIA 1/2" - FORNECIMENTO E INSTALACAO | UN | 3.34
72672 | NIPLE DE PVC ROSQUEAVEL AGUA FRIA 2" - FORNECIMENTO E INSTALACAO | UN | 10.54
72673 | NIPLE DE ACO GALVANIZADO 1.1/2" - FORNECIMENTO E INSTALACAO | UN | 14.24
72674 | NIPLE DE ACO GALVANIZADO 1.1/4" - FORNECIMENTO E INSTALACAO | UN | 12.56
72675 | NIPLE DE ACO GALVANIZADO 1" - FORNECIMENTO E INSTALACAO | UN | 10.49
72676 | NIPLE DE ACO GALVANIZADO 1/2" - FORNECIMENTO E INSTALACAO | UN | 7.16
72677 | NIPLE DE ACO GALVANIZADO 2.1/2" - FORNECIMENTO E INSTALACAO | UN | 29.34
72678 | NIPLE DE ACO GALVANIZADO 2" - FORNECIMENTO E INSTALACAO | UN | 22.81
72679 | NIPLE DE ACO GALVANIZADO 3" - FORNECIMENTO E INSTALACAO | UN | 38.99
72680 | NIPLE DE ACO GALVANIZADO 3/4" - FORNECIMENTO E INSTALACAO | UN | 8.35
72681 | NIPLE DE ACO GALVANIZADO 4" - FORNECIMENTO E INSTALACAO | UN | 56.55
72682 | NIPLE DE ACO GALVANIZADO 5" - FORNECIMENTO E INSTALACAO | UN | 93.65
72683 | NIPLE DE ACO GALVANIZADO 6" - FORNECIMENTO E INSTALACAO | UN | 112.8
72686 | REDUCAO DE PVC ROSQUEAVEL AGUA FRIA 1.1/2X1.1/4" - FORNECIMENTO E INST | UN | 9.03
72687 | REDUCAO DE PVC ROSQUEAVEL AGUA FRIA 1.1/2X1" - FORNECIMENTO E INSTALAC | UN | 10.31
72688 | REDUCAO DE PVC ROSQUEAVEL AGUA FRIA 1.1/2X3/4" - FORNECIMENTO E INSTAL | UN | 9.62
72689 | REDUCAO DE PVC ROSQUEAVEL AGUA FRIA 1.1/4X1" - FORNECIMENTO E INSTALAC | UN | 6.24
72690 | REDUCAO DE PVC ROSQUEAVEL AGUA FRIA 1.1/4X3/4" - FORNECIMENTO E INSTAL | UN | 5.69
72691 | REDUCAO DE PVC ROSQUEAVEL AGUA FRIA 1X1/2" - FORNECIMENTO E INSTALACAO | UN | 4.57
72692 | REDUCAO DE PVC ROSQUEAVEL AGUA FRIA 1X3/4" - FORNECIMENTO E INSTALACAO | UN | 4.19
72693 | REDUCAO DE PVC ROSQUEAVEL AGUA FRIA 2X1.1/2" - FORNECIMENTO E INSTALAC | UN | 14.25
72694 | REDUCAO DE PVC ROSQUEAVEL AGUA FRIA 2X1.1/4" - FORNECIMENTO E INSTALAC | UN | 14.4
72695 | REDUCAO DE PVC ROSQUEAVEL AGUA FRIA 2X1" - FORNECIMENTO E INSTALACAO | UN | 15.38
72696 | REDUCAO DE PVC ROSQUEAVEL AGUA FRIA 3/4X1/2" - FORNECIMENTO E INSTALAC | UN | 3.01
72697 | REDUCAO DE PVC SOLDAVEL AGUA FRIA 110X60MM - FORNECIMENTO E INSTALACAO | UN | 26.91
72698 | REDUCAO DE PVC SOLDAVEL AGUA FRIA 110X75MM - FORNECIMENTO E INSTALACAO | UN | 31.05
72699 | REDUCAO DE PVC SOLDAVEL AGUA FRIA 32X20MM - FORNECIMENTO E INSTALACAO | UN | 3.64
72700 | REDUCAO DE PVC SOLDAVEL AGUA FRIA 40X20MM - FORNECIMENTO E INSTALACAO | UN | 4.44
72701 | REDUCAO DE PVC SOLDAVEL AGUA FRIA 40X25MM - FORNECIMENTO E INSTALACAO | UN | 5.03
72702 | REDUCAO DE PVC SOLDAVEL AGUA FRIA 50X20MM - FORNECIMENTO E INSTALACAO | UN | 5.73
72703 | REDUCAO DE PVC SOLDAVEL AGUA FRIA 50X25MM - FORNECIMENTO E INSTALACAO | UN | 5.99
72704 | REDUCAO DE PVC SOLDAVEL AGUA FRIA 50X32MM - FORNECIMENTO E INSTALACAO | UN | 6.99
72705 | REDUCAO DE PVC SOLDAVEL AGUA FRIA 60X25MM - FORNECIMENTO E INSTALACAO | UN | 9.78
72706 | REDUCAO DE PVC SOLDAVEL AGUA FRIA 60X32MM - FORNECIMENTO E INSTALACAO | UN | 11.6
72707 | REDUCAO DE PVC SOLDAVEL AGUA FRIA 60X40MM - FORNECIMENTO E INSTALACAO | UN | 13.05
72708 | REDUCAO DE PVC SOLDAVEL AGUA FRIA 60X50MM - FORNECIMENTO E INSTALACAO | UN | 16.05
72709 | REDUCAO DE PVC SOLDAVEL AGUA FRIA 75X50MM - FORNECIMENTO E INSTALACAO | UN | 18.15
72710 | REDUCAO DE PVC SOLDAVEL AGUA FRIA 85X60MM - FORNECIMENTO E INSTALACAO | UN | 20.04
72712 | TE DE ACO GALVANIZADO 1.1/2" - FORNECIMENTO E INSTALACAO | UN | 29.82
72713 | TE DE ACO GALVANIZADO 1.1/4" - FORNECIMENTO E INSTALACAO | UN | 24.7
72714 | TE DE ACO GALVANIZADO 1" - FORNECIMENTO E INSTALACAO | UN | 17.44
72715 | TE DE ACO GALVANIZADO 2.1/2" - FORNECIMENTO E INSTALACAO | UN | 63.8
72716 | TE DE ACO GALVANIZADO 2" - FORNECIMENTO E INSTALACAO | UN | 43.44
72717 | TE DE ACO GALVANIZADO 3" - FORNECIMENTO E INSTALACAO | UN | 78.17
72718 | TE DE ACO GALVANIZADO 3/4" - FORNECIMENTO E INSTALACAO | UN | 13.77
72719 | TE DE ACO GALVANIZADO 4" - FORNECIMENTO E INSTALACAO | UN | 134.92
72720 | TE DE ACO GALVANIZADO 5" - FORNECIMENTO E INSTALACAO | UN | 235.08
72721 | TE DE ACO GALVANIZADO 6" - FORNECIMENTO E INSTALACAO | UN | 327.81
72722 | TE DE COBRE 15MM LIGAÇÃO SOLDADA - FORNECIMENTO E INSTALACAO | UN | 6.65
72723 | TE DE COBRE 22MM LIGAÇÃO SOLDADA - FORNECIMENTO E INSTALACAO | UN | 11.14
72724 | TE DE COBRE 28MM LIGAÇÃO SOLDADA - FORNECIMENTO E INSTALACAO | UN | 16.72
72725 | TE DE COBRE 35MM LIGAÇÃO SOLDADA - FORNECIMENTO E INSTALACAO | UN | 34.36
72726 | TE DE COBRE 42MM LIGAÇÃO SOLDADA - FORNECIMENTO E INSTALACAO | UN | 45.33
72727 | TE DE COBRE 54MM LIGAÇÃO SOLDADA - FORNECIMENTO E INSTALACAO | UN | 90.02
72728 | TE DE COBRE 66MM LIGAÇÃO SOLDADA - FORNECIMENTO E INSTALACAO | UN | 197.29
72729 | TE DE COBRE 79MM LIGAÇÃO SOLDADA - FORNECIMENTO E INSTALACAO | UN | 316.07
72773 | JUNCAO PVC ESGOTO 75X50MM - FORNECIMENTO E INSTALACAO | UN | 19.28
72774 | JUNCAO PVC ESGOTO 100X50MM - FORNECIMENTO E INSTALACAO | UN | 22.63
72775 | JUNCAO PVC ESGOTO 100X75MM - FORNECIMENTO E INSTALACAO | UN | 29.5
72783 | ADAPTADOR PVC SOLDAVEL COM FLANGES E ANEL PARA CAIXA D'AGUA 20MMX1/2" | UN | 7.8
72784 | ADAPTADOR PVC SOLDAVEL COM FLANGES E ANEL PARA CAIXA D'AGUA 25MMX3/4" | UN | 9.2
72785 | ADAPTADOR PVC SOLDAVEL COM FLANGES E ANEL PARA CAIXA D'AGUA 32MMX1" - | UN | 14.6
72786 | ADAPTADOR PVC SOLDAVEL COM FLANGES E ANEL PARA CAIXA D'AGUA 40MMX1.1/4 | UN | 19.45
72787 | ADAPTADOR PVC SOLDAVEL COM FLANGES E ANEL PARA CAIXA D'AGUA 50MMX1.1/2 | UN | 20.13
72788 | ADAPTADOR PVC SOLDAVEL COM FLANGES E ANEL PARA CAIXA D'AGUA 60MMX2" - | UN | 30.01
72789 | ADAPTADOR PVC SOLDAVEL COM FLANGES LIVRES PARA CAIXA D'AGUA 25MMX3/4" | UN | 10.2
72790 | ADAPTADOR PVC SOLDAVEL COM FLANGES LIVRES PARA CAIXA D'AGUA 32MMX1" - | UN | 12.25
72791 | ADAPTADOR PVC SOLDAVEL COM FLANGES LIVRES PARA CAIXA D'AGUA 40MMX1.1/4 | UN | 15.7
72792 | ADAPTADOR PVC SOLDAVEL COM FLANGES LIVRES PARA CAIXA D'AGUA 50MMX1.1/2 | UN | 27.18
72793 | ADAPTADOR PVC SOLDAVEL COM FLANGES LIVRES PARA CAIXA D'AGUA 60MMX2" - | UN | 37.81
72794 | ADAPTADOR PVC SOLDAVEL COM FLANGES LIVRES PARA CAIXA D'AGUA 75MMX2.1/2 | UN | 112.14
72795 | ADAPTADOR PVC SOLDAVEL COM FLANGES LIVRES PARA CAIXA D'AGUA 85MMX3" - | UN | 153.03
72796 | ADAPTADOR PVC SOLDAVEL COM FLANGES LIVRES PARA CAIXA D'AGUA 110MMX4" - | UN | 212.94
72797 | ADAPTADOR PVC SOLDAVEL LONGO COM FLANGES LIVRES PARA CAIXA D'AGUA 25MM | UN | 11.55
72798 | ADAPTADOR PVC SOLDAVEL LONGO COM FLANGES LIVRES PARA CAIXA D'AGUA 32MM | UN | 13.85
72800 | ADAPTADOR PVC SOLDAVEL LONGO COM FLANGES LIVRES PARA CAIXA D'AGUA 40MM | UN | 17.75
72801 | ADAPTADOR PVC SOLDAVEL LONGO COM FLANGES LIVRES PARA CAIXA D'AGUA 50MM | UN | 30.93
72802 | ADAPTADOR PVC SOLDAVEL LONGO COM FLANGES LIVRES PARA CAIXA D'AGUA 60MM | UN | 41.26
72803 | ADAPTADOR PVC SOLDAVEL LONGO COM FLANGES LIVRES PARA CAIXA D'AGUA 75MM | UN | 122.84
72804 | ADAPTADOR PVC SOLDAVEL LONGO COM FLANGES LIVRES PARA CAIXA D'AGUA 85MM | UN | 166.36
72805 | ADAPTADOR PVC SOLDAVEL LONGO COM FLANGES LIVRES PARA CAIXA D'AGUA 110M | UN | 233.74
72806 | TE PVC SOLDAVEL COM ROSCA AGUA FRIA 20MMX20MMX1/2" - FORNECIMENTO E IN | UN | 4.15
72808 | TE PVC SOLDAVEL COM ROSCA AGUA FRIA 25MMX25MMX1/2" - FORNECIMENTO E IN | UN | 5.1
72809 | TE PVC SOLDAVEL COM ROSCA AGUA FRIA 32MMX32MMX3/4" - FORNECIMENTO E IN | UN | 8.85
73636 | TE PVC SOLDAVEL COM ROSCA METALICA AGUA FRIA 25MMX25MMX1/2" - FORNECIM | UN | 10.45
73637 | TE PVC SOLDAVEL COM ROSCA METALICA AGUA FRIA 25MMX25MMX3/4" - FORNECIM | UN | 10.6
73638 | TE PVC SOLDAVEL COM ROSCA METALICA AGUA FRIA 20MMX20MMX1/2" - FORNECIM | UN | 9.85
73639 | JOELHO PVC SOLDAVEL COM ROSCA METALICA 90º AGUA FRIA 25MMX3/4" - FORNE | UN | 8.51
73640 | JOELHO PVC SOLDAVEL COM ROSCA METALICA 90º ÁGUA FRIA 20MMX1/2" - FORNE | UN | 7.5
73641 | JOELHO PVC SOLDAVEL COM ROSCA 90º AGUA FRIA 25MMX1/2" - FORNECIMENTO E | UN | 5.73
73642 | JOELHO PVC SOLDAVEL COM ROSCA METALICA 90º AGUA FRIA 25MMX1/2" - FORNE | UN | 7.8
73643 | JOELHO PVC SOLDAVEL COM ROSCA 90º AGUA FRIA 25MMX3/4" - FORNECIMENTO E | UN | 6.18
73644 | JOELHO PVC SOLDAVEL COM ROSCA 90º AGUA FRIA 20MMX1/2" - FORNECIMENTO E | UN | 5.47
73645 | LUVA PVC SOLDAVEL COM ROSCA AGUA FRIA 50MMX1.1/2" - FORNECIMENTO E INS | UN | 21.11
73646 | LUVA PVC SOLDAVEL COM ROSCA AGUA FRIA 40MMX1.1/4" - FORNECIMENTO E INS | UN | 12.01
73647 | LUVA PVC SOLDAVEL COM ROSCA AGUA FRIA 32MMX1" - FORNECIMENTO E INSTALA | UN | 5.68
73648 | LUVA PVC SOLDAVEL COM ROSCA AGUA FRIA 25MMX3/4" - FORNECIMENTO E INSTA | UN | 4.18
73649 | LUVA PVC SOLDAVEL COM ROSCA AGUA FRIA 20MMX1/2" - FORNECIMENTO E INSTA | UN | 4.04
73650 | LUVA PVC SOLDAVEL COM ROSCA AGUA FRIA 25MMX1/2" - FORNECIMENTO E INSTA | UN | 4.5
73691 | LUVA PVC SOLDAVEL COM ROSCA METALICA AGUA FRIA 25MMX1/2" - FORNECIMENT | UN | 5.31
74059/001 | LUVA DE COBRE SEM ANEL SOLDA 22MM - FORNECIMENTO E INSTALACAO | UN | 6.88
74059/002 | LUVA DE COBRE SEM ANEL SOLDA 35MM - FORNECIMENTO E INSTALAÇÃO | UN | 20.06
74060/001 | COTOVELO DE COBRE SEM ANEL SOLDA 22MM - FORNECIMENTO E INSTALACAO | UN | 10.7
74060/002 | COTOVELO DE COBRE SEM ANEL SOLDA 28MM - FORNECIMENTO E INSTALACAO | UN | 13.2
74060/003 | COTOVELO DE COBRE SEM ANEL SOLDA 35MM - FORNECIMENTO E INSTALACAO | UN | 31
74060/004 | COTOVELO DE COBRE SEM ANEL SOLDA 15MM - FORNECIMENTO E INSTALACAO | UN | 6.79
73735/001 | RESERV. DE FIBROC. CAP=1000L C/ACESSORIOS | UN | 465.41
74051/001 | CAIXA DE GORDURA DUPLA EM CONCRETO PRE-MOLDADO DN 60MM COM TAMPA - FOR | UN | 199.86
74051/002 | CAIXA DE GORDURA SIMPLES EM CONCRETO PRE-MOLDADO DN 40MM COM TAMPA - F | UN | 86.13
74058/001 | TORNEIRA DE BOIA REAL 1/2 COM BALAO METALICO - FORNECIMENTO E INSTALA | UN | 39.66
74058/002 | TORNEIRA DE BOIA VAZAO TOTAL 3/4 COM BALAO PLASTICO - FORNECIMENTO E | UN | 53.64
74058/003 | TORNEIRA DE BOIA REAL 1 COM BALAO PLASTICO - FORNECIMENTO E INSTALACA | UN | 55.66
74058/004 | TORNEIRA DE BÓIA REAL 2" COM BALAO PLASTICO - FORNECIMENTO E INSTALACA | UN | 117.42
74104/001 | CAIXA DE INSPEÇÃO EM ALVENARIA DE TIJOLO MACIÇO 60X60X60CM, REVESTIDA | UN | 109.23
74166/001 | CAIXA DE INSPEÇÃO EM CONCRETO PRÉ-MOLDADO DN 60MM COM TAMPA H= 60CM - | UN | 151.2
74166/002 | CAIXA DE INSPECAO EM ANEL DE CONCRETO PRE MOLDADO, COM 950MM DE ALTURA | UN | 127.42
74225/001 | CAIXA DE GORDURA EM PVC 250X230X75MM, COM TAMPA E PORTA-TAMPA - FORNEC | UN | 62.7
78598/001 | RESERVATORIO DE FIBROCIMENTO 500L COM ACESSORIOS | UN | 345.89
83703 | TORNEIRA BOIA METALICA D=32MM (1 1/4") | UN | 84.34
83704 | TORNEIRA BOIA METALICA D=40MM (1 1/2") | UN | 98.59
40777 | CAIXA SIFONADA PVC 150X150X50MM COM GRELHA REDONDA BRANCA - FORNECIMEN | UN | 27.69
72291 | CAIXA SIFONADA EM PVC 150X185X75MM SIMPLES - FORNECIMENTO E INSTALAÇÃO | UN | 37.18
72292 | CAIXA SIFONADA EM PVC 100X100X50MM SIMPLES - FORNECIMENTO E INSTALAÇÃO | UN | 32.01
72684 | RALO SECO DE PVC 100X100MM SIMPLES - FORNECIMENTO E INSTALACAO | UN | 14.83
72685 | RALO SIFONADO DE PVC 100X100MM SIMPLES - FORNECIMENTO E INSTALACAO | UN | 17.38
68061 | CHUVEIRO PLASTICO BRANCO SIMPLES - FORNECIMENTO E INSTALACAO | UN | 11.41
72739 | VASO SANITARIO INFANTIL SIFONADO, PARA VALVULA DE DESCARGA, EM LOUCA B | UN | 204.16
73628 | BACIA TURCA C/TUBO DE LIGACAO - 50508 | UN | 159.93
73911/001 | CUBA ACO INOXIDAVEL 40,0X34,0X11,5 CM, COM SIFAO EM METAL CROMADO 1.1/ | UN | 215.59
73911/002 | CUBA ACO INOXIDAVEL 56,0X33,0X11,5 CM, COM SIFAO EM METAL CROMADO 1.1/ | UN | 225.18
73913/001 | BANCADA (TAMPO) COM CUBA EM MARMORITE, GRANILITE OU GRANITINA 120X60CM | UN | 153.34
73947/001 | LAVATORIO LOUCA BR MEDIO LUXO C/LADRAO MED 55X45 RABICHO CROMADO DE | UN | 451.42
73947/002 | LAVATORIO LOUCA BR EMBUTIR(CUBA) MEDIO LUXO S/LADRAO 52X39CM FERRA | UN | 237.83
73947/003 | TANQUE LOUCA BRANCA C/COLUNA MED 56X48CM (EM TORNO)INCL ACESSORIOS | UN | 335.96
73947/004 | TANQUE LOUCA BRANCA C/COLUNAS E MED 60X56CM (EM TORNO)INCL ACESSORIOS | UN | 332.58
73947/005 | MICTORIO DE LOUCA BRANCA C/SIFAO INTEGRADO E MED 33X28X53CM FERRAGENS | UN | 200.8
73947/006 | LAVATORIO LOUCA BRANCA D/SOBREPOR MED LUXO C/LADRAO 53X43CM FERRAGENS | UN | 282.39
73947/007 | LAVATORIO LOUCA BRANCA D/EMBUTIR(CUBA) MED LUXO 52X39CM C/LADRAO FERRA | UN | 284.3
73947/008 | LAVATORIO LOUCA BRANCA POPULAR S/LADRAO MED 47X35CM INCLUSIVE ACESSO | UN | 37.1
73947/009 | SABONETEIRA LOUCA BRANCA 15X15CM - FORNECIMENTO E INSTALACAO | UN | 26.62
73947/010 | PORTA-TOALHA DE LOUCA BRANCA COM BASTÃO PLASTICO - FORNECIMENTO E INST | UN | 29.44
73947/011 | VASO SANITARIO LOUCA BRANCA CAIXA DESCARGA ACOPLADA 35X65X35CM INCL AS | UN | 251.54
73947/012 | PORTA SABONETE LIQUIDO FORNECIMENTO | UN | 25.58
73949/001 | TORNEIRA CROMADA 1/2" OU 3/4" PARA JARDIM OU TANQUE, PADRAO ALTO - FOR | UN | 68.3
73949/002 | TORNEIRA CROMADA LONGA 1/2" OU 3/4" DE PAREDE PARA PIA, PADRAO POPULAR | UN | 42.89
73949/003 | TORNEIRA CROMADA LONGA 1/2" OU 3/4" DE PAREDE PARA PIA DE COZINHA COM | UN | 112.85
73949/004 | TORNEIRA CROMADA TUBO MOVEL DE PAREDE 1/2" OU 3/4" PARA PIA DE COZINHA | UN | 128.95
73949/005 | TORNEIRA CROMADA 1/2" OU 3/4" DE BANCADA PARA LAVATORIO, PADRAO POPULA | UN | 73.47
73949/006 | TORNEIRA CROMADA MÉDIA 1/2" OU 3/4", DE PAREDE, PADRÃO POPULAR - FORNE | UN | 44.35
73949/007 | TORNEIRA CROMADA TUBO MOVEL PARA BANCADA 1/2" OU 3/4" PARA PIA DE COZI | UN | 214.03
73949/008 | TORNEIRA CROMADA 1/2" OU 3/4" PARA TANQUE, PADRÃO POPULAR - FORNECIMEN | UN | 27.83
73949/009 | TORNEIRA CROMADA 1/2" OU 3/4" PARA LAVATORIO, PADRÃO POPULAR, COM ENGA | UN | 49.7
73951/001 | SIFAO PLASTICO PARA LAVATORIO OU PIA TIPO COPO 1.1/4" - FORNECIMENTO E | UN | 17.97
73951/002 | SIFAO PLASTICO PARA LAVATORIO OU PIA TIPO COPO 1" - FORNECIMENTO E INS | UN | 18.05
73956/001 | TORNEIRA PLÁSTICA 3/4" PARA TANQUE - FORNECIMENTO E INSTALACAO | UN | 17.72
73956/002 | TORNEIRA PLASTICA 1/2 PARA PIA - FORNECIMENTO E INSTALACAO | UN | 18.03
73956/003 | TORNEIRA PLASTICA 1/2" PARA LAVATORIO COM ENGATE FLEXIVEL EM METAL CRO | UN | 47.26
73996/001 | TANQUE SIMPLES PRE-MOLDADO DE CONCRETO COM VALVULA EM PLASTICO BRANCO | UN | 221.83
74013/001 | BANCADA DE MARMORE POLIDO BRANCO E=3,0CM, LARGURA 60CM, COM PREVISAO D | M | 417.84
74014/001 | VÁLVULA EM METAL CROMADO 3.1/2" X 1.1/2" , TIPO AMERICAMA - FORNECIMEN | UN | 52.26
74014/002 | VALVULA EM PLASTICO CROMADO 1" PARA LAVATORIO - FORNECIMENTO E INSTALA | UN | 10.38
74049/001 | MARMORE BRANCO POLIDO PARA BANCADA (TAMPO) E=3CM, LARGURA 55CM ENGASTA | M | 371.12
74049/002 | MARMORE BRANCO POLIDO PARA BANCADA (TAMPO) E=3CM, LARGURA 60CM ENGAST | M | 401.16
74049/003 | MARMORE BRANCO POLIDO PARA BANCADA (TAMPO) E=3CM, LARGURA 40CM ENGAST | M | 281.01
74049/004 | MARMORE BRANCO POLIDO PARA BANCADA (TAMPO) E=3CM, LARGURA 30CM ENGASTA | M | 220.94
74050/001 | PIA ACO INOXIDAVEL 120X60CM COM 1 CUBA - FORNECIMENTO E INSTALACAO | UN | 169.08
74050/002 | PIA ACO INOXIDAVEL 200X60CM COM 2 CUBAS - FORNECIMENTO E INSTALACAO | UN | 324.01
74055/001 | TANQUE MARMORE SINTETICO 22 LITROS, COM CONJUNTO PARA FIXACAO - FORNEC | UN | 160.51
74055/002 | TANQUE MARMORE SINTETICO 22 LITROS, COM VALVULA EM PLASTICO BRANCO 1.1 | UN | 168.08
74056/001 | BANCADA (TAMPO) MARMORE SINTETICO 120X60CM COM CUBA - FORNECIMENTO E I | UN | 158.66
74056/002 | BANCADA (TAMPO) MARMORE SINTETICO 150X50CM COM CUBA - FORNECIMENTO E I | UN | 207.94
74056/003 | BANCA DE MARMORE SINTETICO 120X60CM COM CUBA, COM SIFAO PLASTICO TIPO | UN | 185.67
74057/001 | LAVATORIO LOUCA BRANCA SUSPENSO 29,5 X 39,0CM, PADRAO POPULAR, COM CON | UN | 74.21
74057/002 | LAVATORIO LOUCA BRANCA SUSPENSO 29,5 X 39,0CM, PADRAO POPULAR, COM SIF | UN | 99.85
74101 | BACIA SANITARIA, ASSENTO PLASTICO, CAIXA DE DESCARGA PVC DE SOBREPOR,
74101/001 | VASO SANITARIO, ASSENTO PLASTICO, CAIXA DE DESCARGA PVC DE SOBREPOR, | UN | 206.91
74113/001 | ASSENTO PARA VASO SANITARIO INFANTIL DE PLASTICO - FORNECIMENTO E INST | UN | 17.43
74123/001 | APARELHO MISTURADOR CROMADO PARA LAVATORIO COM ENGATE FLEXIVEL EM META | UN | 323.55
74123/002 | APARELHO MISTURADOR CROMADO PARA BIDE COM DUCHA COM ENGATE FLEXIVEL EM | UN | 357.03
74123/003 | APARELHO MISTURADOR CROMADO PARA PIA - FORNECIMENTO E INSTALACAO | UN | 361.24
74126/001 | GRANITO CINZA POLIDO PARA BANCADA E=2,5 CM, LARGURA 60CM - FORNECIMENT | M | 183.05
74126/002 | GRANITO AMENDOA POLIDO PARA BANCADA E=2,0 CM, LARGURA 60CM - FORNECIME | M | 217
74127/001 | VALVULA EM PLASTICO BRANCO 1" PARA PIA, TANQUE OU LAVATORIO SEM LADRAO | UN | 7.37
74127/002 | VALVULA EM PLASTICO BRANCO 1" PARA LAVATORIO COM LADRAO - FORNECIMENTO | UN | 7.57
74127/003 | VALVULA EM PLASTICO BRANCO 1.1/2"X1.1/4" PARA TANQUE - FORNECIMENTO E | UN | 7.57
74128/001 | SIFAO EM METAL CROMADO 1.1/2"X2" - FORNECIMENTO E INSTALACAO | UN | 138.11
74128/002 | SIFÃO EM METAL CROMADO 1 X 1.1/2 PARA LAVATÓRIO - FORNECIMENTO E INS | UN | 110.96
74128/003 | SIFAO EM METAL CROMADO 1"X1.1/4" - FORNECIMENTO E INSTALACAO | UN | 144.52
74129/001 | CUBA DE ACO INOXIDAVEL 46,5X30,0X11,5CM - FORNECIMENTO E INSTALACAO | UN | 67.04
74129/002 | CUBA DE ACO INOXIDAVEL 56,0X33,0X11,5CM - FORNECIMENTO E INSTALACAO | UN | 75.37
74129/003 | CUBA DE ACO INOXIDAVEL 40,0X34,0X11,5CM - FORNECIMENTO E INSTALACAO | UN | 71.79
74135/001 | BANCADA (TAMPO) MARMORE BRANCO NACIONAL E = 3CM, LARGURA 50CM, POLIDO | M | 359.59
74135/002 | BANCADA (TAMPO) MARMORE BRANCO NACIONAL E = 3CM, LARGURA 55CM, POLIDO | M | 391.37
74135/003 | BANCADA (TAMPO) MARMORE BRANCO NACIONAL E = 3CM, LARGURA 60CM, POLIDO | M | 423.16
74135/004 | BANCADA (TAMPO) MARMORE BRANCO NACIONAL E = 3CM, LARGURA 62CM, POLIDO | M | 435.87
74135/005 | BANCADA (TAMPO) MARMORE BRANCO NACIONAL E = 3CM, LARGURA 67CM, POLIDO | M | 467.66
74146/001 | TANQUE LOUCA BRANCO SEM COLUNA, COMPLETO INCLUSIVE TORNEIRA METALICA | UN | 217.77
74148/001 | LAVATORIO EM BANCA MARMORE BRANCO 80X55CM COM CUBA EMBUTIR OVAL | UN | 432.25
74149/001 | PIA COZINHA EM BANCA GRANITO CINZA 1,20X0,60M/CUBA INOX/TORNEIRA PARED | UN | 347.88
74193/001 | VASO SANITARIO COM CAIXA DE DESCARGA ACOPLADA - LOUCA BRANCA | UN | 284.35
74226/001 | BANCADA DE MARMORE POLIDO BRANCO E=3,0CM, LARGURA 45CM - FORNECIMENTO | M | 296.93
74227/001 | CAIXA DESCARGA PLASTICA, EMBUTIR, COMPLETA, COM ESPELHO CROMADO E TUBO | UN | 206.61
74230/001 | ASSENTO PARA VASO SANITARIO DE PLASTICO PADRAO POPULAR - FORNECIMENTO | UN | 15.58
85095 | DUCHA HIGIENICA MANUAL C/ REGISTRO 1/2" | UN | 52.19
85097 | CUBA DE EMBUTIR, EM LOUCA, TIPO OVAL BRANCA, SEM COMPLEMENTOS, PADRAO | UN | 70.93
85098 | ENGATE PVC FLEXIVEL - FORNECIMENTO E INSTALACAO | UN | 6.15
85121 | TANQUE LOUCA BRANCO SEM COLUNA, PADRAO MEDIO, COMPLETO INCLUSIVE TORNE | UN | 322.97
85124 | SIFAO PLASTICO FLEXIVEL 3/4" X 1 1/2" | UN | 28.23
85222 | TORNEIRA CROMADA 1/2" PARA TANQUE, PADRAO MEDIO | UN | 43.55
85223 | TORNEIRA DE PRESSAO 1/2" PARA IRRIGACAO, USO GERAL E MLR | UN | 68.31
85224 | VASO SANITARIO BRANCO COM CAIXA ACOPLADA, PADRAO MEDIO, INCLUSIVE ENGA | UN | 292.02
85226 | LAVATORIO EM LOUCA, COM COLUNA, COR BRANCO, SEM COMPLEMENTOS, PADRAO M | UN | 129.4
74197/001 | FOSSA SEPTICA EM ALVENARIA DE TIJOLO CERAMICO MACICO DIMENSOES EXTERNA | UN | 849.52
74198/002 | SUMIDOURO EM ALVENARIA DE TIJOLO CERAMICO MACIÇO DIAMETRO 1,40M E ALTU | UN | 1276.08
40729 | VALVULA DESCARGA 1.1/2" COM REGISTRO, ACABAMENTO EM METAL CROMADO - FO | UN | 145.02
72711 | REGISTRO GAVETA 1/2" BRUTO LATAO - FORNECIMENTO E INSTALACAO | UN | 36.55
73663 | REGISTRO DE PRESSÃO COM CANOPLA Ø 25MM (1") - FORNECIMENTO E INSTALAÇÃ | UN | 86.79
73664 | REGISTRO DE PRESSÃO COM CANOPLA Ø 15MM (1/2") - FORNECIMENTO E INSTALA | UN | 67.82
73795/001 | VÁLVULA DE RETENÇÃO VERTICAL Ø 20MM (3/4") - FORNECIMENTO E INSTALAÇÃO | UN | 39.33
73795/002 | VÁLVULA DE RETENÇÃO VERTICAL Ø 25MM (1") - FORNECIMENTO E INSTALAÇÃO | UN | 43.46
73795/003 | VÁLVULA DE RETENÇÃO VERTICAL Ø 32MM (1.1/4") - FORNECIMENTO E INSTALAÇ | UN | 52.32
73795/004 | VÁLVULA DE RETENÇÃO VERTICAL Ø 40MM (1.1/2") - FORNECIMENTO E INSTALAÇ | UN | 64.25
73795/005 | VÁLVULA DE RETENÇÃO VERTICAL Ø 50MM (2") - FORNECIMENTO E INSTALAÇÃO | UN | 79.67
73795/006 | VÁLVULA DE RETENÇÃO VERTICAL Ø 80MM (3") - FORNECIMENTO E INSTALAÇÃO | UN | 158.89
73795/007 | VÁLVULA DE RETENÇÃO VERTICAL Ø 100MM (4") - FORNECIMENTO E INSTALAÇÃO | UN | 294.71
73795/008 | VÁLVULA DE RETENÇÃO HORIZONTAL Ø 20MM (3/4") - FORNECIMENTO E INSTALAÇ | UN | 49.7
73795/009 | VÁLVULA DE RETENÇÃO HORIZONTAL Ø 25MM (1") - FORNECIMENTO E INSTALAÇÃO | UN | 62.58
73795/010 | VÁLVULA DE RETENÇÃO HORIZONTAL Ø 32MM (1.1/4") - FORNECIMENTO E INSTAL | UN | 84.47
73795/011 | VÁLVULA DE RETENÇÃO HORIZONTAL Ø 40MM (1.1/2") - FORNECIMENTO E INSTAL | UN | 98.39
73795/012 | VÁLVULA DE RETENÇÃO HORIZONTAL Ø 50MM (2") - FORNECIMENTO E INSTALAÇÃO | UN | 136.94
73795/013 | VÁLVULA DE RETENÇÃO HORIZONTAL Ø 65MM (2.1/2") - FORNECIMENTO E INSTAL | UN | 181.22
73795/014 | VÁLVULA DE RETENÇÃO HORIZONTAL Ø 80MM (3") - FORNECIMENTO E INSTALAÇÃO | UN | 206.26
73795/015 | VÁLVULA DE RETENÇÃO HORIZONTAL Ø 100MM (4") - FORNECIMENTO E INSTALAÇÃ | UN | 387.81
73796/001 | VÁLVULA DE PÉ COM CRIVO Ø 20MM (3/4") - FORNECIMENTO E INSTALAÇÃO | UN | 42.67
73796/002 | VÁLVULA DE PÉ COM CRIVO Ø 25MM (1") - FORNECIMENTO E INSTALAÇÃO | UN | 46.93
73796/003 | VÁLVULA DE PÉ COM CRIVO Ø 40MM (1.1/2") - FORNECIMENTO E INSTALAÇÃO | UN | 72.72
73796/004 | VÁLVULA DE PÉ COM CRIVO Ø 50MM (2") - FORNECIMENTO E INSTALAÇÃO | UN | 94.55
73796/005 | VÁLVULA DE PÉ COM CRIVO Ø 65MM (2.1/2") - FORNECIMENTO E INSTALAÇÃO | UN | 162.14
73796/006 | VÁLVULA DE PÉ COM CRIVO Ø 80MM (3") - FORNECIMENTO E INSTALAÇÃO | UN | 204.18
73796/007 | VÁLVULA DE PÉ COM CRIVO Ø 100MM (4") - FORNECIMENTO E INSTALAÇÃO | UN | 331.71
73797/001 | REGISTRO DE GAVETA COM CANOPLA Ø 32MM (1.1/4") - FORNECIMENTO E INSTAL | UN | 119.75
73870/001 | VÁLVULA DE ESFERA EM BRONZE Ø 1/2" - FORNECIMENTO E INSTALAÇÃO | UN | 43.96
73870/002 | VÁLVULA DE ESFERA EM BRONZE Ø 3/4" - FORNECIMENTO E INSTALAÇÃO | UN | 49.45
73870/003 | VÁLVULA DE ESFERA EM BRONZE Ø 1" - FORNECIMENTO E INSTALAÇÃO | UN | 63.35
73870/004 | REGISTRO DE ESFERA EM BRONZE D= 1.1/4" FORNEC E COLOCACAO | UN | 87.84
73870/005 | VÁLVULA DE ESFERA EM BRONZE Ø 1.1/2" - FORNECIMENTO E INSTALAÇÃO | UN | 105.23
73870/006 | VÁLVULA DE ESFERA EM BRONZE Ø 2" - FORNECIMENTO E INSTALAÇÃO | UN | 155.01
74091/001 | VALVULA RETENCAO VERTICAL BRONZE (PN-16) 2.1/2" 200PSI - EXTREMIDADES | UN | 136.14
74093/001 | VALVULA PE COM CRIVO BRONZE 1.1/4" - FORNECIMENTO E INSTALACAO | UN | 62.82
74169/001 | REGISTRO/VALVULA GLOBO ANGULAR 45 GRAUS EM LATAO PARA HIDRANTES DE INC | UN | 117.56
74174 | FORN/ASSENT REGISTRO GAVETA CANOPLA CROMADA 1 1/2
74174/001 | REGISTRO GAVETA 1.1/2" COM CANOPLA ACABAMENTO CROMADO SIMPLES - FORNEC | UN | 135.32
74175/001 | REGISTRO GAVETA 1" COM CANOPLA ACABAMENTO CROMADO SIMPLES - FORNECIMEN | UN | 83.5
74176/001 | REGISTRO GAVETA 3/4" COM CANOPLA ACABAMENTO CROMADO SIMPLES - FORNECIM | UN | 72.03
74177/001 | REGISTRO GAVETA 1/2" COM CANOPLA ACABAMENTO CROMADO SIMPLES - FORNECIM | UN | 70.95
74178/001 | REGISTRO GAVETA 4" BRUTO LATAO - FORNECIMENTO E INSTALACAO | UN | 624.06
74179/001 | REGISTRO GAVETA 3" BRUTO LATAO - FORNECIMENTO E INSTALACAO | UN | 372.64
74180/001 | REGISTRO GAVETA 2.1/2" BRUTO LATAO - FORNECIMENTO E INSTALACAO | UN | 254.27
74181/001 | REGISTRO GAVETA 2" BRUTO LATAO - FORNECIMENTO E INSTALACAO | UN | 110.11
74182/001 | REGISTRO GAVETA 1.1/2" BRUTO LATAO - FORNECIMENTO E INSTALACAO | UN | 79.84
74183/001 | REGISTRO GAVETA 1.1/4" BRUTO LATAO - FORNECIMENTO E INSTALACAO | UN | 67.32
74184/001 | REGISTRO GAVETA 1" BRUTO LATAO - FORNECIMENTO E INSTALACAO | UN | 47.59
74185/001 | REGISTRO GAVETA 3/4" BRUTO LATAO - FORNECIMENTO E INSTALACAO | UN | 37.24
85117 | VALVULA DE RETENCAO VERTICAL BRONZE (PN-16) 1/2" 200 PSI - EXTREMIDADE | UN | 28.11
85118 | REGISTRO PRESSAO 3/4" COM CANOPLA ACABAMENTO CROMADO - FORNECIMENTO E | UN | 71.18
85119 | REGISTRO DE PRESSAO CROMADO C/ CANOPLA 1/2" - FORNECIMENTO E INSTALACA | UN | 66.26
72135 | ABERTURA/FECHAMENTO RASGO ALVENARIA PARA TUBOS, FECHAMENTO COM ARGAMAS | M | 2.87
72285 | CAIXA DE AREIA 40X40X40CM EM ALVENARIA - EXECUÇÃO | UN | 61.87
72286 | CAIXA DE AREIA 60X60X60CM EM ALVENARIA - EXECUÇÃO | UN | 110.11
72289 | CAIXA DE INSPEÇÃO 80X80X80CM EM ALVENARIA - EXECUÇÃO | UN | 247.89
72290 | CAIXA DE INSPEÇÃO 90X90X80CM EM ALVENARIA - EXECUÇÃO | UN | 281.22
73828/001 | ABRIGO PARA CAVALETE/HIDRÔMETRO PRÉ-MOLDADO DE CONCRETO - FORNECIMENTO | UN | 104.55
74092/001 | AUTOMATICO DE BOIA SUPERIOR 10A/250V - FORNECIMENTO E INSTALACAO | UN | 59.32
74102/001 | CAIXA PARA HIDROMETRO CONCRETO PRE-MOLDADO - FORNECIMENTO E INSTALACAO | UN | 104.55
73826/001 | INSTALACAO DE COMPRESSOR DE AR, POTENCIA <= 5 CV | UN | 303.06
73826/002 | INSTALACAO DE COMPRESSOR DE AR, POTENCIA > 5 E <= 10 CV | UN | 393.98
73834/001 | INSTALACAO DE CONJ.MOTO BOMBA SUBMERSIVEL ATE 10 CV | UN | 115.2
73834/002 | INSTALACAO DE CONJ.MOTO BOMBA SUBMERSIVEL DE 11 A 25 CV | UN | 184.32
73834/003 | INSTALACAO DE CONJ.MOTO BOMBA SUBMERSIVEL DE 26 A 50 CV | UN | 368.64
73834/004 | INSTALACAO DE CONJ.MOTO BOMBA SUBMERSIVEL DE 51 A 100 CV | UN | 552.96
73835/001 | INSTALACAO DE CONJ.MOTO BOMBA VERTICAL POT <= 100 CV | UN | 754.98
73835/002 | INSTALACAO DE CONJ.MOTO BOMBA VERTICAL 100 < POT <= 200 CV | UN | 1026.78
73835/003 | INSTALACAO DE CONJ.MOTO BOMBA VERTICAL 200 < POT <= 300 CV | UN | 1147.58
73836/001 | INSTALACAO DE CONJ.MOTO BOMBA HORIZONTAL ATE 10 CV | UN | 301.99
73836/002 | INSTALACAO DE CONJ.MOTO BOMBA HORIZONTAL DE 12,5 A 25 CV | UN | 392.59
73836/003 | INSTALACAO DE CONJ.MOTO BOMBA HORIZONTAL DE 30 A 75 CV | UN | 603.98
73836/004 | INSTALACAO DE CONJ.MOTO BOMBA HORIZONTAL DE 100 A 150 CV | UN | 966.38
73837/001 | INSTALACAO DE CONJ.MOTO BOMBA SUBMERSO ATE 5 CV | UN | 115.2
73837/002 | INSTALACAO DE CONJ.MOTO BOMBA SUBMERSO DE 6 A 25 CV | UN | 230.4
73837/003 | INSTALACAO DE CONJ.MOTO BOMBA SUBMERSO DE 26 A 50 CV | UN | 460.8
73612 | INSTALACAO DE CLORADOR | UN | 229.43
73660 | LEITO FILTRANTE - ASSENTAMENTO DE BLOCOS LEOPOLD | M2 | 46.39
73661 | FORNECIMENTO E INSTALACAO DE TALHA E TROLEY MANUAL DE 1 TONELADA | UN | 1324.42
73693 | LEITO FILTRANTE - COLOCACAO DE LONA PLASTICA | M2 | 11.31
73694 | INSTALACAO DE BOMBA DOSADORA | UN | 87.67
73695 | INSTALACAO DE AGITADOR | UN | 45.08
73824/001 | INSTALACAO DE MISTURADOR VERTICAL | UN | 229.43
73825/002 | VERTEDOR TRIANGULAR DE ALUMINIO | M2 | 298.88
73873/001 | LEITO FILTRANTE - COLOCACAO E APILOAMENTO DE TERRA NO FILTRO | M3 | 42.05
73873/002 | LEITO FILTRANTE - FORN.E ENCHIMENTO C/ BRITA NO. 4 | M3 | 119.14
73873/003 | LEITO FILTRANTE - COLOCACAO DE AREIA NOS FILTROS | M3 | 42.05
73873/004 | LEITO FILTRANTE - COLOCACAO DE PEDREGULHOS NOS FILTROS | M3 | 46.06
73873/005 | LEITO FILTRANTE - COLOCACAO DE ANTRACITO NOS FILTROS | M3 | 42.05
73827/001 | KIT CAVALETE PVC COM REGISTRO 1/2" - FORNECIMENTO E INSTALAÇÃO | UN | 100.16
74217/001 | HIDROMETRO 3,00M3/H, D=1/2" - FORNECIMENTO E INSTALACAO | UN | 82.91
74217/002 | HIDROMETRO 5,00M3/H, D=3/4" - FORNECIMENTO E INSTALACAO | UN | 108.4
74217/003 | HIDROMETRO 1,50M3/H, D=1/2" - FORNECIMENTO E INSTALACAO | UN | 79.32
74218/001 | KIT CAVALETE PVC COM REGISTRO 3/4" - FORNECIMENTO E INSTALACAO | UN | 109.17
74253/001 | RAMAL PREDIAL EM TUBO PEAD 20MM - FORNECIMENTO, INSTALAÇÃO, ESCAVAÇÃO | M | 13.19
83878 | LIGACAO DA REDE 50MM AO RAMAL PREDIAL 1/2" | UN | 33.05
83879 | LIGACAO DA REDE 75MM AO RAMAL PREDIAL 1/2" | UN | 44.97
73658 | LIGAÇÃO DOMICILIAR DE ESGOTO DN 100MM, DA CASA ATÉ A CAIXA, COMPOSTO P | UN | 357.33
73784/001 | LIGAÇÃO DE ESGOTO EM TUBO PVC ESGOTO SÉRIE-R DN 100MM, DA CAIXA ATÉ A | UN | 659.03
73784/002 | LIGAÇÃO DE ESGOTO EM TUBO PVC ESGOTO SÉRIE-R DN 150MM, DA CAIXA ATÉ A | UN | 885.16
73869/001 | LIGAÇÃO DE ESGOTO EM TUBO CERÂMICO DN 100MM, DA CAIXA ATÉ A REDE, INCL | UN | 613.31
73869/002 | LIGAÇÃO DE ESGOTO EM TUBO CERÂMICO DN 150MM, DA CAIXA ATÉ A REDE, INCL | UN | 698.17
73869/003 | LIGAÇÃO DE ESGOTO EM TUBO CERÂMICO DN 200MM, DA CAIXA ATÉ A REDE, INCL | UN | 853.72
74216/001 | RAMAL PREDIAL DE ESGOTO EM TUBO PVC ESGOTO DN 100MM - FORNECIMENTO, IN | M | 49.51
74216/002 | RAMAL PREDIAL DE ESGOTO EM TUBO CERAMICO ESGOTO DN 100MM - FORNECIMENT | M | 55.27
76451/001 | ESCAVACAO MECANIZADA SUBMERSA (DRAGAGEM E CARGA), UTILIZANDO CAMINHÃO | M3 | 17.53
83335 | ESCAVACAO SUBMERSA COM DRAGA DE MANDIBULA | M3 | 20.43
73903/001 | LIMPEZA SUPERFICIAL DA CAMADA VEGETAL EM JAZIDA | M2 | 0.48
73903/002 | EXPURGO DE JAZIDA | M3 | 2.53
74151/001 | ESCAVACAO E CARGA MATERIAL 1A CATEGORIA, UTILIZANDO TRATOR DE ESTEIRAS | M3 | 3.43
74154/001 | ESCAVACAO, CARGA E TRANSPORTE DE MATERIAL DE 1A CATEGORIA COM TRATOR | M3 | 4.85
74155 | ESCAVACAO E TRANSPORTE DMT 50M C/TRATOR ESTEIRAS CAT D8
74155/001 | ESCAVACAO E TRANSP MAT 1A CAT DMT 50M C/TRATOR EST CAT D8 C/ LAMINA | M3 | 1.42
74155/002 | ESCAVACAO E TRANSPORTE DE MATERIAL DE 2A CAT DMT 50M COM TRATOR SOBRE | M3 | 2.75
74205/001 | ESCAVACAO MECANICA DE MATERIAL 1A. CATEGORIA, PROVENIENTE DE CORTE DE | M3 | 2.08
76453/001 | DRAGAGEM (C/ ESCAVADEIRA DRAG LINE DE ARRASTE 140HP) | M3 | 16.69
78018 | ESCAVACAO MANUAL A CEU ABERTO EM MATERIAL DE 1A CATEGORIA, EM PROFUNDI | M3 | 20.7
79472 | REGULARIZACAO DE SUPERFICIES EM TERRA COM MOTONIVELADORA | M2 | 0.28
79473 | CORTE E ATERRO COMPENSADO | M3 | 3.79
79474 | ESCAVACAO MANUAL, CAMPO ABERTO, EM SOLO EXCETO ROCHA, DE 4,00 ATE 6,00 | M3 | 34.93
79477 | ESCAVACAO EM ROCHA C/PERFURACAO MANUAL E EXPLOSIVO | M3 | 227.93
79478 | ESCAVACAO MANUAL CAMPO ABERTO EM SOLO EXCETO ROCHA ATE 2,00M PROFUNDID | M3 | 25.27
79479 | ESCAVACAO MANUAL, CAMPO ABERTO, EM SOLO EXCETO ROCHA, DE 2,00 ATE 4,00 | M3 | 30.1
79480 | ESCAVACAO MECANICA CAMPO ABERTO EM SOLO EXCETO ROCHA ATE 2,00M PROFUND | M3 | 1.45
79505/001 | ESCAVACAO A FOGO EM MATERIAL DE 2A CATEGORIA, MOLEDO OU ROCHA DECOMPOS | M3 | 57.9
79505/002 | ESCAVACAO A FOGO EM MATERIAL DE 3A CATEGORIA, ROCHA VIVA, A CEU ABERTO | M3 | 126.34
79517/001 | ESCAVACAO MANUAL EM SOLO-PROF. ATE 1,50 M | M3 | 17.25
79517/002 | ESCAVACAO MANUAL EM SOLO, PROF. MAIOR QUE 1,5M ATE 4,00 M | M3 | 27.6
83336 | ESCAVACAO MECANICA PARA ACERTO DE TALUDES, EM MATERIAL DE 1A CATEGORIA | M3 | 4.46
83338 | ESCAVACAO MECANICA, A CEU ABERTO, EM MATERIAL DE 1A CATEGORIA, COM ESC | M3 | 2.74
72915 | ESCAVACAO MECANICA DE VALA EM MATERIAL DE 2A. CATEGORIA ATE 2 M DE PRO | M3 | 11.18
72917 | ESCAVACAO MECANICA DE VALA EM MATERIAL 2A. CATEGORIA DE 2,01 ATE 4,00 | M3 | 12.77
72918 | ESCAVACAO MECANICA DE VALA EM MATERIAL 2A. CATEGORIA DE 4,01 ATE 6,00 | M3 | 14.9
73566 | ESCAV.MEC (ESCAV HIDR)VALA ESCOR PROF=4,5 A 6M MAT 1A CAT EXCL ES | M3 | 12.69
73567 | ESCAV.MEC (ESCAV HIDR)VALA ESCOR PROF=3 A 4,5M MAT 1A CAT EXCL | M3 | 8.69
73568 | ESCAV.MEC (ESCAV HIDR)VALA ESCOR PROF=1,5 A 3M MAT 1A CAT EXCL | M3 | 5.89
73570 | ESCAV.MEC (ESCAV HIDR)VALA ESCOR PROF=4,5 A 6M MAT 1A C/REDUTORES | M3 | 33.06
73571 | ESCAV.MEC. (ESCAV HIDR)VALA ESCOR DE 3 A 4,5M MAT 1A C/REDUTORES | M3 | 20.58
73572 | ESCAV.MEC. (ESCAV HIDR)VALA ESCOR DE 1,5 A 3MMAT 1A C/REDUTOR PRO | M3 | 14.09
73573 | ESCAV MEC.VALA(ESCAV HIDR)ESCOR ATE 1,5MMAT 1A C/REDUTOR PRODUT (CAVA | M3 | 13.55
73574 | ESCAV.MEC. VALA N ESCOR DE 4,5 A 6M(ESCAV HIDRAUL 0,78M3)MAT1ACAT EXCL | M3 | 7.37
73575 | ESCAV MEC VALA N ESCOR DE 3 A 4,5M(ESCAV HIDRAUL O,78M3)MAT 1A CAT EXC | M3 | 6.02
73576 | ESCAV MEC VALA N ESCOR DE1,5 A 3M(ESCAV HIDRAUL 0,78M3)MAT 1A CAT EXCL | M3 | 4.8
73577 | ESCAV MEC VALA N ESCOR DE 4,5 A 6M PROF (C/ESCAV HIDR 0,78M3) MAT 1A C | M3 | 18.05
73578 | ESCAV MEC VALA N ESCOR DE 3 A 4,5M PROF(C/ESCAV HIDR0,78M3) MAT 1A CAT | M3 | 14.49
73579 | ESCAV MEC VALA N ESCOR DE 1,5 A 3M PROF(C/ESCAV HIDRAUL 0,78M3) MAT 1A | M3 | 12.53
73580 | ESCAV MEC.VALA N ESCORADA(C/ESCAV HIDRAUL 0,78M3) ATE 1,5M PROF MAT 1A | M3 | 10.92
73599 | ESCAVACAO MECANICA VALAS EM QUALQUER TIPO DE SOLO EXCETO ROCHA,PROF. 0 | M3 | 7.4
73962/004 | ESCAVACAO DE VALA NAO ESCORADA EM MATERIAL DE 1A CATEGORIA COM PROFU | M3 | 6.62
73962/013 | ESCAVACAO DE VALA NAO ESCORADA EM MATERIAL 1A CATEGORIA , PROFUNDIDADE | M3 | 4.23
73962/021 | ESCAVACAO DE VALA ESCORADA EM MATERIAL 1A CATEGORIA , PROFUNDIDADE ATE | M3 | 5.15
73965/001 | ESCAVAÇÃO MANUAL DE VALA, A FRIO, EM MATERIAL DE 2A CATEGORIA (MOLEDO | M3 | 64.68
73965/002 | ESCAVAÇÃO MANUAL DE VALA, A FRIO, EM MATERIAL DE 2A CATEGORIA (MOLEDO | M3 | 94.87
73965/003 | ESCAVAÇÃO MANUAL DE VALA, A FRIO, EM MATERIAL DE 2A CATEGORIA (MOLEDO | M3 | 112.12
73965/004 | ESCAVACAO MANUAL DE VALA EM ARGILA OU PEDRA SOLTA DO TAMANHO MEDIO DE | M3 | 41.4
73965/005 | ESCAVACAO MANUAL DE VALA EM ARGILA OU PEDRA SOLTA DO TAMANHO MEDIO DE | M3 | 48.3
73965/006 | ESCAVACAO MANUAL DE VALA EM ARGILA OU PEDRA SOLTA DO TAMANHO MEDIO DE | M3 | 77.62
73965/007 | ESCAVACAO MANUAL DE VALA EM ARGILA OU PEDRA SOLTA DO TAMANHO MEDIO DE | M3 | 94.87
73965/008 | ESCAVACAO MANUAL DE VALA EM LODO, ATE 1,5M, EXCLUINDO ESGOTAMENTO/ESCO | M3 | 47.43
73965/009 | ESCAVACAO MANUAL DE VALA EM LODO, DE 1,5 ATE 3M, EXCLUINDO ESGOTAMENTO | M3 | 86.25
73965/010 | ESCAVACAO MANUAL DE VALA EM MATERIAL DE 1A CATEGORIA ATE 1,5M EXCLUIN | M3 | 30.18
73965/011 | ESCAVACAO MANUAL DE VALA EM MATERIAL DE 1A CATEGORIA DE 1,5 ATE 3M E | M3 | 38.81
73965/012 | ESCAVACAO MANUAL DE VALA EM MATERIAL DE 1A CATEGORIA DE 3 ATE 4,5M E | M3 | 51.75
73965/013 | ESCAVACAO MANUAL DE VALA EM MATERIAL DE 1A CATEGORIA, DE 6 A 7,5M, E | M3 | 86.25
73965/014 | ESCAVACAO MANUAL DE VALA EM ARGILA RIJA OU PEDRA SOLTA DO TAMANHO MEDI | M3 | 112.12
73965/016 | ESCAVAÇÃO MANUAL DE VALA EM MAT. DE 1ªCAT (AREIA/ ARGILA/ PIÇARRA) ENT | M3 | 69
76443/001 | ESCAVACAO MANUAL VALA/CAVA MAT 1A CAT ATE 1,5M EXCL ESG/ESCOR EM BECO | M3 | 36.22
76443/002 | ESCAVACAO MANUAL VALA/CAVA MAT 1A CAT DE 1,5 A 3M EXCL ESG/ESCOR EM BE | M3 | 46.57
76443/003 | ESCAVACAO MANUAL VALA/CAVA MAT 1A CAT DE 3,0 A 4,5M EXCL ESG/ESCOR EM | M3 | 62.1
76443/004 | ESCAVACAO MANUAL VALA/CAVA EM LODO/LAMA ATE 1,5M EXCL ESG/ESCOR EM BEC | M3 | 54.59
76443/005 | ESCAVACAO MANUAL VALA/CAVA EM LODO/LAMA DE 1,5M A 3,0M EXCL ESG/ESCOR | M3 | 99.18
76443/006 | ESCAVACAO MANUAL VALA, A FRIO, MAT 2A CAT, PROFUNDIDADE DE 6 A 7,5M, E | M3 | 129.37
79506/001 | ESCAVAÇÃO MANUAL DE VALA/CAVA, A FRIO, EM MATERIAL DE 2A CATEGORIA, MO | M3 | 81.93
79506/002 | ESCAVAÇÃO MANUAL DE VALA/CAVA EM LODO, ENTRE 3 E 4,5M DE PROFUNDIDADE | M3 | 129.37
79506/003 | ESCAVAÇÃO MANUAL DE VALA/CAVA EM LODO, ENTRE 4,5 E 6M DE PROFUNDIDADE | M3 | 155.25
79506/009 | ESCAVAÇÃO MANUAL DE VALA/CAVA EM LODO, ENTRE 6 E 7,5M DE PROFUNDIDADE | M3 | 181.12
79507/005 | ESCAVACAO MANUAL VALA ATE 1M SOLO MOLE | M3 | 11.21
79507/006 | ESCAVACAO MANUAL VALA ATE 2M EM ROCHA C/EXPLOSIVO | M3 | 235.58
79518/001 | MARROAMENTO EM MATERIAL DE 3A CATEGORIA, ROCHA VIVA PARA REDUÇÃO A PED | M3 | 20.7
79518/002 | MARROAMENTO DE MATERIAL DE 2A CATEGORIA, ROCHA DECOMPOSTA PARA REDUÇÃO | M3 | 18.63
83337 | ESCAVACAO MANUAL DE VALAS (SOLO SECO), PROFUNDIDADE MAIOR QUE 4,50 M A | M3 | 60.37
83339 | ESCAVACAO MANUAL DE VALAS (SOLO COM AGUA), PROFUNDIDADE ATE 1,50 M. | M3 | 32.34
83340 | ESCAVACAO MANUAL DE VALAS (SOLO COM AGUA), PROFUNDIDADE MAIOR QUE 1,50 | M3 | 43.12
83341 | ESCAVACAO MECANICA DE VALAS (SOLO COM AGUA), PROFUNDIDADE ATE 1,50 M | M3 | 5.14
83342 | ESCAVACAO MECANICA DE VALAS (SOLO COM AGUA), PROFUNDIDADE MAIOR QUE 1, | M3 | 7.92
83343 | ESCAVACAO MECANICA DE VALAS (SOLO COM AGUA), PROFUNDIDADE MAIOR QUE 4, | M3 | 11.88
55835 | ATERRO INTERNO (EDIFICACOES) COMPACTADO MANUALMENTE | M3 | 30.18
73904/001 | ATERRO APILOADO(MANUAL) EM CAMADAS DE 20 CM COM MATERIAL DE EMPRÉSTIMO | M3 | 70.42
74153/001 | ESPALHAMENTO MECANIZADO (COM MOTONIVELADORA 140 HP) MATERIAL 1A. CATEG | M2 | 0.24
79481 | ATERRO INTERNO SEM APILOAMENTO COM TRANSPORTE EM CARRINHO DE MAO | M3 | 17.25
79482 | ATERRO COM AREIA COM ADENSAMENTO HIDRAULICO | M3 | 44.13
79483 | APILOAMENTO COM MACO DE 30KG | M2 | 12.93
79484 | ATERRO MECANIZADO COMPACTADO COM EMPRESTIMO DE AREIA | M3 | 41.33
79508/001 | FORNECIMENTO E ENCHIMENTO DE VÃO SOBRE ABÓBADA DE TÚNEL, COM PE-DRA-DE | M3 | 95.9
79508/002 | FORNECIMENTO E ENCHIMENTO DE VÃO SOBRE ABÓBADA DE TÚNEL, COM PE-DRA-DE | M3 | 113.15
53527 | REATERRO COMPACTADO A 97% P.N. OU REATERRO APILOADO (VALAS DE FUNDAÇÕE | M3 | 34.5
72920 | REATERRO DE VALA COM MATERIAL GRANULAR REAPROVEITADO ADENSADO E VIBRAD | M3 | 12.22
72921 | REATERRO DE VALA COM MATERIAL GRANULAR DE EMPRESTIMO ADENSADO E VIBRAD | M3 | 51.84
73964/001 | REATERRO DE VALA/CAVA COMPACTADA A MACO EM CAMADAS DE 20CM ( EM BECOS | M3 | 25.87
73964/002 | REATER VALA/CAVA COMPACT/MACO CAMADAS 30CM EM BECO ATE 2,50M | M3 | 21.73
73964/003 | REATERRO VALA/CAVA C/TRATOR 200CV EXCL COMPACTACAO | M3 | 1.82
73964/004 | REATERRO DE VALAS / CAVAS, COMPACTADA A MAÇO, EM CAMADAS DE ATÉ 30 CM. | M3 | 18.11
73964/005 | REATERRO DE VALA/CAVA SEM CONTROLE DE COMPACTAÇÃO , UTILIZANDO RETRO-E | M3 | 7
73964/006 | REATERRO MANUAL DE VALAS | M3 | 25.87
74015/001 | REATERRO E COMPACTACAO MECANICO DE VALA COM COMPACTADOR MANUAL TIPO SO | M3 | 19.76
76444/001 | COMPACTACAO MECANICA DE VALAS, SEM CONTROLE DE GC (COMPACTADOR TIPO SA | M3 | 8.03
76444/002 | COMPACTACAO MECANICA DE VALAS,C/CONTR.DO GC >= 95% DO PN(C/COMPACTADOR | M3 | 11.53
79488 | REATERRO MANUAL COM APILOAMENTO MECANICO | M3 | 4.35
79489 | REATERRO MANUAL SEM APILOAMENTO | M3 | 3.88
79490 | REATERRO DE VALAS (COMPACTACAO MECANICA) | M3 | 1.17
79510/001 | FORNECIMENTO E REATERRO DE VALA/CAVA COM PÓ-DE-PEDRA | M3 | 102.65
79510/002 | REATERRO DE VALAS/CAVAS COM PÓ-DE-PEDRA, INCLUSIVE MATERIAL E COMPACTA | M3 | 108
83345 | REATERRO DE VALA COM MATERIAL GRANULAR (PEDRISCO) | M3 | 86.06
83346 | UMEDECIMENTO DE MATERIAL PARA FECHAMENTO DE VALAS. | M3 | 0.71
83441 | REATERRO APILOADO (MANUAL) DE VALA COM DESLOCAMENTO DE MATERIAL EM CAM | M3 | 30.18
72818 | ESCAVACAO, CARGA E TRANSPORTE DE MATERIAL DE 1A CATEGORIA, CAMINHO DE | M3 | 4.38
72821 | ESCAVACAO, CARGA E TRANSPORTE DE MATERIAL DE 1A CATEGORIA, CAMINHO DE | M3 | 4.47
72822 | ESCAVACAO, CARGA E TRANSPORTE DE MATERIAL DE 1A CATEGORIA, CAMINHO DE | M3 | 4.55
72823 | ESCAVACAO, CARGA E TRANSPORTE DE MATERIAL DE 1A CATEGORIA, CAMINHO DE | M3 | 4.61
72824 | ESCAVACAO, CARGA E TRANSPORTE DE MATERIAL DE 1A CATEGORIA, CAMINHO DE | M3 | 4.74
72825 | ESCAVACAO, CARGA E TRANSPORTE DE MATERIAL DE 1A CATEGORIA, CAMINHO DE | M3 | 4.11
72826 | ESCAVACAO, CARGA E TRANSPORTE DE MATERIAL DE 1A CATEGORIA, CAMINHO DE | M3 | 4.18
72827 | ESCAVACAO, CARGA E TRANSPORTE DE MATERIAL DE 1A CATEGORIA, CAMINHO DE | M3 | 4.25
72828 | ESCAVACAO, CARGA E TRANSPORTE DE MATERIAL DE 1A CATEGORIA, CAMINHO DE | M3 | 4.33
72829 | ESCAVACAO, CARGA E TRANSPORTE DE MATERIAL DE 1A CATEGORIA, CAMINHO DE | M3 | 4.42
72832 | ESCAVACAO, CARGA E TRANSPORTE DE MATERIAL DE 1A CATEGORIA, CAMINHO DE | M3 | 3.89
72833 | ESCAVACAO, CARGA E TRANSPORTE DE MATERIAL DE 1A CATEGORIA, CAMINHO DE | M3 | 3.96
72834 | ESCAVACAO, CARGA E TRANSPORTE DE MATERIAL DE 1A CATEGORIA, CAMINHO DE | M3 | 4.02
72835 | ESCAVACAO, CARGA E TRANSPORTE DE MATERIAL DE 1A CATEGORIA, CAMINHO DE | M3 | 4.09
72836 | ESCAVACAO, CARGA E TRANSPORTE DE MATERIAL DE 1A CATEGORIA, CAMINHO DE | M3 | 4.16
72838 | TRANSPORTE COMERCIAL COM CAMINHAO CARROCERIA 9 T, RODOVIA EM LEITO NAT | TXKM | 0.68
72839 | TRANSPORTE COMERCIAL COM CAMINHAO CARROCERIA 9 T, RODOVIA COM REVESTIM | TXKM | 0.55
72840 | TRANSPORTE COMERCIAL COM CAMINHAO CARROCERIA 9 T, RODOVIA PAVIMENTADA | TXKM | 0.46
72841 | TRANSPORTE COMERCIAL COM CAMINHAO BASCULANTE 6 M3, RODOVIA EM LEITO NA | TXKM | 0.73
72842 | TRANSPORTE COMERCIAL COM CAMINHAO BASCULANTE 6 M3, RODOVIA COM REVESTI | TXKM | 0.58
72843 | TRANSPORTE COMERCIAL COM CAMINHAO BASCULANTE 6 M3, RODOVIA PAVIMENTADA | TXKM | 0.49
72844 | CARGA, MANOBRAS E DESCARGA DE AREIA, BRITA, PEDRA DE MAO E SOLOS COM C | T | 0.51
72845 | CARGA, MANOBRAS E DESCARGA DE BRITA PARA TRATAMENTOS SUPERFICIAIS, COM | T | 3.06
72846 | CARGA, MANOBRAS E DESCARGA DE MISTURA BETUMINOSA A QUENTE, COM CAMINHA | T | 2.52
72847 | CARGA, MANOBRAS E DESCARGA DE MISTURA BETUMINOSA A FRIO, COM CAMINHAO | T | 5.44
72848 | CARGA, MANOBRAS E DESCARGA DE BRITA PARA BASE DE MACADAME, COM CAMINHA | T | 1.36
72849 | CARGA, MANOBRAS E DESCARGA DE MISTURAS DE SOLOS E AGREGADOS (BASES EST | T | 1.74
72850 | CARGA, MANOBRAS E DESCARGA DE MATERIAIS DIVERSOS, COM CAMINHAO CARROCE | T | 8.66
72851 | TRANSPORTE LOCAL COM CAMINHAO BASCULANTE 6 M3, RODOVIA EM LEITO NATURA | M3 | 2.48
72852 | TRANSPORTE LOCAL COM CAMINHAO BASCULANTE 6 M3, RODOVIA EM LEITO NATURA | M3 | 2.55
72853 | TRANSPORTE LOCAL COM CAMINHAO BASCULANTE 6 M3, RODOVIA EM LEITO NATURA | M3 | 2.61
72854 | TRANSPORTE LOCAL COM CAMINHAO BASCULANTE 6 M3, RODOVIA EM LEITO NATURA | M3 | 2.69
72855 | TRANSPORTE LOCAL COM CAMINHAO BASCULANTE 6 M3, RODOVIA EM LEITO NATURA | M3 | 2.76
72856 | TRANSPORTE LOCAL COM CAMINHAO BASCULANTE 6 M3, RODOVIA EM LEITO NATURA | M3XKM | 1.2
72857 | TRANSPORTE LOCAL COM CAMINHAO BASCULANTE 6 M3, RODOVIA COM REVESTIMENT | M3 | 2.21
72858 | TRANSPORTE LOCAL COM CAMINHAO BASCULANTE 6 M3, RODOVIA COM REVESTIMENT | M3 | 2.26
72859 | TRANSPORTE LOCAL COM CAMINHAO BASCULANTE 6 M3, RODOVIA COM REVESTIMENT | M3 | 2.33
72860 | TRANSPORTE LOCAL COM CAMINHAO BASCULANTE 6 M3, RODOVIA COM REVESTIMENT | M3 | 2.39
72874 | TRANSPORTE LOCAL COM CAMINHAO BASCULANTE 6 M3, RODOVIA COM REVESTIMENT | M3 | 2.46
72875 | TRANSPORTE LOCAL COM CAMINHÃO BASCULANTE 6 M3, RODOVIA COM REVESTIMENT | M3XKM | 1.07
72876 | TRANSPORTE LOCAL COM CAMINHÃO BASCULANTE 6 M3, RODOVIA PAVIMENTADA, DM | M3 | 1.98
72877 | TRANSPORTE LOCAL COM CAMINHAO BASCULANTE 6 M3, RODOVIA PAVIMENTADA, DM | M3 | 2.03
72878 | TRANSPORTE LOCAL COM CAMINHAO BASCULANTE 6 M3, RODOVIA PAVIMENTADA, DM | M3 | 2.09
72879 | TRANSPORTE LOCAL COM CAMINHAO BASCULANTE 6 M3, RODOVIA PAVIMENTADA, DM | M3 | 2.15
72880 | TRANSPORTE LOCAL COM CAMINHAO BASCULANTE 6 M3, RODOVIA PAVIMENTADA, DM | M3 | 2.21
72881 | TRANSPORTE LOCAL COM CAMINHAO BASCULANTE 6 M3, RODOVIA PAVIMENTADA ( P | M3XKM | 0.96
72882 | TRANSPORTE COMERCIAL COM CAMINHAO CARROCERIA 9 T, RODOVIA EM LEITO NAT | M3XKM | 1.02
72883 | TRANSPORTE COMERCIAL COM CAMINHAO CARROCERIA 9 T, RODOVIA COM REVESTIM | M3XKM | 0.82
72884 | TRANSPORTE COMERCIAL COM CAMINHAO CARROCERIA 9 T, RODOVIA PAVIMENTADA | M3XKM | 0.68
72885 | TRANSPORTE COMERCIAL COM CAMINHAO BASCULANTE 6 M3, RODOVIA EM LEITO NA | M3XKM | 1.08
72886 | TRANSPORTE COMERCIAL COM CAMINHAO BASCULANTE 6 M3, RODOVIA COM REVESTI | M3XKM | 0.87
72887 | TRANSPORTE COMERCIAL COM CAMINHAO BASCULANTE 6 M3, RODOVIA PAVIMENTADA | M3XKM | 0.73
72888 | CARGA, MANOBRAS E DESCARGA DE AREIA, BRITA, PEDRA DE MAO E SOLOS COM C | M3 | 0.76
72890 | CARGA, MANOBRAS E DESCARGA DE BRITA PARA TRATAMENTOS SUPERFICIAIS, COM | M3 | 4.59
72891 | CARGA, MANOBRAS E DESCARGA DE MISTURA BETUMINOSA A QUENTE, COM CAMINHA | M3 | 3.79
72892 | CARGA, MANOBRAS E DESCARGA DE DE MISTURA BETUMINOSA A FRIO, COM CAMINH | M3 | 8.17
72893 | CARGA, MANOBRAS E DESCARGA DE BRITA PARA BASE DE MACADAME, COM CAMINHA | M3 | 2.03
72894 | CARGA, MANOBRAS E DESCARGA DE MISTURAS DE SOLOS E AGREGADOS, COM CAMIN | M3 | 2.61
72895 | CARGA, MANOBRAS E DESCARGA DE MATERIAIS DIVERSOS, COM CAMINHAO CARROCE | M3 | 13.78
72896 | CARGA MANUAL DE TERRA EM CAMINHAO BASCULANTE 6 M3 | M3 | 11.87
72897 | CARGA MANUAL DE ENTULHO EM CAMINHAO BASCULANTE 6 M3 | M3 | 14.41
72898 | CARGA E DESCARGA MECANIZADAS DE ENTULHO EM CAMINHAO BASCULANTE 6 M3 | M3 | 0.76
72899 | TRANSPORTE DE ENTULHO COM CAMINHÃO BASCULANTE 6 M3, RODOVIA PAVIMENTAD | M3 | 3.56
72900 | TRANSPORTE DE ENTULHO COM CAMINHAO BASCULANTE 6 M3, RODOVIA PAVIMENTAD | M3 | 3.92
74010/001 | CARGA E DESCARGA MECANICA DE SOLO UTILIZANDO CAMINHAO BASCULANTE 5,0M3 | M3 | 0.9
74241/001 | EMPILHAMENTO DE SOLO ORGANICO RETIRADO NA AREA DO ATERRO COM TRATOR SO | M3 | 2.92
74255/001 | CARGA MANUAL DE TERRA EM CAMINHAO BASCULANTE (NAO INCLUI O CUSTO | M3 | 5.17
74255/003 | CARGA MANUAL DE MATERIAL A GRANEL (2 SERVENTES) EM CAMINHAO BASCULANTE | M3 | 19.35
79492 | CARGA MANUAL DE ROCHA EM CAMINHAO BASCULANTE | M3 | 16.6
83356 | TRANSPORTE COMERCIAL DE BRITA | M3XKM | 0.62
83357 | TRANSPORTE LOCAL DE MASSA ASFALTICA - PAVIMENTACAO URBANA | M3XKM | 0.8
83358 | TRANSPORTE DE PAVIMENTACAO REMOVIDA (RODOVIAS NAO URBANAS) | M3XKM | 1.29
83359 | TRANSPORTE LOCAL DE MATERIAL BETUMINOSO (RODOVIAS NAO URBANAS) | M3XKM | 2.55
83444 | TRANSPORTE DE MATERIAL DE QUALQUER NATUREZA DMT > 10 KM, COM CAMINHAO | TXKM | 0.73
41721 | COMPACTACAO MECANICA A 95% DO PROCTOR NORMAL - PAVIMENTACAO URBANA | M3 | 2.71
41722 | COMPACTACAO MECANICA A 100% DO PROCTOR NORMAL - PAVIMENTACAO URBANA | M3 | 4.34
74005/001 | COMPACTACAO MECANICA, SEM CONTROLE DO GC (C/COMPACTADOR PLACA 400 KG) | M3 | 2.51
74005/002 | COMPACTACAO MECANICA C/ CONTROLE DO GC>=95% DO PN (AREAS) (C/MONIVELAD | M3 | 2.49
74034/001 | ESPALHAMENTO DE MATERIAL DE 1A CATEGORIA COM TRATOR DE ESTEIRA COM 153 | M3 | 2.22
83344 | ESPALHAMENTO DE MATERIAL EM BOTA FORA, COM UTILIZACAO DE TRATOR DE EST | M3 | 0.98
83445 | CAMINHAO TANQUE (PIPA) 6.000 L, DIESEL, 132 CV, COM MOTORISTA. | CHP | 91.26
68049 | CINTA E CONTRAVERGA EM TIJOLO CERAMICO MACICO 5X10X20CM 1/2 VEZ | M2 | 85.53
72131 | ALVENARIA EM TIJOLO CERAMICO MACICO 5X10X20CM 1/2 VEZ (ESPESSURA 10CM) | M2 | 72.52
72132 | ALVENARIA EM TIJOLO CERAMICO MACICO 5X10X20CM ESPELHO (ESPESSURA 5CM), | M2 | 38.05
72133 | ALVENARIA EM TIJOLO CERAMICO MACICO 5X10X20CM 1 1/2 VEZ (ESPESSURA 30C | M2 | 175.56
72177 | TELA TIPO DEPLOYEE PARA REFORCO DE ALVENARIA | M2 | 1.8
73810/001 | ALVENARIA COM TIJOLOS APARENTES 6,5X10X20CM, ASSENTADOS COM ARGAMASSA | M2 | 96.66
73935/001 | ALVENARIA EM TIJOLO CERAMICO FURADO 10X20X20CM, 1/2 VEZ, ASSENTADO EM | M2 | 35.47
73935/002 | ALVENARIA EM TIJOLO CERAMICO FURADO 9X19X19CM, 1 VEZ (ESPESSURA 19 CM) | M2 | 52.45
73935/003 | ALVENARIA EM TIJOLO CERAMICO FURADO 9X9X19CM,1/2 VEZ (ESPESSURA 9 CM), | M2 | 46.88
73935/005 | ALVENARIA EM TIJOLO CERAMICO FURADO 9X14X19CM, 1/2 VEZ (ESPESSURA 9 CM | M2 | 42.47
73982/001 | ALVENARIA EM TIJOLO CERAMICO FURADO 10X20X20CM, 1/2 VEZ, ASSENTADO EM | M2 | 31.35
73987/001 | ALVENARIA EM TIJOLO CERAMICO FURADO 10X20X20CM, 1 VEZ, ASSENTADO EM AR | M2 | 62.46
73988/001 | ENCUNHAMENTO (APERTO DE ALVENARIA) EM TIJOLOS CERAMICOS MACICO 5,7X9X1 | M | 11.46
73988/002 | ENCUNHAMENTO (APERTO DE ALVENARIA) EM TIJOLOS CERAMICOS MACICO 5,7X9X1 | M | 6.51
73988/003 | ENCUNHAMENTO (APERTO DE ALVENARIA) EM TIJOLOS CERAMICOS MACICO 5,7X9X1 | M | 11.51
73988/004 | ENCUNHAMENTO (APERTO DE ALVENARIA) EM TIJOLOS CERAMICOS MACICO 5,7X9X1 | M | 6.54
74018/001 | CAIXA EM ALVENARIA ENTERRADA, DE TIJOLOS CERAMICOS MACICOS 1/2 VEZ DIM | UN | 107.49
74110/001 | ALVENARIA EM BLOCO CERAMICO ESTRUTURAL 14X19X29CM, 1/2 VEZ, ASSENTADO | M2 | 53.23
76445 | ALVENARIA 10CM TIJ CER FURADO 10X10X20CM CIMENTO/AREIA 1:10
76445/001 | ALVENARIA DE TIJOLOS CERAMICOS FURADOS 10X20X20CM, ASSENTADOS COM ARGA | M2 | 34.81
76445/002 | ALVENARIA DE TIJOLOS CERAMICOS FURADOS, 10X20X30CM, ASSENTADOS COM ARG | M2 | 26.48
76445/003 | ALVENARIA DE TIJOLOS CERAMICOS FURADOS 10X10X20CM, ASSENTADOS COM ARGA | M2 | 54.69
79335/001 | ALVENARIA EM BLOCO CERAMICO ESTRUTURAL 14X19X29CM, E=14XM, ASSENTADO C | M2 | 44.99
40804 | MARCACAO DE ALVENARIA DE BLOCOS DE CONCRETO PARA BLOCO 10X20X40, COM A | M | 10.6
73998/001 | ALVENARIA DE BLOCOS DE CONCRETO VEDACAO 9X19X39CM, ESPESSURA 9CM, ASSE | M2 | 39.11
73998/002 | ALVENARIA DE BLOCOS DE CONCRETO VEDACAO TIPO CANALETA 14X19X19CM, ASSE | M2 | 57.79
73998/003 | ALV ESTRUTURAL BL CONC 14X19X39CM -4.5MPA, ARG.CIM/CAL/AREIA 1:5:11 | M2 | 56.62
73998/004 | ALVENARIA DE BLOCOS DE CONCRETO ESTRUTURAL 14X19X39CM, ESPESSURA 14CM, | M2 | 61.97
73998/005 | ALVENARIA DE BLOCOS DE CONCRETO ESTRUTURAL TIPO CANALETA 9X19X19CM, AS | M2 | 43.23
73998/006 | ALVENARIA DE BLOCOS DE CONCRETO ESTRUTURAL 19X19X39CM, ESPESSURA 19CM, | M2 | 74.35
73998/007 | ALVENARIA DE BLOCOS DE CONCRETO VEDACAO 19X19X39CM, ESPESSURA 19CM, AS | M2 | 53.55
73998/008 | ALVENARIA DE BLOCOS DE CONCRETO VEDACAO 9X19X39CM, ESPESSURA 9CM, ASSE | M2 | 30.66
73998/009 | ALVENARIA DE BLOCOS DE CONCRETO VEDACAO 14X19X39CM, ESPESSURA 14CM, AS | M2 | 46.2
73998/010 | ALVENARIA DE BLOCOS DE CONCRETO VEDACAO 9X19X39CM, ESPESSURA 9CM, ASSE | M2 | 37.7
73937/001 | COBOGO DE CONCRETO (ELEMENTO VAZADO), 7X50X50CM, ASSENTADO COM ARGAMAS | M2 | 100.18
73937/002 | ALVENARIA ELEM VAZADO CONCRETO VENEZIANA 15X22X39CM 72A-NEO REX CIMENT | M2 | 104.13
73937/003 | COBOGO DE CONCRETO (ELEMENTO VAZADO), 7X50X50CM, ASSENTADO COM ARGAMAS | M2 | 100.38
73937/004 | COBOGO DE CONCRETO (ELEMENTO VAZADO), 6X29X29CM, ASSENTADO COM ARGAMAS | M2 | 151.75
73937/005 | COBOGO DE CONCRETO (ELEMENTO VAZADO), 10X29X39CM ABERTURA COM VIDRO, A | M2 | 121.04
74196/001 | COBOGO DE CONCRETO (ELEMENTO VAZADO), 5X50X50CM, ASSENTADO COM ARGAMAS | M2 | 115.1
76446/001 | ALVENARIA DE ELEMENTO VAZADO DE CONCRETO, 7X50X50CM, ASSENTADOS COM AR | M2 | 99.64
40718 | ALVENARIA DE BLOCO DE VIDRO 10X20X20CM ASSENTADOS COM ARGAMASSA CIM/ | M2 | 317
72139 | BLOCOS DE VIDRO TIPO CANELADO 19X19X8CM, ASSENTADO COM ARGAMASSA TRACO | M2 | 314.77
72175 | BLOCOS DE VIDRO TIPO XADREZ 20X20X10CM, ASSENTADO COM ARGAMASSA TRACO | M2 | 333.68
72176 | BLOCOS DE VIDRO TIPO XADREZ 20X10X8CM, ASSENTADO COM ARGAMASSA TRACO 1 | M2 | 222.88
74053/001 | ALVENARIA EM PEDRA RACHAO OU PEDRA DE MAO, ASSENTADA COM ARGAMASSA TRA | M3 | 291.94
74053/002 | ALVENARIA EM PEDRA RACHAO OU PEDRA DE MAO, ASSENTADA COM ARGAMASSA TRA | M3 | 283.25
74053/003 | ALVENARIA EM PEDRA RACHAO OU PEDRA DE MAO, ASSENTADA COM ARGAMASSA TRA | M3 | 279.59
72178 | RETIRADA DE DIVISORIAS EM CHAPAS DE MADEIRA, COM MONTANTES METALICOS | M2 | 14.19
72179 | RECOLOCACAO DE PLACAS DIVISORIAS DE GRANILITE, CONSIDERANDO REAPROVEIT | M2 | 28.5
72180 | RECOLOCACAO DE DIVISORIAS TIPO CHAPAS OU TABUAS, EXCLUSIVE ENTARUGAMEN | M2 | 8.69
72181 | RECOLOCACAO DE DIVISORIAS TIPO CHAPAS OU TABUAS, INCLUSIVE ENTARUGAMEN | M2 | 17.64
73774/001 | DIVISORIA EM MARMORITE ESPESSURA 35MM, CHUMBAMENTO NO PISO E PAREDE CO | M2 | 176.08
73909/001 | DIVISORIA EM MADEIRA COMPENSADA RESINADA ESPESSURA 6MM, ESTRUTURADA EM | M2 | 145.11
74229/001 | DIVISORIA EM MARMORE BRANCO POLIDO, ESPESSURA 3 CM, ASSENTADO COM ARGA | M2 | 769.6
79627 | DIVISORIA EM GRANITO BRANCO POLIDO, ESP = 3CM, ASSENTADO COM ARGAMASSA | M2 | 503.74
73863/001 | ALVENARIA COM BLOCOS DE CONCRETO CELULAR 10X30X60CM, ESPESSURA 10CM, A | M2 | 58.36
73863/002 | ALVENARIA COM BLOCOS DE CONCRETO CELULAR 20X30X60CM, ESPESSURA 20CM, A | M2 | 116.31
68079 | PAREDE DE ADOBE PARA FORNOS | M3 | 407.25
72948 | COLCHAO DE AREIA PARA PAVIMENTACAO EM PARALELEPIPEDO OU BLOCOS DE CONC | M3 | 85.1
72949 | DEMOLICAO DE PAVIMENTACAO ASFALTICA, EXCLUSIVE TRANSPORTE DO MATERIAL | M3 | 19.26
73790/001 | RETIRADA, LIMPEZA E REASSENTAMENTO DE PARALELEPIPEDO SOBRE COLCHAO DE | M2 | 40.98
73790/002 | REASSENTAMENTO DE PARALELEPIPEDO SOBRE COLCHAO DE PO DE PEDRA ESPESSUR | M2 | 29.77
73790/003 | RETIRADA, LIMPEZA E REASSENTAMENTO DE PARALELEPIPEDO SOBRE COLCHAO DE | M2 | 39.66
73790/004 | REASSENTAMENTO DE PARALELEPIPEDO SOBRE COLCHAO DE PO DE PEDRA ESPESSUR | M2 | 28.44
83694 | RECOMPOSICAO DE PAVIMENTACAO TIPO BLOKRET SOBRE COLCHAO DE AREIA COM R | M2 | 11.18
83695/001 | REJUNTAMENTO PAVIMENTACAO PARALELEPIPEDO BETUME CASCALH INCL MATERIAIS | M2 | 12.58
83771 | RECOMPOSICAO DE REVESTIMENTO PRIMARIO MEDIDO P/ VOLUME COMPACTADO | M3 | 6.84
41879 | CONFORMACAO GEOMETRICA DE PLATAFORMA PARA EXECUCAO DE REVESTIMENTO PRI | M2 | 0.14
72910 | BASE DE SOLO ARENOSO FINO, COMPACTACAO 100% PROCTOR MODIFICADO | M3 | 13.29
72911 | BASE DE SOLO ESTABILIZADO SEM MISTURA, COMPACTACAO 100% PROCTOR NORMAL | M3 | 9.69
72912 | BASE DE SOLO CIMENTO 2% MISTURA EM PISTA, COMPACTACAO 100% PROCTOR INT | M3 | 27.52
72913 | BASE DE SOLO CIMENTO 4% MISTURA EM PISTA, COMPACTACAO 100% PROCTOR NOR | M3 | 40.73
72914 | BASE DE SOLO CIMENTO 6% MISTURA EM PISTA, COMPACTACAO 100% PROCTOR NOR | M3 | 56.97
72916 | BASE DE SOLO CIMENTO 2% MISTURA EM USINA, COMPACTACAO 100% PROCTOR INT | M3 | 31.31
72919 | BASE DE SOLO CIMENTO 4% MISTURA EM USINA, COMPACTACAO 100% PROCTOR NOR | M3 | 42.83
72922 | BASE DE SOLO CIMENTO 6% COM MISTURA EM USINA, COMPACTACAO 100% PROCTOR | M3 | 57.77
72923 | BASE DE SOLO - BRITA (40/60), MISTURA EM USINA, COMPACTACAO 100% PROCT | M3 | 80.56
72924 | BASE DE SOLO - BRITA (50/50), MISTURA EM USINA, COMPACTACAO 100% PROCT | M3 | 68.99
72961 | REGULARIZACAO E COMPACTACAO DE SUBLEITO ATE 20 CM DE ESPESSURA | M2 | 1.29
73710 | BASE PARA PAVIMENTACAO COM BRITA GRADUADA, INCLUSIVE COMPACTACAO | M3 | 128.36
73711 | BASE PARA PAVIMENTACAO COM BRITA CORRIDA, INCLUSIVE COMPACTACAO | M3 | 98.2
73766/001 | BASE PARA PAVIMENTACAO COM MACADAME HIDRAULICO, INCLUSIVE COMPACTACAO | M3 | 144.53
83772 | BASE SOLO ESTABIL C/ MATERIAIS MISTURADOS NA USINA / TRANSP AGUA EXCL. | M3 | 12.27
72799 | PAVIMENTO EM PARALELEPIPEDO SOBRE COLCHAO DE AREIA REJUNTADO COM ARGAM | M2 | 50.02
72942 | PINTURA DE LIGACAO COM EMULSAO RR-1C | M2 | 1.06
72943 | PINTURA DE LIGACAO COM EMULSAO RR-2C | M2 | 1.11
72944 | PAVIMENTACAO EM PARALELEPIPEDO SOBRE COLCHAO DE AREIA 10CM, REJUNTADO | M2 | 39.6
72945 | IMPRIMACAO DE BASE DE PAVIMENTACAO COM EMULSAO CM-30 | M2 | 2.94
72954 | LAMA ASFALTICA FINA COM EMULSAO RL-1C | M2 | 4.5
72955 | LAMA ASFALTICA GROSSA COM EMULSAO RL-1C | M2 | 9.52
72956 | TRATAMENTO SUPERFICIAL SIMPLES - TSS, COM EMULSAO RR-2C | M2 | 5.33
72958 | TRATAMENTO SUPERFICIAL DUPLO - TSD, COM EMULSAO RR-2C | M2 | 9.48
72960 | TRATAMENTO SUPERFICIAL TRIPLO - TST, COM EMULSAO RR-2C | M2 | 12.16
72966 | MEIO-FIO GRANITICO 100 X 50 X 15CM, SOBRE BASE DE CONCRETO SIMPLES E R | M | 35.93
72967 | MEIO-FIO DE CONCRETO PRE-MOLDADO 12 X 30 CM, SOBRE BASE DE CONCRETO SI | M | 21.25
72969 | CARGA DE PEDRA PARA PAVIMENTO POLIEDRICO | M2 | 0.57
72971 | COMPACTACAO DE PAVIMENTO POLIEDRICO | M2 | 0.28
72972 | CONTENCAO LATERAL COM SOLO LOCAL PARA PAVIMENTO POLIEDRICO | M2 | 0.46
72973 | CORTE E PREPARO DE CORDAO DE PEDRA PARA PAVIMENTO POLIEDRICO | M | 0.86
72974 | CORTE E PREPARO DE PEDRA PARA PAVIMENTO POLIEDRICO | M2 | 2.87
72975 | DESMONTE MANUAL DE PEDRA PARA PAVIMENTO POLIEDRICO | M2 | 0.32
72976 | CARGA DE CORDAO DE PEDRA PARA PAVIMENTO POLIEDRICO | M | 0.28
72977 | ENCHIMENTO COM ARGILA EXTRAIDA PARA PAVIMENTO POLIEDRICO, EXCLUSIVE TR | M2 | 0.29
72978 | EXTRACAO, CARGA E ASSENTAMENTO DE CORDAO DE PEDRA PARA PAVIMENTO POLIE | M | 2.87
72979 | EXTRACAO, CARGA, PREPARO E ASSENTAMENTO DE PEDRAS POLIEDRICAS, EXCLUSI | M2 | 5.49
73760/001 | CAPA SELANTE COMPREENDENDO APLICAÇÃO DE ASFALTO NA PROPORÇÃO DE 0,7 A | M2 | 2.3
73764/001 | PAVIMENTACAO EM BLOCOS DE CONCRETO SEXTAVADO, ESPESSURA 6 CM, JUNTA RÍ | M2 | 60.48
73764/002 | PAVIMENTACAO EM BLOCOS DE CONCRETO SEXTAVADO, ESPESSURA 8 CM, COM JUNT | M2 | 64.9
73764/003 | PAVIMENTACAO EM BLOCOS DE CONCRETO SEXTAVADO, ESPESSURA 10 CM, COM JUN | M2 | 89.24
73764/004 | PAVIMENTACAO EM BLOCOS DE CONCRETO SEXTAVADO, ESPESSURA 6,0 CM, FCK 35 | M2 | 43.73
73764/005 | PAVIMENTACAO EM BLOCOS DE CONCRETO SEXTAVADO, ESPESSURA 8CM, FCK 35MPA | M2 | 48.6
73764/006 | PAVIMENTACAO EM BLOCOS DE CONCRETO SEXTAVADO, ESPESSURA 10CM, FCK 35MP | M2 | 58.59
73765/001 | PAVIMENTACAO EM PARALELEPIPEDO SOBRE COLCHAO DE PO DE PEDRA ESPESSURA | M2 | 56.98
73765/002 | PAVIMENTACAO EM PARALELEPIPEDO SOBRE COLCHAO DE PO DE PEDRA ESPESSURA | M2 | 57.04
73849/001 | AREIA ASFALTO A QUENTE (AAUQ) COM CAP 50/70, INCLUSO USINAGEM E APLICA | M3 | 462.37
73849/002 | AREIA ASFALTO A FRIO (AAUF), COM EMULSAO RR-2C INCLUSO USINAGEM E APLI | M3 | 377.6
72947 | SINALIZACAO HORIZONTAL COM TINTA RETRORREFLETIVA A BASE DE RESINA ACRI | M2 | 16.07
83693 | CAIACAO EM MEIO FIO | M2 | 1.84
83696/001 | PINTURA GUARDA-CORPO GUARDA-RODA E MURETA PROTECAO COM CAL EM PONTES E | M2 | 2.8
72962 | USINAGEM DE CBUQ COM CAP 50/70, PARA CAPA DE ROLAMENTO | T | 176.24
72963 | USINAGEM DE CBUQ COM CAP 50/70, PARA BINDER | T | 151.36
72964 | CONCRETO BETUMINOSO USINADO A QUENTE COM CAP 50/70, BINDER, INCLUSO US | T | 160.69
72965 | FABRICAÇÃO E APLICAÇÃO DE CONCRETO BETUMINOSO USINADO A QUENTE(CBUQ),C | T | 185.57
73759/002 | PRE-MISTURADO A FRIO COM EMULSAO RM-1C, INCLUSO USINAGEM E APLICACAO, | M3 | 350.19
72125 | REMOÇÃO DE PINTURA PVA/ACRILICA | M2 | 4.54
73746/001 | PINTURA COM TINTA TEXTURIZADA ACRILICA | M2 | 13.12
73750/001 | PINTURA PVA, DUAS DEMAOS | M2 | 7.39
73751/001 | FUNDO SELADOR PVA, UMA DEMAO | M2 | 2.66
73791/001 | PINTURA COM TINTA EM PO INDUSTRIALIZADA A BASE DE CAL, DUAS DEMAOS | M2 | 4.89
73954/001 | PINTURA LATEX ACRILICA, TRES DEMAOS | M2 | 11
73954/002 | PINTURA LATEX ACRILICA, DUAS DEMAOS | M2 | 7.91
73954/003 | PINTURA LATEX ACRILICA, UMA DEMAO | M2 | 4.66
73955/001 | EMASSAMENTO COM MASSA PVA, UMA DEMAO | M2 | 4.39
73955/002 | EMASSAMENTO COM MASSA PVA, DUAS DEMAOS | M2 | 8.78
73999/001 | PINTURA A BASE DE CAL E FIXADOR A BASE DE OLEO DE LINHACA, TRES DEMAOS | M2 | 4.33
74133/001 | EMASSAMENTO COM MASA A OLEO, UMA DEMAO | M2 | 9.35
74133/002 | EMASSAMENTO COM MASSA A OLEO, DUAS DEMAOS | M2 | 11.74
74134/001 | EMASSAMENTO COM MASSA ACRILICA, UMA DEMAO | M2 | 5.72
74134/002 | EMASSAMENTO COM MASSA ACRILICA, DUAS DEMAOS | M2 | 11.34
74233/001 | FUNDO SELADOR ACRILICO, UMA DEMAO | M2 | 2.56
79334/001 | PINTURA A BASE DE CAL E FIXADOR A BASE DE COLA, DUAS DEMAOS | M2 | 3.92
79461 | PINTURA COM LIQUIDO PARA BRILHO, UMA DEMAO | M2 | 3.48
79462 | EMASSAMENTO COM MASSA EPOXI, 2 DEMAOS | M2 | 28.72
79494/001 | PINTURA DE QUADRO ESCOLAR COM TINTA ESMALTE ACABAMENTO FOSCO, DUAS DEM | M2 | 7.44
79495/001 | PINTURA PVA 2 DEMAOS INCLUSO LIQUIDO PARA BRILHO NA ULTIMA DEMAO | M2 | 7.3
79495/003 | PINTURA C/REGULADOR DE BRILHO EM UMA DEMAO ADICIONADO AO PVA | M2 | 3.23
84649 | PINTURA COM TINTA EM PO INDUSTRIALIZADA A BASE DE CAL, TRES DEMAOS | M2 | 5.74
84651 | PINTURA COM TINTA IMPERMEAVEL MINERAL EM PO, DUAS DEMAOS | M2 | 6.44
84652 | PINTURA A BASE DE CAL COM PIGMENTO E FIXADOR A BASE DE OLEO DE LINHAÇA | M2 | 4.3
84653 | FUNDO PREPARADOR ACRILICO, UMA DEMAO | M2 | 4.66
84655 | PINTURA COM RESINA ACRÍLICA, 2 DEMÃOS | M2 | 10.14
79460 | PINTURA EPOXI, DUAS DEMAOS | M2 | 28.04
79465 | PINTURA COM TINTA A BASE DE BORRACHA CLORADA, 2 DEMAOS | M2 | 20.51
79514/001 | PINTURA EPOXI, TRES DEMAOS | M2 | 39.74
84647 | PINTURA EPOXI INCLUSO EMASSAMENTO E FUNDO PREPARADOR | M2 | 79.9
84656 | TRATAMENTO EM CONCRETO COM ESTUQUE E LIXAMENTO | M2 | 17.73
84671 | PINTURA DE NATA DE CIMENTO, 3 DEMAOS | M2 | 5.58
84677 | VERNIZ SINTETICO BRILHANTE EM CONCRETO OU TIJOLO, DUAS DEMAOS | M2 | 6.21
84678 | VERNIZ POLIURETANO BRILHANTE EM CONCRETO OU TIJOLO, TRES DEMAOS | M2 | 10.51
40905 | VERNIZ SINTETICO EM MADEIRA, DUAS DEMAOS | M2 | 11.78
73739/001 | PINTURA ESMALTE ACETINADO EM MADEIRA, DUAS DEMAOS | M2 | 9.62
74065/001 | PINTURA ESMALTE FOSCO PARA MADEIRA, DUAS DEMAOS, SOBRE FUNDO NIVELADOR | M2 | 13.53
74065/002 | PINTURA ESMALTE ACETINADO PARA MADEIRA, DUAS DEMAOS, SOBRE FUNDO NIVEL | M2 | 13.47
74065/003 | PINTURA ESMALTE BRILHANTE PARA MADEIRA, DUAS DEMAOS, SOBRE FUNDO NIVEL | M2 | 13.3
79463 | PINTURA A OLEO, 1 DEMAO | M2 | 7.53
79464 | PINTURA A OLEO, 2 DEMAOS | M2 | 10.1
79466 | PINTURA COM VERNIZ POLIURETANO, 2 DEMAOS | M2 | 10.98
79497/001 | PINTURA A OLEO, 3 DEMAOS | M2 | 12.51
84645 | VERNIZ SINTETICO BRILHANTE, 2 DEMAOS | M2 | 10.29
84657 | FUNDO SINTETICO NIVELADOR BRANCO | M2 | 5.53
84658 | REMOÇÃO DE VERNIZ SOBRE MADEIRA | M2 | 2.81
84659 | PINTURA ESMALTE FOSCO EM MADEIRA, DUAS DEMAOS | M2 | 8.79
84664 | PINTURA IMUNIZANTE FUNGICIDA A BASE DE CARBOLINEUM, DUAS DEMAOS | M2 | 2.23
84679 | PINTURA IMUNIZANTE PARA MADEIRA, DUAS DEMAOS | M2 | 13.31
73656 | JATEAMENTO COM AREIA EM ESTRUTURA METALICA | M2 | 7.6
73794/001 | PINTURA COM TINTA PROTETORA ACABAMENTO GRAFITE ESMALTE SOBRE SUPERFICI | M2 | 19.08
73865/001 | FUNDO PREPARADOR PRIMER A BASE DE EPOXI, PARA ESTRUTURA METALICA, UMA | M2 | 6.03
73924/001 | PINTURA ESMALTE ALTO BRILHO, DUAS DEMAOS, SOBRE SUPERFICIE METALICA | M2 | 14.44
73924/002 | PINTURA ESMALTE ACETINADO, DUAS DEMAOS, SOBRE SUPERFICIE METALICA | M2 | 14.61
73924/003 | PINTURA ESMALTE FOSCO, DUAS DEMAOS, SOBRE SUPERFICIE METALICA | M2 | 14.67
74064/001 | FUNDO ANTICORROSIVO A BASE DE OXIDO DE FERRO (ZARCAO), DUAS DEMAOS | M2 | 10.94
74064/002 | FUNDO ANTICORROSIVO A BASE DE OXIDO DE FERRO (ZARCAO), UMA DEMAO | M2 | 7.04
74145/001 | PINTURA ESMALTE FOSCO, DUAS DEMAOS, SOBRE SUPERFICIE METALICA, INCLUSO | M2 | 10.73
79498/001 | PINTURA A OLEO BRILHANTE SOBRE SUPERFICIE METALICA, UMA DEMAO INCLUSO | M2 | 9.14
79499/001 | PINTURA POSTE RETO DE ACO 3,5 A 6M C/1 DEMAO D/TINTA GRAFITE C/PROPRIE | UN | 12.46
79515/001 | PINTURA COM TINTA PROTETORA ACABAMENTO ALUMINIO, TRES DEMAOS | M2 | 18.83
79516/001 | REMOCAO DE PINTURA A OLEO/ESMALTE SOBRE SUPERFICIE METALICA | M2 | 7.48
84660 | FUNDO PREPARADOR PRIMER SINTETICO, PARA ESTRUTURA METALICA, UMA DEMÃO, | M2 | 3.89
84661 | PINTURA COM TINTA PROTETORA ACABAMENTO ALUMINIO, UMA DEMAO SOBRE SUPER | M2 | 9.47
84662 | PINTURA COM TINTA PROTETORA ACABAMENTO ALUMINIO, DUAS DEMAOS SOBRE SUP | M2 | 14.84
73715 | PINTURA VERNIZ TIPO GOMA LACA DISSOLVIDO EM ALCOOL | M2 | 37.1
41595 | PINTURA ACRILICA DE FAIXAS DE DEMARCACAO EM QUADRA POLIESPORTIVA, 5 CM | M | 5.89
74245/001 | PINTURA ACRILICA EM PISO CIMENTADO DUAS DEMAOS | M2 | 7.99
79500/002 | PINTURA ACRILICA EM PISO CIMENTADO, TRES DEMAOS | M2 | 11.32
84663 | APLICACAO DE VERNIZ POLIURETANO FOSCO SOBRE PISO DE PEDRAS DECORATIVAS | M2 | 12.95
84665 | PINTURA ACRILICA PARA SINALIZAÇÃO HORIZONTAL EM PISO CIMENTADO | M2 | 19.06
84666 | POLIMENTO E ENCERAMENTO DE PISO EM MADEIRA | M2 | 12.13
75889 | PINTURA PARA TELHAS DE ALUMINIO COM TINTA ESMALTE AUTOMOTIVA | M2 | 10.89
84667 | PINTURA ACRILICA EM TELHA DE FIBROCIMENTO, DUAS DEMAOS, INCLUSO FUNDO | M2 | 12.47
84669 | PINTURA ACRILICA EM TELHAS CERAMICAS, DUAS DEMAOS | M2 | 9.49
84670 | PINTURA ACRILICA EM TELHAS CERAMICAS, TRES DEMAOS | M2 | 12.69
73465 | PISO CIMENTADO E=1,5CM C/ARGAMASSA 1:3 CIMENTO AREIA ALISADO COLHER | M2 | 20.42
73675 | PISO DE CONCRETO ACABAMENTO RÚSTICO ESPESSURA 7CM COM JUNTAS EM MADEIR | M2 | 46.37
73676 | PISO CIMENTADO TRAÇO 1:3 (CIMENTO E AREIA) ACABAMENTO LISO PIGMENTADO | M2 | 33.5
73922/001 | PISO CIMENTADO TRACO 1:3 (CIMENTO E AREIA) ACABAMENTO LISO ESPESSURA 3 | M2 | 33.11
73922/002 | PISO CIMENTADO TRACO 1:4 (CIMENTO E AREIA) ACABAMENTO LISO ESPESSURA 2 | M2 | 28.35
73922/003 | PISO CIMENTADO TRACO 1:3 (CIMENTO E AREIA) ACABAMENTO LISO ESPESSURA 2 | M2 | 27.5
73922/004 | PISO CIMENTADO TRACO 1:4 (CIMENTO E AREIA) ACABAMENTO LISO ESPESSURA 2 | M2 | 26.68
73922/005 | PISO CIMENTADO TRACO 1:3 (CIMENTO E AREIA) ACABAMENTO LISO ESPESSURA 3 | M2 | 31.24
73923 | CIMENTADO RUSTICO E=1,5CM CIMENTO/AREIA 1:4
73923/001 | PISO CIMENTADO TRACO 1:4 (CIMENTO E AREIA) ACABAMENTO RUSTICO ESPESSUR | M2 | 23.68
73923/002 | PISO CIMENTADO TRACO 1:4 (CIMENTO E AREIA), COM ACABAMENTO RUSTICO ESP | M2 | 27.01
73923/003 | PISO CIMENTADO TRACO 1:3 (CIMENTO E AREIA), COM ACABAMENTO RUSTICO E F | M2 | 27.5
73974/001 | PISO CIMENTADO TRACO 1:3 (CIMENTO E AREIA) ACABAMENTO RUSTICO ESPESSUR | M2 | 23.69
73991/001 | PISO CIMENTADO TRACO 1:4 (CIMENTO E AREIA) COM ACABAMENTO LISO ESPESSU | M2 | 26.96
73991/002 | PISO CIMENTADO TRACO 1:3 (CIMENTO E AREIA) COM ACABAMENTO LISO ESPESSU | M2 | 25.63
73991/003 | PISO CIMENTADO TRACO 1:3 (CIMENTO E AREIA) COM ACABAMENTO LISO ESPESSU | M2 | 33.07
73991/004 | PISO CIMENTADO TRACO 1:3 (CIMENTO E AREIA) COM ACABAMENTO LISO ESPESSU | M2 | 24.39
74079 | CIMENTADO LISO QUEIMADO E=2CM C/JUNTA BATIDA CIM/AREIA 1:3
74079/001 | PISO CIMENTADO TRACO 1:4 (CIMENTO E AREIA) COM ACABAMENTO LISO ESPESS | M2 | 34.64
74079/002 | PISO CIMENTADO TRAÇO 1:3 (CIMENTO E AREIA) ACABAMENTO LISO ESPESSURA 2 | M2 | 34.51
76447/001 | PISO CIMENTADO TRACO 1:3 (CIMENTO E AREIA) ACABAMENTO LISO ESPESSURA 2 | M2 | 27.11
76448 | CIMENTADO RUSTICO E=1,5CM CIMENTO/AREIA 1:4
76448/001 | PISO CIMENTADO TRACO 1:4 (CIMENTO E AREIA) ACABAMENTO RUSTICO ESPESSUR | M2 | 22.01
76448/002 | PISO CIMENTADO TRAÇO 1:4 (CIMENTO E AREIA) ACABAMENTO RUSTICO ESPESSUR | M2 | 28.67
76448/003 | PISO CIMENTADO TRAÇO 1:4 (CIMENTO E AREIA) ACABAMENTO RUSTICO ESPESSUR | M2 | 25.34
84172 | PISO CIMENTADO TRACO 1:3 (CIMENTO E AREIA) ACABAMENTO RUSTICO ESPESSUR | M2 | 25.62
84173 | PISO CIMENTADO TRACO 1:3 (CIMENTO/AREIA) ACABAMENTO LISO PREPARO MANUA | M2 | 30.1
84174 | PISO CIMENTADO TRACO 1:3 (CIMENTO E AREIA) COM ACABAMENTO LISO ESPESSU | M2 | 43.18
72191 | RECOLOCACAO DE TACOS DE MADEIRA COM REAPROVEITAMENTO DE MATERIAL E ASS | M2 | 44.16
72192 | RECOLOCACAO DE PISO DE TABUAS DE MADEIRA, CONSIDERANDO REAPROVEITAMENT | M2 | 11.89
72193 | RECOLOCACAO DE PISO DE TABUAS DE MADEIRA, CONSIDERANDO REAPROVEITAMENT | M2 | 32.34
73655 | PISO EM TABUA CORRIDA DE MADEIRA ESPESSURA 2,5CM FIXADO EM PECAS DE MA | M2 | 106.72
73734/001 | PISO EM TACO DE MADEIRA 7X21CM, ASSENTADO COM ARGAMASSA TRACO 1:4 (CIM | M2 | 67.19
84181 | PISO EM TACO DE MADEIRA 7X21CM, FIXADO COM COLA BASE DE PVA | M2 | 49.4
84182 | PISO PARQUET DE MADEIRA DE LEI FIXADO COM COLA BASE DE PVA | M2 | 62.9
73629 | PISO EM LADRILHO HIDRAULICO 20X20CM ASSENTADO SOBRE ARGAMASSA DE CIMEN | M2 | 33.17
73829/001 | PISO CERAMICO PADRAO MEDIO PEI 5 ASSENTADO SOBRE ARGAMASSA 1:4 (CIMENT | M2 | 36.8
73946/001 | PISO CERAMICO PADRAO POPULAR PEI 4 ASSENTADO SOBRE ARGAMASSA DE CIMENT | M2 | 18.86
74108/001 | PISO CERAMICO PEI 4 ASSENTADO SOBRE ARGAMASSA 1:4 (CIMENTO E AREIA) RE | M2 | 32.47
84164 | PISO DE PASTILHA FOSCA 1X1" ASSENTADO SOBRE ARGAMASSA 1:2:2 (CIMENTO/A | M2 | 75.35
84166 | PISO EM LADRILHO ANTIDERRAPANTE ASSENTADO SOBRE ARGAMASSA 1:3 (CIMENTO | M2 | 48.41
84203 | PISO PORCELANATO ASSENTADO SOBRE ARGAMASSA DE CIMENTO COLANTE E REJUNT | M2 | 80.14
84169 | PISO EM LADRILHO HIDRAULICO 20X20 CM ASSENTADO SOBRE ARGAMASSA 1:3 (CI | M2 | 47.66
73743/001 | PISO EM PEDRA SÃO TOME ASSENTADO SOBRE ARGAMASSA 1:3 (CIMENTO E AREIA) | M2 | 92.69
73818 | PAVIMENTACAO C/PEDRISCO S/COMPACTACAO E=5CM -11209
73818/001 | PAVIMENTACAO EM PEDRISCO, ESPESSURA 5CM | M2 | 5.62
73921/001 | PISO EM PEDRA PORTUGUESA ASSENTADO SOBRE BASE DE SAIBRO, REJUNTADO COM | M2 | 53.65
73921/002 | PISO EM PEDRA ARDOSIA ASSENTADO SOBRE ARGAMASSA COLANTE REJUNTADO COM | M2 | 22.91
73957/001 | RECOMPOSICAO DE PISO EM PEDRA PORTUGUESA, ASSENTADA SOBRE ARGAMASSA TR | M2 | 32.63
74160/001 | PISO EM PEDRA ARDOSIA IRREGULAR ASSENTADO SOBRE ARGAMASSA TRACO 1:0,5: | M2 | 26.02
74235/001 | PISO EM PEDRA PORTUGUESA ASSENTADO SOBRE ARGAMASSA TRACO 1:5 (CIMENTO | M2 | 62.6
84183 | PISO EM PEDRA PORTUGUESA ASSENTADO SOBRE BASE DE AREIA, REJUNTADO COM | M2 | 44.77
72185 | PISO VINILICO SEMIFLEXIVEL PADRAO LISO, ESPESSURA 2MM, FIXADO COM COLA | M2 | 54.68
72186 | PISO VINILICO SEMIFLEXIVEL PADRAO LISO, ESPESSURA 3,2MM, FIXADO COM CO | M2 | 88.31
72187 | PISO DE BORRACHA FRISADO, ESPESSURA 7MM, ASSENTADO COM ARGAMASSA TRACO | M2 | 154.99
72188 | PISO DE BORRACHA PASTILHADO, ESPESSURA 7MM, ASSENTADO COM ARGAMASSA TR | M2 | 154.42
73876/001 | PISO DE BORRACHA PASTILHADO, ESPESSURA 7MM, FIXADO COM COLA | M2 | 147.05
84186 | PISO DE BORRACHA CANELADA, ESPESSURA 3,5MM, FIXADO COM COLA | M2 | 76.51
84187 | ASSENTAMENTO DE PISO DE BORRACHA PASTILHADA FIXADO COM COLA | M2 | 13.42
84188 | TESTEIRA OU RODAPE VINILICO 6CM FIXADO COM COLA | M | 20.46
72815 | APLICACAO DE TINTA A BASE DE EPOXI SOBRE PISO | M2 | 31.57
84191 | PISO EM GRANILITE, MARMORITE OU GRANITINA ESPESSURA 8 MM, INCLUSO JUNT | M2 | 59.42
72138 | PISO EM GRANITO BRANCO 50X50CM LEVIGADO ESPESSURA 2CM, ASSENTADO COM A | M2 | 281.68
84190 | PISO GRANITO ASSENTADO SOBRE ARGAMASSA CIMENTO / CAL / AREIA TRACO 1:0 | M2 | 207.2
84193 | ASSENTAMENTO DE PISO GRANITO/MARMORE SOBRE ARGAMASSA TRACO 1:2:2 (CIME | M2 | 15.43
84195 | PISO MARMORE BRANCO ASSENTADO SOBRE ARGAMASSA TRACO 1:4 (CIMENTO/AREIA | M2 | 317.33
84192 | SOLEIRA CERAMICA PEI-4 LARGURA 15CM ASSENTADA SOBRE ARGAMASSA CIMENTO | M | 8.64
74159/001 | SOLEIRA EM ARDOSIA LARGURA 15CM ASSENTADA COM ARGAMASSA DE CIMENTO E A | M | 8.83
74192/001 | SOLEIRA EM MARMORITE LARGURA 15CM SOBRE ARGAMASSA TRACO 1:4 (CIMENTO E | M | 43.11
84194 | SOLEIRA DE CIMENTADO LISO LARGURA 15CM EXECUTADA COM ARGAMASSA TRACO | M | 7.4
74111/001 | SOLEIRA DE MARMORE BRANCO, LARGURA 5CM, ESPESSURA 3CM, ASSENTADA COM A | M | 72.53
84161 | SOLEIRA DE MARMORE BRANCO, LARGURA 15CM, ESPESSURA 3CM, ASSENTADA SOBR | M | 47.78
72194 | RECOLOCACAO DE RODAPE DE MADEIRA E CORDAO, CONSIDERANDO REAPROVEITAMEN | M | 3.13
73886/001 | RODAPE EM MADEIRA, ALTURA 7CM, FIXADO EM PECAS DE MADEIRA | M | 9.21
84162 | RODAPE EM MADEIRA, ALTURA 7CM, FIXADO COM COLA | M | 9.53
73985/001 | RODAPE EM CERAMICA LINHA POPULAR PEI-4 ASSENTADO COM ARGAMASSA TRACO 1 | M | 8.51
84163 | RODAPE EM CERAMICA PADRAO MEDIO PEI-4 ASSENTADO COM ARGAMASSA TRACO 1: | M | 8.14
84206 | RODAPE EM CERAMICA PADRAO MEDIO PEI-4 ALTURA 8CM ASSENTADO SOBRE ARGAM | M | 8.54
84208 | RODAPE EM PORCELANATO ALTURA 8CM ASSENTADO SOBRE ARGAMASSA DE CIMENTO | M | 14.23
40904 | RODAPE EM ARDOSIA ALTURA 8CM ASSENTADO COM ARGAMASSA TRACO 1:2:8 (CIME | ML | 5.11
73630 | RODAPE EM CONCRETO (CIMENTO, AREIA GROSSA E PEDRISCO), ALTURA 8CM | M | 6.6
73742/001 | RODAPE EM MARMORE BRANCO ASSENTADO COM ARGAMASSA TRACO 1:2:8 (CIMENTO, | M | 48.57
73850/001 | RODAPE EM MARMORITE, ALTURA 10CM | M | 15.72
84165 | RODAPE EM ARGAMASSA TRACO 1:3 (CIMENTO E AREIA) ALTURA 8CM | M | 6.6
84167 | RODAPE EM MARMORE BRANCO ASSENTADO COM ARGAMASSA TRACO 1:4 (CIMENTO E | M | 53.21
84168 | RODAPE EM ARDOSIA ASSENTADO COM ARGAMASSA TRACO 1:4 (CIMENTO E AREIA) | M | 8.2
68325 | PISO EM CONCRETO 20 MPA PREPARO MECANICO, ESPESSURA 7CM, INCLUSO SELAN | M2 | 38.85
68333 | PISO EM CONCRETO 20 MPA PREPARO MECANICO, ESPESSURA 7CM, INCLUSO JUNTA | M2 | 36.71
72182 | PISO EM CONCRETO 20 MPA PREPARO MECANICO, ESPESSURA 7CM, INCLUSO JUNTA | M2 | 40.2
72195 | PISO EM CONCRETO ESPESSURA 7CM, COM JUNTA EM GRAMA | M2 | 41.74
73892/001 | PISO (CALCADA) EM CONCRETO (CIMENTO/AREIA/SEIXO ROLADO) PREPARO MECANI | M2 | 26.84
73892/002 | PISO (CALCADA) EM CONCRETO 12MPA TRACO 1:3:5 (CIMENTO/AREIA/BRITA) PRE | M2 | 25.42
74147/001 | PISO EM BLOCO SEXTAVADO 30X30CM, ESPESSURA 8CM, ASSENTADO SOBRE COLCHA | M2 | 48.84
84175 | JUNTA 5X5CM COM ARGAMASSA TRACO 1:3 (CIMENTO E AREIA) PARA PISO EM PLA | M | 6.87
84176 | JUNTA 2,5X2,5CM COM ARGAMASSA 1:1:3 IMPERMEABILIZANTE DE HIDRO-ASFALTO | M | 12.75
84177 | JUNTA GRAMADA 5CM DE LARGURA | M | 8.7
84184 | REPOSICAO DE BLOCOS DE CONCRETO HEXAGONAL, TIPO BLOKRET, SOBRE COXIM A | M2 | 13.59
84212 | PISO EM CONCRETO 20 MPA USINADO, ESPESSURA 7CM E JUNTAS SERRADAS 2X2M, | M2 | 35.4
84179 | CARPETE NYLON ESPESSURA 6MM, COLOCADO SOBRE ARGAMASSA TRACO 1:4 (CIMEN | M2 | 79.79
73920/001 | REGULARIZACAO DE PISO/BASE EM ARGAMASSA TRACO 1:3 (CIMENTO E AREIA), E | M2 | 11.48
73920/002 | REGULARIZACAO DE PISO/BASE EM ARGAMASSA TRACO 1:3 (CIMENTO E AREIA), E | M2 | 16.22
73920/003 | REGULARIZACAO DE PISO/BASE EM ARGAMASSA TRACO 1:4 (CIMENTO E AREIA), E | M2 | 14.99
73920/006 | REGULARIZACAO DE PISO/BASE EM ARGAMASSA TRACO 1:4 (CIMENTO E AREIA), E | M2 | 25.66
73977/001 | REGULARIZACAO DE PISO/BASE EM ARGAMASSA TRACO 1:3 (CIMENTO E AREIA GRO | M2 | 15.43
73977/002 | REGULARIZACAO DE PISO/BASE EM ARGAMASSA TRACO 1:3 (CIMENTO E AREIA GRO | M2 | 22.38
84170 | LASTRO DE SEIXO ROLADO APILOADO | M3 | 150.2
84171 | REGULARIZACAO PISO CIMENTO / AREIA 1:3 PREPARO MANUAL, INCLUSO ADITIVO | M2 | 12.59
73907/003 | CONTRAPISO/LASTRO CONCRETO 1:3:6 S/BETONEIRA E=5CM | M2 | 21.49
73907/006 | LASTRO DE CONCRETO, ESPESSURA 3CM, PREPARO MECANICO | M2 | 14.04
73919/001 | CONTRAPISO EM ARGAMASSA TRACO 1:4 (CIMENTO E AREIA), ESPESSURA 6CM, PR | M2 | 30.99
73919/002 | CONTRAPISO EM ARGAMASSA TRACO 1:4 (CIMENTO E AREIA), ESPESSURA 5CM, PR | M2 | 25.66
73919/003 | CONTRAPISO EM ARGAMASSA TRACO 1:4 (CIMENTO E AREIA), ESPESSURA 4CM, PR | M2 | 20.32
73919/004 | CONTRAPISO EM ARGAMASSA TRACO 1:4 (CIMENTO E AREIA), ESPESSURA 7CM, PR | M2 | 34.32
73919/005 | CONTRAPISO EM ARGAMASSA TRACO 1:3 (CIMENTO E AREIA), INTERNO SOBRE LAJ | M2 | 20.59
73919/006 | CONTRAPISO EM ARGAMASSA TRACO 1:4 (CIMENTO E AREIA), INTERNO SOBRE LAJ | M2 | 19.35
73919/009 | CONTRAPISO EM ARGAMASSA TRACO 1:4 (CIMENTO E AREIA), INTERNO SOBRE LAJ | M2 | 25.46
73919/011 | CONTRAPISO EM ARGAMASSA TRACO 1:6 (CIMENTO E AREIA), INTERNO SOBRE LAJ | M2 | 22.54
74048/007 | LASTRO DE CONCRETO, ESPESSURA 3 CM, PREPARO MECANICO, INCLUSO ADITIVO | M2 | 17.93
84185 | CONTRAPISO EM ARGAMASSA CIMENTO / AREIA / SAIBRO 1:2:2 ESPESSURA 3CM | M2 | 13.13
72189 | RODAPE VINILICO ALTURA 5CM, ESPESSURA 1MM, FIXADO COM COLA | M | 12.13
72190 | RODAPE BORRACHA LISO, ALTURA 7CM, ESPESSURA 1MM, FIXADO COM COLA | M | 19.09
73928/001 | CHAPISCO TRACO 1:4 (CIMENTO E AREIA MEDIA), ESPESSURA 0,5CM, PREPARO M | M2 | 3.66
73928/002 | CHAPISCO TRACO 1:3 (CIMENTO E AREIA MEDIA), ESPESSURA 0,5CM, PREPARO M | M2 | 3.87
73928/005 | CHAPISCO TRACO 1:3 (CIMENTO E AREIA MEDIA), ESPESSURA 0,5CM, INCLUSO A | M2 | 4.55
73928/006 | CHAPISCO TRACO 1:4 (CIMENTO E AREIA MEDIA), ESPESSURA 0,5CM, INCLUSO A | M2 | 4.31
73928/007 | CHAPISCO TRACO 1:4 (CIMENTO E PEDRISCO), ESPESSURA 0,5CM, PREPARO MANU | M2 | 3.48
74161/001 | CHAPISCO TRACO 1:3 (CIMENTO E AREIA GROSSA) ESPESSURA 0,5CM, PREPARO M | M2 | 3.74
74199/001 | CHAPISCO RUSTICO TRACO 1:3 (CIMENTO E AREIA GROSSA), ESPESSURA 2CM, PR | M2 | 19.12
73741/001 | EMBOCO PAULISTA (MASSA UNICA) TRACO 1:4 (CIMENTO E AREIA MEDIA), ESPES | M2 | 21.27
73878/001 | EXECUCAO DE CONCRETO PROJETADO, COM CONSUMO DE CIMENTO 350KG/M3 | M3 | 1806.63
73878/002 | EXECUÇÃO DE ARGAMASSA PROJETADA, COM CONSUMO DE CIMENTO 400KG/M3 | M3 | 1814.91
73927/001 | EMBOCO TRACO 1:3 (CIMENTO E AREIA MEDIA), ESPESSURA 1,5CM, PREPARO MAN | M2 | 15.62
73927/005 | EMBOCO TRACO 1:4 (CIMENTO E AREIA MEDIA), ESPESSURA 2,5CM INCLUSO ADIT | M2 | 22.34
73927/008 | EMBOCO PAULISTA (MASSA UNICA) TRACO 1:2:8 (CIMENTO, CAL E AREIA MEDIA) | M2 | 14.89
73927/009 | EMBOCO PAULISTA (MASSA UNICA) TRACO 1:2:8 (CIMENTO, CAL E AREIA MEDIA) | M2 | 18.52
73927/010 | EMBOCO TRACO 1:2:8 (CIMENTO, CAL E AREIA MEDIA), ESPESSURA 3,0CM, PREP | M2 | 25.78
73927/011 | EMBOCO TRACO 1:4 (CIMENTO E AREIA MEDIA), ESPESSURA 2,0CM, PREPARO MAN | M2 | 19.49
84023 | BARRA LISA TRACO 1:3 (CIMENTO E AREIA MEDIA), ESPESSURA 1,5CM, PREPARO | M2 | 24.07
84024 | BARRA LISA TRACO 1:3 (CIMENTO E AREIA MEDIA), ESPESSURA 1,0CM, PREPARO | M2 | 22.2
84026 | BARRA LISA TRACO 1:4 (CIMENTO E AREIA MEDIA), ESPESSURA 2,0CM, PREPARO | M2 | 27.12
84027 | BARRA LISA TRACO 1:3 (CIMENTO E AREIA MEDIA), ESPESSURA 0,5CM, PREPARO | M2 | 18.33
84028 | BARRA LISA TRACO 1:4 (CIMENTO E AREIA MEDIA), COM CORANTE AMARELO, ESP | M2 | 32.28
84048 | EMBOCO COM ARGAMASSA PRÉ-FABRICADA, ESPESSURA 2,0CM, PREPARO MANUAL DA | M2 | 16.6
84049 | EMBOCO TRACO 1:3 (CIMENTO E AREIA GROSSA), ESPESSURA 2,5CM COM CORANTE | M2 | 30.57
84051 | EMBOCO TRACO 1:2:2 (CIMENTO, SAIBRO E AREIA MEDIA), ESPESSURA 2,0CM, P | M2 | 17.43
84071 | EMBOCO TRACO 1:2:2 (CIMENTO, SAIBRO E AREIA MEDIA), ESPESSURA 1,5CM, P | M2 | 14.07
84072 | BARRA LISA TRACO 1:3 (CIMENTO E AREIA MEDIA NAO PENEIRADA), INCLUSO AD | M2 | 18.6
84073 | EMBOCO PAULISTA (MASSA UNICA) TRACO 1:2:8 (CIMENTO, CAL E AREIA MEDIA) | M2 | 16.84
85174 | EMBOCO PAULISTA (MASSA UNICA) TRACO 1:2:8 (CIMENTO, CAL E AREIA MEDIA) | M2 | 22.15
73747/001 | ISOLAMENTO ACUSTICO EM ESPUMA DE POLIURETANO ESPESSURA 20 MM, DENSIDAD | M2 | 65.87
74001/001 | REBOCO COM ARGAMASSA PRE-FABRICADA, ESPESSURA 0,5CM, PREPARO MECANICO | M2 | 12.51
74001/002 | GESSO CORRIDO, DESEMPENADO, ESPESSURA 0,7CM | M2 | 10.33
75481 | REBOCO ARGAMASSA TRACO 1:2 (CAL E AREIA FINA PENEIRADA), ESPESSURA 0,5 | M2 | 10.61
84074 | REBOCO COM ARGAMASSA PRÉ-FABRICADA, ACABAMENTO CAMURCADO, ESPESSURA 0, | M2 | 15.31
84075 | REBOCO COM ARGAMASSA PRÉ-FABRICADA, ACABAMENTO FRISADO, ESPESSURA 0,7C | M2 | 46.12
84076 | REBOCO TRACO 1:3 (CIMENTO E AREIA MEDIA NAO PENEIRADA), BASE PARA TINT | M2 | 16.94
73925/002 | AZULEJO 15X15CM, 1A QUALIDADE, ASSENTADO COM ARGAMASSA PRE-FABRICADA D | M2 | 21.19
84077 | REJUNTAMENTO DE AZULEJO 15X15CM, COM CIMENTO BRANCO, PARA JUNTAS DE AT | M2 | 4.93
73609 | REVESTIMENTO COM TIJOLETES DE LITOCERAMICA, FIXADOS COM ARGAMASSA COLA | M2 | 17.88
73667 | REVESTIMENTO COM PASTILHA DE CERAMICA ESMALTADA QUADRADA 1, ASSENTAD | M2 | 75.72
73912/001 | REVESTIMENTO COM CERAMICA ESMALTADA 20X20CM, 1A LINHA, PADRAO MEDIO, A | M2 | 20.34
73912/002 | REVESTIMENTO COM CERAMICA ESMALTADA 20X20CM, 1A LINHA, PADRAO ALTO, AS | M2 | 20.66
84078 | REVESTIMENTO DE PAREDE COM PEDRA SAO TOME 20X40CM, ASSENTAMENTO COM AR | M2 | 109.66
84079 | REVESTIMENTO DE PAREDE COM PEDRA ARDOSIA CINZA 30X30X1CM, ASSENTADO CO | M2 | 54.96
84080 | REVESTIMENTO DE PAREDE COM PEDRA ARDOSIA CINZA 40X40X1CM, ASSENTAMENTO | M2 | 54.96
84081 | REVESTIMENTO DE PAREDE COM PEDRA BASALTO CINZA 20X40CM IRREGULAR, ASSE | M2 | 76.43
84082 | REQUADRO 7X2CM PARA VAOS DE ESQUADRIAS, ARGAMASSA TRACO 1:4 (CIMENTO E | M2 | 24.27
84083 | REQUADRO EM MADEIRA DE LEI 4X2,5CM | M2 | 11.41
84084 | APICOAMENTO MANUAL DE SUPERFICIE DE CONCRETO | M2 | 45.6
74087/001 | PEITORIL DE ARDOSIA, LARGURA 15CM, ASSENTADO COM ARGAMASSA TRACO 1:2:8 | M | 3.42
84087 | PEITORIL CERAMICO COM LARGURA DE 15CM, ASSENTADO COM ARGAMASSA TRACO 1 | M | 25.89
84086 | PEITORIL EM GRANILITE PREMOLDADO, COMPRIMENTO DE 13 A 20CM, ASSENTADO | M | 48.66
84088 | PEITORIL EM MARMORE BRANCO, LARGURA DE 15CM, ASSENTADO COM ARGAMASSA T | M | 109.76
84089 | PEITORIL EM MARMORE BRANCO, LARGURA DE 25CM, ASSENTADO COM ARGAMASSA T | M | 150.75
40675 | ASSENTAMENTO DE PEITORIL COM ARGAMASSA DE CIMENTO COLANTE | M | 2.36
84118 | PEITORIL CIMENTADO LISO 20X3CM TRACO 1:4 (CIMENTO E AREIA) | M | 14.3
74250/001 | FORRO DE MADEIRA, TABUAS 10X1CM COM FRISO MACHO/FEMEA, EXCLUSIVE ENTAR | M2 | 38.18
74250/002 | FORRO DE MADEIRA, TABUAS 10X1CM COM FRISO MACHO/FEMEA, INCLUSIVE MEIA- | M2 | 43.53
84090 | FORRO DE MADEIRA COM TABUAS 10X1CM FIXADAS EM SARRAFOS DE 2X10CM COM E | M2 | 52.72
84091 | BARROTEAMENTO PARA FORRO, COM PECAS DE MADEIRA 2,5X10CM, ESPACADAS DE | M2 | 26.59
84093 | TABEIRA DE MADEIRA LEI, 1A QUALIDADE, 2,5X30,0CM PARA BEIRAL DE TELHAD | M | 21.05
84094 | MEIA CANA 2,5X2,5CM COM ACABAMENTO PARA FORRO DE MADEIRA | M | 4.77
84095 | RODATETO EM MADEIRA DE LEI 7,0X2,5CM | M | 11.49
84096 | RODATETO EM MADEIRA DE LEI 4,0X1,5CM | M | 9.51
72197 | SANCA DE GESSO, ALTURA 15CM, MOLDADA NA OBRA | M | 16.84
73792/001 | FORRO EM PLACAS PRE-MOLDADAS DE GESSO LISO, BISOTADO, 60X60CM COM ESPE | M2 | 44.79
73986/001 | FORRO DE GESSO EM PLACAS 60X60CM, ESPESSURA 1,2CM, INCLUSIVE FIXACAO C | M2 | 18.86
84097 | REVESTIMENTO COM MARMORE ACINZENTADO POLIDO 20X30CM, ESPESSURA DE 2CM, | M2 | 315.52
72200 | REVESTIMENTO EM LAMINADO MELAMINICO TEXTURIZADO, ESPESSURA 1,3MM, FIXA | M2 | 46.94
73807/001 | CORRIMAO EM MARMORITE, LARGURA 15CM | M | 56.47
72201 | RECOLOCACO DE FORROS EM REGUA DE PVC E PERFIS, CONSIDERANDO REAPROVEIT | M2 | 6.88
72198 | ISOLAMENTO TERMICO COM ARGAMASSA TRACO 1:3 (CIMENTO E AREIA GROSSA NAO | M2 | 82.86
73833/001 | ISOLAMENTO TERMICO COM MANTA DE LA DE VIDRO, ESPESSURA 2,5CM | M2 | 76.57
84098 | ISOLAMENTO ACUSTICO COM ESPUMA POLIURETANO E=25MM, FLEXIVEL 100X100X2C | M2 | 65.95
83730 | REPARO ESTRUTURAL DE ESTRUTURAS DE CONCRETO COM ARGAMASSA POLIMERICA D | M2 | 263.58
83736 | REPARO/COLAGEM DE ESTRUTURAS DE CONCRETO COM ADESIVO ESTRUTURAL A BASE | M2 | 181.57
72817 | BANDEJA SALVA-VIDAS/COLETA DE ENTULHOS, COM TABUA | M | 155.77
73618 | LOCACAO MENSAL DE ANDAIME METALICO TIPO FACHADEIRO, INCLUSIVE MONTAGEM | M2 | 8.11
73673 | ANDAIME PARA REVESTIMENTO DE FORROS EM MADEIRA DE 3A | M2 | 12.25
73674 | ANDAIME PARA ALVENARIA EM MADEIRA DE 2A | M2 | 13.37
73804/001 | PROTECAO DE FACHADA COM TELA DE POLIPROPILENO FIXADA EM ESTRUTURA DE M | M2 | 13.29
84111 | PLATAFORMA MADEIRA P/ ANDAIME TUBULAR APROVEITAMENTO 20 VEZES | M2 | 1.77
84112 | ANDAIME TABUADO SOBRE CAVALETES (INCLUSO CAVALETE) EM MADEIRA DE 1ª UT | M2 | 11.6
73449 | ARGAMASSA CIMENTO/AREIA 1:4 - PREPARO MANUAL - P | M3 | 333
73455 | ARGAMASSA CIMENTO/AREIA 1:4 - PREPARO MECANICO | M3 | 288.56
73526 | ARGAMASSA TRACO 1:7 (CIMENTO E AREIA), PREPARO MANUAL | M3 | 264
73527 | ARGAMASSA TRACO 1:2 (CIMENTO E AREIA), PREPARO MANUAL | M3 | 444.89
73546 | ARGAMASSA TRACO 1:2:8 (CIMENTO, CAL E AREIA SEM PENEIRAR), PREPARO MAN | M3 | 325.37
73548 | ARGAMASSA TRACO 1:3 (CIMENTO E AREIA), PREPARO MANUAL, INCLUSO ADITIVO | M3 | 429.3
73549 | ARGAMASSA TRACO 1:4 (CIMENTO E AREIA), PREPARO MANUAL, INCLUSO ADITIVO | M3 | 462.86
73551 | ARGAMASSA TRACO 1:4 (CIMENTO E PEDRISCO), PREPARO MANUAL | M3 | 297.33
73552 | ARGAMASSA TRACO 1:6 (CIMENTO E AREIA), PREPARO MANUAL | M3 | 279.38
79749 | ARGAMASSA CIMENTO/AREIA 1:10 - PREPARO MANUAL | M3 | 242.56
84099 | ARGAMASSA CIMENTO/CAL/AREIA 1:0,25:3 - PREPARO MANUAL | M3 | 410.16
84100 | ARGAMASSA GROUT CIMENTO/CAL/AREIA/PEDRISCO 1:0,1:3:2 - PREPARO MANUAL | M3 | 433.06
84101 | ARGAMASSA CIMENTO/AREIA/SAIBRO 1:2:2 - PREPARO MANUAL | M3 | 271.09
73901/001 | TRANSPORTE VERTICAL MANUAL DE MATERIAIS DIVERSOS A 1ª LAJE | M3 | 15.09
73901/002 | TRANSPORTE VERTICAL MANUAL DE MATERIAIS DIVERSOS A 2ª LAJE | M3 | 36.22
73901/003 | TRANSPORTE VERTICAL MANUAL DE MATERIAIS DIVERSOS A 1ª LAJE | T | 30.18
73901/004 | TRANSPORTE VERTICAL MANUAL DE MATERIAIS DIVERSOS A 2ª LAJE | T | 50.02
74023/001 | TRANSPORTE HORIZONTAL DE MATERIAIS DIVERSOS A 30M | M3 | 20.7
74023/002 | TRANSPORTE HORIZONTAL DE MATERIAIS DIVERSOS A 40M | M3 | 23.28
74023/003 | TRANSPORTE HORIZONTAL DE MATERIAIS DIVERSOS A 50M | M3 | 25.01
74023/004 | TRANSPORTE HORIZONTAL DE MATERIAIS DIVERSOS A 60M | M3 | 26.3
74023/005 | TRANSPORTE HORIZONTAL DE MATERIAIS DIVERSOS A 100M | M3 | 34.5
74023/006 | TRANSPORTE HORIZONTAL DE MATERIAIS DIVERSOS A 30M | T | 12.93
74023/007 | TRANSPORTE HORIZONTAL DE MATERIAIS DIVERSOS A 40M | T | 14.23
74023/008 | TRANSPORTE HORIZONTAL DE MATERIAIS DIVERSOS A 50M | T | 15.52
74023/009 | TRANSPORTE HORIZONTAL DE MATERIAIS DIVERSOS A 60M | T | 16.81
74023/010 | TRANSPORTE HORIZONTAL DE MATERIAIS DIVERSOS A 100M | T | 21.13
73745/001 | LIMPEZA DE ESTRUTURAL DE ACO OU CONCRETO COM JATEAMENTO DE AREIA | M2 | 7.59
73800/001 | LIMPEZA E POLIMENTO MECANIZADO EM PISO ALTA RESISTENCIA, UTILIZANDO ES | M2 | 23.01
73806/001 | LIMPEZA DE SUPERFICIES COM JATO DE ALTA PRESSAO DE AR E AGUA | M2 | 0.88
73948/002 | LIMPEZA/PREPARO SUPERFICIE CONCRETO P/PINTURA | M2 | 4.57
73948/003 | LIMPEZA AZULEJO | M2 | 3.1
73948/004 | LIMPEZA E LAVAGEM DE PASTILHAS | M2 | 4.57
73948/005 | LIMPEZA CHAPA MELAMINICA EM PAREDE | M2 | 3.15
73948/006 | LIMPEZA LAMBRI ALUMINIO | M2 | 7.12
73948/007 | LIMPEZA ESQUADRIA FERRO C/SOLVENTE | M2 | 12.67
73948/008 | LIMPEZA VIDRO COMUM | M2 | 6.14
73948/009 | LIMPEZA FORRO | M2 | 13.19
73948/010 | LIMPEZA PISO MARMORE/GRANITO | M2 | 11.81
73948/011 | LIMPEZA PISO CERAMICO | M2 | 11.07
73948/012 | LIMPEZA PISO PLACA BORRACHA C/ENCERAMENTO | M2 | 13.05
73948/013 | LIMPEZA PISO PLACA BORRACHA | M2 | 4.86
73948/014 | LIMPEZA PISO CIMENTADO | M2 | 6.06
73948/015 | LIMPEZA PISO MARMORITE/GRANILITE | M2 | 7.4
73948/016 | LIMPEZA MANUAL DO TERRENO (C/ RASPAGEM SUPERFICIAL) | M2 | 2.15
74086/001 | LIMPEZA LOUCAS E METAIS | UN | 13.64
74243/001 | LIMPEZA GERAL DE QUADRA POLIESPORTIVA | M2 | 1.2
84115 | LIMPEZA DE ESTRUTURA METALICA SEM ANDAIME | M2 | 1.59
84117 | RASPAGEM / CALAFETACAO TACOS MADEIRA 1 DEMAO CERA | M2 | 11.14
84119 | ENCERAMENTO MANUAL PISO DE QUALQUER NATUREZA - 2 DEMAOS | M2 | 4.92
84120 | ENCERAMENTO MANUAL EM MADEIRA - 3 DEMAOS | M2 | 8.37
84121 | PLACA IDENTIFICACAO ACRILICO 25X8CM BORDA POLIDA - FORNECIMENTO E COLO | UN | 104.94
84122 | PLACA INAUGURACAO EM ALUMINIO 0,40X0,60M FORNECIMENTO E COLOCACAO | UN | 340.58
84123 | LIXAMENTO MAN C/ LIXA CALAFATE DE CONCR APARENTE ANTIGO | M2 | 3.2
84124 | LETRA DE ACO INOX NO22 ALT=20CM FORNECIMENTO E COLOCACAO | UN | 72.05
84125 | LIMPEZA DE REVESTIMENTO EM PAREDE C/ SOLUCAO DE ACIDO MURIATICO/AMONIA | M2 | 4.26
74163/001 | PERFURACAO DE POCO COM PERFURATRIZ PNEUMATICA | M | 25.78
74163/002 | PERFURACAO DE POCO COM PERFURATRIZ A PERCUSSAO | M | 59.28
84127 | REVESTIMENTO DE POCOS C/ TUBOS DE CONCRETO | M | 323.33
84128 | ABERTURA POCO PARA CISTERNA TERRENO COMPACTO COM DN 1,0M COM PROFUNDID | M | 103.86
84129 | ABERTURA POCO PARA CISTERNA TERRENO COMPACTO COM DN 1,0M PROFUNDIDADE | M | 83.09
84130 | ABERTURA POCO PARA CISTERNA TERRENO COMPACTO COM DN 1,0 COM PROFUNDIDA | M | 62.31
84131 | ABERTURA POCO PARA CISTERNA TERRENO COMPACTO COM DN 1,0 COM PROFUNDIDA | M | 51.93
40841 | ABRACADEIRA P/POCOS PROFUNDOS | UN | 77.53
84132 | SOLDA DE TOPO DESCENDENTE, EM CHAPA ACO CHANFR 5/16" ESP (P/ ASSENT TU | M | 78.08
84133 | SOLDA DE TOPO DESCENDENTE, EM CHAPA ACO CHANFR 3/8" ESP (P/ ASSENT TUB | M | 154.15
71516 | CONJUNTO DE MANGUEIRA PARA COMBATE A INCENDIO EM FIBRA DE POLIESTER PU | UN | 332
73347 | CORTE, DOBRAGEM, MONTAGEM E COLOCAÇÃO DE FERRAGEM NA FORMA, AÇO CA-50, | KG | 2.26
73361 | CONCRETO CICLOPICO FCK=10MPA 30% PEDRA DE MAO INCLUSIVE LANCAMENTO | M3 | 300.54
73370 | TRANSPORTE QQ NAT CAM BASCULANTE 30 KM/H 8.00 T EXCL DESPE- T/KM | 0,86
73372 | PINHO DE TERCEIRA 1" X 12" E 1" X 9" | M2 | 19.42
73375 | CORTE ACO CA-5AB OU CA 50-A DIAM ACIMA 12,5MM | KG | 1.93
73393 | CORTE ACO CA-25 DIAM 6,3 A 8,0MM | KG | 2.15
73396 | DEGRAU DE FERRO FUNDIDO NUM 1 DE 3,0 KG | UN | 55.46
73397 | EMBOCO CIMENTO AREIA 1:4 ESP=1,5CM INCL CHAPISCO 1:3 E=9MM | M2 | 18.4
73410 | FORMA PLANA P/VIGA, PILAR E PAREDE EM CHAPA RESINADA E= 10 MM | M2 | 36.93
73413 | ESCAVACAO MEC.VALA N ESCOR ATE 1,5M C/RETRO MAT 1A COM REDUTOR (PEDRAS | M3 | 13.83
73415 | PINTURA PVA, TRES DEMAOS | M2 | 10.27
73418 | ALVENARIA P/CX ENTERR ATE 0,80M C/BL CONC 10X20X40CM C/ARGAMASSA 1:4 | M2 | 58.03
73423 | ALVENARIA TIJOLO MACICO 7X10X20CM CIM/SB/AR 1:2:2 PROF=80A160CM 1 VEZ | M2 | 149.27
73426 | PERFURACAO MANUAL DIAMETRO 20 CM (5 TF) | M | 43.44
73430 | ESCAVACAO MEC. VALA N ESCOR MAT 1A C/RETRO ENTRE 1,5 E 3M C/ REDUTOR ( | M3 | 16.82
73431 | PINHO TERCEIRA 2,5X10CM | M | 1.99
73454 | ALUGUEL CAMINHAO CARROC FIXA TOCO 7,5T MOTOR DIESEL 132CV(CP) C/MOTO | H | 89.29
73460 | MACARANDUBA APARELHADA 3" X 4.1/2" | M | 20.79
73475 | TACO DE ALVENARIA (2,5X10X20)CM | UN | 0.47
73488 | MACARANDUBA APARELHADA 3" X 6" | M | 27.15
73489 | MACARANDUBA APARELHADA DE 3" X 9" | M | 41.61
73490 | TUBO CA-1 CONCR ARMADO P/GALERIAS AGUAS PLUV DIAM=0,80M FORNEC MAT | M | 214.03
73493 | TEODOLITO CONVENCIONAL DE MICROMETRO C/LEITURA NUMERICA (CP) PRECISAO | H | 2.22
73503 | TRANSPORTE DE TUBOS DE PVC DN 1000 | M | 5
73504 | TRANSPORTE DE TUBOS DE PVC DN 900 | M | 4.22
73505 | TRANSPORTE DE TUBOS DE PVC DN 800 | M | 3.49
73506 | TRANSPORTE DE TUBOS DE PVC DN 700 | M | 2.83
73507 | TRANSPORTE DE TUBOS DE PVC DN 600 | M | 2.21
73508 | TRANSPORTE DE TUBOS DE PVC DN 500 | M | 1.69
73509 | TRANSPORTE DE TUBOS DE PVC DN 400 | M | 1.22
73510 | TRANSPORTE DE TUBOS DE FERRO DUTIL DN 1200 | M | 12.88
73511 | TRANSPORTE DE TUBOS DE FERRO DUTIL DN 1100 | M | 11.12
73512 | TRANSPORTE DE TUBOS DE FERRO DUTIL DN 1000 | M | 9.64
73513 | TRANSPORTE DE TUBOS DE FERRO DUTIL DN 900 | M | 8.13
73514 | TRANSPORTE DE TUBOS DE FERRO DUTIL DN 800 | M | 6.75
73515 | TRANSPORTE DE TUBOS DE FERRO DUTIL DN 700 | M | 5.46
73516 | TRANSPORTE DE TUBOS DE FERRO DUTIL DN 600 | M | 4.3
73517 | TRANSPORTE DE TUBOS DE FERRO DUTIL DN 500 | M | 3.26
73518 | TRANSPORTE DE TUBOS DE FERRO DUTIL DN 450 | M | 2.82
73519 | TRANSPORTE DE TUBOS DE FERRO DUTIL DN 400 | M | 2.36
73520 | TRANSPORTE DE TUBOS DE FERRO DUTIL DN 350 | M | 1.98
73521 | TRANSPORTE DE TUBOS DE FERRO DUTIL DN 300 | M | 1.6
73522 | TRANSPORTE DE TUBOS DE FERRO DUTIL DN 250 | M | 1.26
73523 | TRANSPORTE DE TUBOS DE FERRO DUTIL DN 200 | M | 0.94
73524 | TRANSPORTE DE TUBOS DE FERRO DUTIL DN 150 | M | 0.74
73525 | CORTE ACO CA-60 DIAM 6,4 A 8,0MM | KG | 2.58
73533 | CONCRETO P/CAMADAS PREPARATORIAS 180KG/M3 CIMENTO SOMENTE MATERIAIS | M3 | 189.48
73540 | COLOCACAO CUBA LOUCA/ACO INOX EXCLUSIVE CUBA/COMPLEMENTO - P | UN | 22.3
73541 | COLOCACAO BANCA MARMORE/GRANITO/ACO INOX EXCLUSIVE BANCA - P | M | 41.73
73542 | BUCHA/ARRUELA ALUMINIO 3/4" - P | CJ | 1.41
73543 | BUCHA/ARRUELA ALUMINIO 1/2" - P | CJ | 1.16
73555 | TACO DE CANELA 2,5X10X10CM | UN | 0.23
73562 | NIVEL WILD-NA-Z | H | 0.73
73587 | TRANSPORTE DE TUBOS DE PVC DN 350 | M | 0.85
73588 | TRANSPORTE DE TUBOS DE PVC DN 300 | M | 0.57
73589 | TRANSPORTE DE TUBOS DE PVC DN 250 | M | 0.4
73590 | TRANSPORTE DE TUBOS DE PVC DN 200 | M | 0.24
73591 | TRANSPORTE DE TUBOS DE PVC DN 150 | M | 0.15
73592 | TRANSPORTE DE TUBOS DE PVC DN 125 | M | 0.12
73593 | TRANSPORTE DE TUBOS DE PVC DN 100 | M | 0.2
73594 | TRANSPORTE DE TUBOS DE PVC DN 75 | M | 0.15
73595 | TRANSPORTE DE TUBOS DE PVC DN 50 | M | 0.09
73596 | TRANSPORTE DE TUBOS DE PVC DN 25 | M | 0.02
73597 | TRANSPORTE DE TUBOS DE FERRO DUTIL DN 100 | M | 0.57
73598 | TRANSPORTE DE TUBOS DE FERRO DUTIL DN 75 | M | 0.38
73714 | CAIXA PARA RALO C OM GRELHA FOFO 135 KG DE ALV TIJOLO MACICO (7X10X20) | UN | 1285.89
84114 | ALCAPAO DE MADEIRA 63X63CM INCL FERRAGENS | UN | 88.44
84135 | FORNECIMENTO E INSTALACAO CAIXA PRE MOLDADA EM CONCRETO PARA AR CONDIC | UN | 295.96
84158 | BUCHA / ARRUELA ALUMINIO 1" | CJ | 1.99
84159 | BUCHA / ARRUELA ALUMINIO 1 1/4" | CJ | 3.35
73346 | CONCRETO ARMADO DOSADO 15 MPA INCL MAT P/ 1 M3 PREPARO CONF | M3 | 1350.72
73473 | VASSOURA MEC REBOCAVEL LARG DE TRAB 2,66M (CI) EXCL OPERADOR | H | 6.21
73474 | ALUGUEL CAMINHAO CARROC FIXA TOCO 7,5T MOTOR DIESEL 132CV (CI) C/MOTO | H | 35.7
73477 | MAQUINA DE SOLDA A ARCO 375A DIESEL 33CV (CP) EXCL OPERADOR | H | 36.42
73554 | MACARANDUBA APARELHADA 3" X 3" | M | 13.56
84198 | VASSOURA MEC REBOCAVEL LARGURA DE TRABALHO 2,66M (CP) EXCL OPERADOR | H | 8.74
73916/001 | PLACA DE IDENTIFICAÇÃO EM CHAPA GALVANIZADA NUM. 18, 12X18CM | UN | 44.07
73916/002 | PLACA ESMALTADA PARA IDENTIFICAÇÃO NR DE RUA, DIMENSÕES 45X25CM | UN | 113.49
73916/003 | PLACA DE IDENTIFICAÇÃO EM CHAPA GALVANIZADA NUM. 18, DIMENSÕES 8X12CM | UN | 21.49
73672 | DESMATAMENTO E LIMPEZA MECANIZADA DE TERRENO COM ARVORES ATE Ø 15CM, U | M2 | 0.37
73822/001 | CAPINA E LIMPEZA MANUAL DE TERRENO COM PEQUENOS ARBUSTOS | M2 | 2.58
73822/002 | DESMATAMENTO E LIMPEZA MECANIZADA DE TERRENO COM REMOCAO DE CAMADA VEG | M2 | 0.55
73859/001 | DESMATAMENTO E LIMPEZA MECANIZADA DE TERRENO COM REMOCAO DE CAMADA VEG | M2 | 0.15
73859/002 | CAPINA E LIMPEZA MANUAL DE TERRENO | M2 | 0.69
73871/002 | DESTOCAMENTO MECANICO DE ARVORES, Ø ATE 30CM | UN | 27.6
73871/003 | DESTOCAMENTO MECANICO DE ARVORES, Ø ENTRE 30 E 50CM | UN | 49.38
73871/004 | DESTOCAMENTO MECANICO DE ARVORES, Ø MAIOR QUE 50CM | UN | 82.68
85331 | CORTE DE CAPOEIRA FINA A FOICE | M2 | 0.66
85422 | PREPARO MANUAL DE TERRENO S/ RASPAGEM SUPERFICIAL | M2 | 3.45
74220/001 | TAPUME DE CHAPA DE MADEIRA COMPENSADA, E= 6MM, COM PINTURA A CAL E REA | M2 | 31.22
74221/001 | SINALIZACAO DE TRANSITO - NOTURNA | M | 1.48
74219/001 | PASSADICOS COM TABUAS DE MADEIRA PARA PEDESTRES | M2 | 36.69
74219/002 | PASSADICOS COM TABUAS DE MADEIRA PARA VEICULOS | M2 | 27.49
84126 | CHAPA DE ACO CARBONO 3/8 (COLOC/ USO/ RETIR) P/ PASS VEICULO SOBRE VAL | M2 | 16.78
73875/001 | LOCACAO DE ANDAIME METALICO TUBULAR TIPO TORRE M/MES | 23,31
72208 | CARGA MECANIZADA E REMOCAO E ENTULHO COM TRANSPORTE ATE 1KM | M3 | 5.65
72209 | CARGA MANUAL E REMOCAO E ENTULHO COM TRANSPORTE ATE 1KM EM CAMINHAO BA | M3 | 13.59
72210 | DESTOCAMENTO DE TRONCOS COM DIAMETRO DE 10CM ATE 30CM, INCLUSIVE REMOC | UN | 16.29
72211 | DESTOCAMENTO DE TRONCOS COM DIAMETRO DE 30CM ATE 50CM, INCLUSIVE REMOC | UN | 45.3
72212 | DESTOCAMENTO DE TRONCOS COM DIAMETRO MAIOR DO QUE 50CM, INCLUSIVE REMO | UN | 53.97
72213 | LIMPEZA MANUAL GERAL COM REMOCAO DE COBERTURA VEGETAL | M2 | 2.15
72214 | DEMOLICAO DE ALVENARIA ESTRUTURAL DE BLOCOS VAZADOS DE CONCRETO | M3 | 34.5
72215 | DEMOLICAO DE ALVENARIA DE ELEMENTOS CERAMICOS VAZADOS | M3 | 21.56
72216 | DEMOLICAO DE VERGAS, CINTAS E PILARETES DE CONCRETO | M3 | 112.12
72217 | DEMOLICAO DE PLACAS DIVISORIAS DE GRANILITE | M2 | 4.31
72218 | DEMOLICAO DE DIVISORIAS EM CHAPAS OU TABUAS, INCLUSIVE DEMOLICAO DE EN | M2 | 3.45
72219 | DEMOLICAO DE ALVENARIA DE BLOCOS DE PEDRA NATURAL | M3 | 56.06
72220 | RETIRADA DE ALVENARIA DE TIJOLOS DE VIDRO | M2 | 8.62
72221 | RETIRADA DE PLACAS DIVISORIAS DE GRANILITE | M2 | 8.62
72222 | RETIRADAS DE DIVISORIAS EM CHAPAS OU TABUAS, SEM RETIRADA DO ENTARUGAM | M2 | 4.73
72223 | RETIRADAS DE DIVISORIAS EM CHAPAS OU TABUAS, COM RETIRADA DO ENTARUGAM | M2 | 9.46
72224 | DEMOLICAO DE TELHAS CERAMICAS OU DE VIDRO | M2 | 5.17
72225 | DEMOLICAO DE TELHAS ONDULADAS | M2 | 2.15
72226 | RETIRADA DE ESTRUTURA DE MADEIRA PONTALETEADA PARA TELHAS CERAMICAS OU | M2 | 6.13
72227 | RETIRADA DE ESTRUTURA DE MADEIRA PONTALETEADA PARA TELHAS ONDULADAS | M2 | 4.09
72228 | RETIRADA DE ESTRUTURA DE MADEIRA COM TESOURAS PARA TELHAS CERAMICAS OU | M2 | 10.22
72229 | RETIRADA DE ESTRUTURA DE MADEIRA COM TESOURAS PARA TELHAS ONDULADAS | M2 | 8.18
72230 | RETIRADA DE TELHAS DE CERAMICAS OU DE VIDRO | M2 | 4.31
72231 | RETIRADA DE TELHAS ONDULADAS | M2 | 3.01
72232 | RETIRADA DE CUMEEIRAS CERAMICAS | M | 2.58
72233 | RETIRADA DE CUMEEIRAS EM ALUMINIO | M | 1.72
72234 | DEMOLICAO DE FORRO DE GESSO | M2 | 2.58
72235 | DEMOLICAO DE ENTARUGAMENTO DE FORRO | M2 | 3.45
72236 | RETIRADA DE FORRO DE MADEIRA EM TABUAS | M2 | 6.67
72237 | RETIRADA DE ENTARUGAMENTO DE FORRO | M2 | 8.18
72238 | RETIRADA DE FORRO EM REGUAS DE PVC, INCLUSIVE RETIRADA DE PERFIS | M2 | 4.09
72239 | RETIRADA DE TACOS DE MADEIRA | M2 | 3
72240 | RETIRADA DE ASSOALHO DE MADEIRA, EXCLUSIVE RETIRADA DE VIGAMENTO | M2 | 14.53
72241 | RETIRADA DE ASSOALHO DE MADEIRA, INCLUSIVE RETIRADA DE VIGAMENTO | M2 | 17.44
72242 | RETIRADA DE RODAPES DE MADEIRA, INCLUSIVE RETIRADA DE CORDAO | M2 | 3.17
73616 | DEMOLICAO DE CONCRETO SIMPLES | M3 | 126.94
73801/001 | DEMOLICAO DE PISO DE ALTA RESISTENCIA | M2 | 12.93
73801/002 | DEMOLICAO DE CAMADA DE ASSENTAMENTO/CONTRAPISO COM USO DE PONTEIRO, ES | M2 | 12.93
73802/001 | DEMOLICAO DE REVESTIMENTO DE ARGAMASSA DE CAL E AREIA | M2 | 4.31
73874/001 | REMOCAO DE PINTURAS COM JATEAMENTO DE AREIA, EM SUPERFICIES METALICAS | M2 | 13.26
73895/001 | DEMOLICAO DE PISO DE MARMORE E ARGAMASSA DE ASSENTAMENTO | M2 | 5.22
73896/001 | RETIRADA CUIDADOSA DE AZULEJOS/LADRILHOS E ARGAMASSA DE ASSENTAMENTO | M2 | 30.04
73899/001 | DEMOLICAO DE ALVENARIA DE TIJOLOS MACICOS S/REAPROVEITAMENTO | M3 | 39.06
73899/002 | DEMOLICAO DE ALVENARIA DE TIJOLOS FURADOS S/REAPROVEITAMENTO | M3 | 48.82
84152 | DEMOLICAO MANUAL CONCRETO ARMADO (PILAR / VIGA / LAJE) - INCL EMPILHAC | M3 | 166.01
85332 | RETIRADA DE APARELHOS DE ILUMINACAO C/ REAPROVEITAMENTO DE LAMPADAS | UN | 3.03
85333 | RETIRADA DE APARELHOS SANITARIOS | UN | 11.36
85334 | RETIRADA DE ESQUADRIAS METALICAS | M2 | 8.62
85335 | RETIRADA DE MEIO FIO C/ EMPILHAMENTO E S/ REMOCAO | M | 4.2
85336 | RETIRADA DE TUBULACAO DE FERRO GALVANIZADO S/ ESCAVACAO OU RASGO EM AL | M | 3.52
85362 | DEMOLICAO DE DIVISORIAS EM PLACAS DE MARMORITE OU DE CONCRETO | M2 | 6.9
85364 | DEMOLICAO MANUAL DE ESTRUTURA DE CONCRETO ARMADO | M3 | 126.94
85365 | DEMOLICAO MANUAL DE PAVIMENTACAO EM MACADAME BETUMINOSO | M3 | 31.91
85366 | DEMOLICAO MANUAL DE PAVIMENTACAO EM CONCRETO ASFALTICO, ESPESSURA 5CM | M2 | 11.21
85367 | DEMOLICAO DE PISO EM LADRILHO COM ARGAMASSA | M2 | 8.31
85368 | DEMOLICAO DE ESTRUTURA METALICA S/ REMOCAO | M3 | 29.12
85369 | REMOCAO DE FORRO DE MADEIRA (LAMBRI) C/ REAPROVEITAMENTO | M2 | 19.53
85370 | DEMOLICAO MANUAL DE LAJE PREMOLDADA COM TRANSPORTE E CARGA EM CAMINHAO | M3 | 132.39
85371 | REMOCAO DE PISO EM CARPETE | M2 | 1.6
85372 | DEMOLICAO DE FORRO DE GESSO | M2 | 1.29
85373 | DEMOLICAO DE CAIBROS E RIPAS | M2 | 7.46
85374 | REMOCAO DE DISPOSITIVOS PARA FUNCIONAMENTO DE APARELHOS SANITARIOS | UN | 5.75
85375 | REMOCAO DE BLOKRET COM EMPILHAMENTO | M2 | 6.83
85376 | DEMOLICAO DE PISO VINILICO | M2 | 2.92
85377 | DESMONTAGEM E REMOCAO DE DIVISORIAS DE MARMORE OU GRANITO | M2 | 22.33
85378 | DESMONTAGEM E REMOCAO DE PAINEIS DE DIVISORIAS DE MADEIRA | M2 | 21.21
85379 | DEMOLICAO DE CERCA DE ARAME FARPADO E MOUROES DE CONCRETO S/ REMOCAO | M | 1.29
85381 | RETIRADA DE COBERTURA COM TELHA ARDOSIA, INCLUINDO ESTRUTURA DE MADEIR | M2 | 34.38
85382 | REMOCAO DE PROTECAO MECANICA DE IMPERMEABILIZACAO | M2 | 10.78
85383 | REMOCAO DE CALHAS E CONDUTORES DE AGUAS PLUVIAIS | M | 1.72
85384 | REMOCAO MANUAL DE PASSEIO EM PEDRA PORTUGUESA | M2 | 4.74
85386 | REMOCAO MANUAL DE PAVIMENTACAO DE LAJOES DE GRANITO EM PASSEIOS | M2 | 10.35
85387 | REMOCAO MANUAL DE ENTULHO | M3 | 31.05
85389 | REMOCAO TUBULACAO FF C/ DN 400 A 600MM EXCLUINDO ESCAVACAO/REATERRO | M | 48.86
85390 | REMOCAO TUBULACAO FF C/ DN 50 A 300MM EXCLUINDO ESCAVACAO/REATERRO | M | 24.32
85392 | REMOCAO TUBULACAO FF C/ DN 700 A 1200MM EXCLUINDO ESCAVACAO/REATERRO | M | 119.32
85397 | RETIRADA DE AZULEJO COLADO | M2 | 11.71
85406 | REMOCAO DE AZULEJO E SUBSTRATO DE ADERENCIA EM ARGAMASSA | M2 | 24.41
85407 | REMOCAO DE FIACAO ELETRICA | M | 4.9
85408 | REMOCAO DE PEITORIL EM MARMORE OU GRANITO | M2 | 17.57
85409 | REMOCAO DE PISO EM PLACAS DE BORRACHA COLADA | M2 | 3.58
85410 | REMOCAO DE RALO SECO OU SIFONADO | UN | 8.92
85411 | REMOCAO DE RODAPE CERAMICO | M | 1.83
85412 | REMOCAO DE RODAPE DE MARMORE OU GRANITO | M | 2.63
85413 | REMOCAO DE RODAPE VINILICO OU DE BORRACHA COLADA | M | 1.43
85414 | REMOCAO DE RUFO OU CALHA METALICA | M | 4
85415 | REMOCAO DE DISPOSITIVOS PARA FUNCIONAMENTO DE PIA DE COZINHA | UN | 5.57
85416 | REMOCAO DE TOMADAS OU INTERRUPTORES ELETRICOS | UN | 7.11
85417 | RETIRADA DE TUBULACAO HIDROSSANITARIA APARENTE COM CONEXOES, Ø 1/2" A | M | 2.07
85418 | RETIRADA DE TUBULACAO HIDROSSANITARIA EMBUTIDA COM CONEXOES Ø 1/2" A 2 | M | 4.46
85419 | RETIRADA DE TUBULACAO HIDROSSANITARIA APARENTE COM CONEXOES, Ø 2 1/2" | M | 2.6
85420 | RETIRADA DE TUBULACAO HIDROSSANITARIA EMBUTIDA COM CONEXOES, Ø 2 1/2" | M | 6.69
85421 | REMOCAO DE VIDRO COMUM | M2 | 7.42
73960/001 | INSTAL/LIGACAO PROVISORIA ELETRICA BAIXA TENSAO P/CANT OBRA | UN | 1046.54
73683 | INSTALACAO DE GAMBIARRA PARA SINALIZACAO, COM 20 M, INCLUINDO LAMPADA, | UN | 28.5
85423 | ISOLAMENTO DE OBRA COM TELA PLASTICA COM MALHA DE 5MM | M2 | 4.44
85424 | ISOLAMENTO DE OBRA COM TELA PLASTICA COM MALHA DE 5MM E ESTRUTURA DE M | M2 | 12.39
72742 | ENSAIO DE RECEBIMENTO E ACEITACAO DE CIMENTO PORTLAND | UN | 283.93
72743 | ENSAIO DE RECEBIMENTO E ACEITACAO DE AGREGADO GRAUDO | UN | 141.96
73900/001 | ENSAIOS DE IMPRIMACAO - ASFALTO DILUIDO | M2 | 0.02
73900/002 | ENSAIOS DE TRATAMENTO SUPERFICIAL SIMPLES - COM CAP | M2 | 0.07
73900/003 | ENSAIOS DE TRATAMENTO SUPERFICIAL SIMPLES - COM EMULSAO ASFALTICA | M2 | 0.07
73900/004 | ENSAIOS DE TRATAMENTO SUPERFICIAL DUPLO - COM CAP | M2 | 0.09
73900/005 | ENSAIOS DE TRATAMENTO SUPERFICIAL DUPLO - COM EMULSAO ASFALTICA | M2 | 0.12
73900/006 | ENSAIOS DE TRATAMENTO SUPERFICIAL TRIPLO - COM CAP | M2 | 0.12
73900/007 | ENSAIOS DE TRATAMENTO SUPERFICIAL TRIPLO - COM EMULSAO ASFALTICA | M2 | 0.13
73900/008 | ENSAIOS DE MACADAME BETUMINOSO POR PENETRACAO - COM CAP | M3 | 0.63
73900/009 | ENSAIOS DE MACADAME BETUMINOSO POR PENETRACAO - COM EMULSAO ASFALTICA | M3 | 0.62
73900/010 | ENSAIOS DE PRE MISTURADO A FRIO | M3 | 0.48
73900/011 | ENSAIOS DE AREIA ASFALTO A QUENTE | T | 16.01
73900/012 | ENSAIOS DE CONCRETO ASFALTICO | T | 22.33
74020/001 | ENSAIO DE PAVIMENTO DE CONCRETO | M3 | 11.01
74020/002 | ENSAIOS DE PAVIMENTO DE CONCRETO COMPACTADO COM ROLO | M3 | 9.73
74021/001 | ENSAIOS DE TERRAPLENAGEM - CORPO DO ATERRO | M3 | 0.26
74021/002 | ENSAIO DE TERRAPLENAGEM - CAMADA FINAL DO ATERRO | M3 | 0.85
74021/003 | ENSAIOS DE REGULARIZACAO DO SUBLEITO | M2 | 0.39
74021/004 | ENSAIOS DE REFORCO DO SUBLEITO | M3 | 0.71
74021/005 | ENSAIOS DE SUB BASE DE SOLO MELHORADO COM CIMENTO | M3 | 0.71
74021/006 | ENSAIOS DE BASE ESTABILIZADA GRANULOMETRICAMENTE | M3 | 0.76
74021/007 | ENSAIO DE BASE DE SOLO MELHORADO COM CIMENTO | M3 | 0.71
74021/008 | ENSAIOS DE BASE DE SOLO CIMENTO | M3 | 0.77
74022/001 | ENSAIO DE PENETRACAO - MATERIAL BETUMINOSO | UN | 60.33
74022/002 | ENSAIO DE VISCOSIDADE SAYBOLT - FUROL - MATERIAL BETUMINOSO | UN | 78.08
74022/003 | ENSAIO DE DETERMINACAO DA PENEIRACAO - EMULSAO ASFALTICA | UN | 70.98
74022/004 | ENSAIO DE DETERMINACAO DA SEDIMENTACAO - EMULSAO ASFALTICA | UN | 78.08
74022/005 | ENSAIO DE DETERMINACAO DO TEOR DE BETUME - CIMENTO ASFALTICO DE PETROL | UN | 62.11
74022/006 | ENSAIO DE GRANULOMETRIA POR PENEIRAMENTO - SOLOS | UN | 56.78
74022/007 | ENSAIO DE GRANULOMETRIA POR PENEIRAMENTO E SEDIMENTACAO - SOLOS | UN | 67.43
74022/008 | ENSAIO DE LIMITE DE LIQUIDEZ - SOLOS | UN | 35.49
74022/009 | ENSAIO DE LIMITE DE PLASTICIDADE - SOLOS | UN | 31.94
74022/010 | ENSAIO DE COMPACTACAO - AMOSTRAS NAO TRABALHADAS - ENERGIA NORMAL - SO | UN | 67.43
74022/011 | ENSAIO DE COMPACTACAO - AMOSTRAS NAO TRABALHADAS - ENERGIA INTERMEDIAR | UN | 102.92
74022/012 | ENSAIO DE COMPACTACAO - AMOSTRAS NAO TRABALHADAS - ENERGIA MODIFICADA | UN | 134.87
74022/013 | ENSAIO DE COMPACTACAO - AMOSTRAS TRABALHADAS - SOLOS | UN | 70.98
74022/014 | ENSAIO DE MASSA ESPECIFICA - IN SITU - METODO FRASCO DE AREIA - SOLOS | UN | 24.84
74022/015 | ENSAIO DE MASSA ESPECIFICA - IN SITU - METODO BALAO DE BORRACHA - SOLO | UN | 28.39
74022/016 | ENSAIO DE DENSIDADE REAL - SOLOS | UN | 31.94
74022/017 | ENSAIO DE ABRASAO LOS ANGELES - AGREGADOS | UN | 149.06
74022/018 | ENSAIO DE MASSA ESPECIFICA - IN SITU - EMPREGO DO OLEO - SOLOS | UN | 39.04
74022/019 | ENSAIO DE INDICE DE SUPORTE CALIFORNIA - AMOSTRAS NAO TRABALHADAS - EN | UN | 81.63
74022/020 | ENSAIO DE INDICE DE SUPORTE CALIFORNIA - AMOSTRAS NAO TRABALHADAS - EN | UN | 92.28
74022/021 | ENSAIO DE INDICE DE SUPORTE CALIFORNIA- AMOSTRAS NAO TRABALHADAS - ENE | UN | 99.37
74022/022 | ENSAIO DE TEOR DE UMIDADE - METODO EXPEDITO DO ALCOOL - SOLOS | UN | 21.29
74022/023 | ENSAIO DE TEOR DE UMIDADE - PROCESSO SPEEDY - SOLOS E AGREGADOS MIUDOS | UN | 21.29
74022/024 | ENSAIO DE TEOR DE UMIDADE - EM LABORATORIO - SOLOS | UN | 28.39
74022/025 | ENSAIO DE PONTO DE FULGOR - MATERIAL BETUMINOSO | UN | 56.78
74022/026 | ENSAIO DE DESTILACAO - ASFALTO DILUIDO | UN | 92.28
74022/027 | ENSAIO DE CONTROLE DE TAXA DE APLICACAO DE LIGANTE BETUMINOSO | UN | 24.84
74022/028 | ENSAIO DE SUSCEPTIBILIDADE TERMICA - INDICE PFEIFFER - MATERIAL ASFALT | UN | 88.73
74022/029 | ENSAIO DE ESPUMA - MATERIAL ASFALTICO | UN | 63.88
74022/030 | ENSAIO DE RESISTENCIA A COMPRESSAO SIMPLES - CONCRETO | UN | 63.88
74022/031 | ENSAIO DE RESISTENCIA A TRACAO POR COMPRESSAO DIAMETRAL - CONCRETO | UN | 63.88
74022/032 | ENSAIO DE RESISTENCIA A TRACAO NA FLEXAO DE CONCRETO | UN | 70.98
74022/033 | ENSAIO DE RESILIENCIA - SOLOS | UN | 457.85
74022/034 | ENSAIO DE RESILIENCIA - MISTURAS BETUMINOSAS | UN | 95.82
74022/035 | ENSAIO DE PERCENTAGEM DE BETUME - MISTURAS BETUMINOSAS | UN | 53.23
74022/036 | ENSAIO DE ADESIVIDADE - RESISTENCIA A AGUA - EMULSAO ASFALTICA | UN | 42.59
74022/037 | ENSAIO DE ADESIVIDADE A LIGANTE BETUMINOSO - AGREGADO GRAUDO | UN | 35.49
74022/038 | ENSAIO DE EXPANSIBILIDADE - SOLOS | UN | 51.46
74022/039 | PREPARACAO DE AMOSTRAS PARA ENSAIO DE CARACTERIZACAO - SOLOS | UN | 39.04
74022/040 | ENSAIO MARSHALL - MISTURA BETUMINOSA A QUENTE | UN | 124.22
74022/041 | ENSAIO DE DETERMINACAO DO INDICE DE FORMA - AGREGADOS | UN | 35.49
74022/042 | ENSAIO DE EQUIVALENTE EM AREIA - SOLOS | UN | 31.94
74022/043 | ENSAIO DE MOLDAGEM E CURA DE SOLO CIMENTO | UN | 35.49
74022/044 | ENSAIO DE COMPRESSAO AXIAL DE SOLO CIMENTO | UN | 28.39
74022/045 | ENSAIO DE VISCOSIDADE CINEMATICA - ASFALTO | UN | 70.98
74022/047 | ENSAIO DE RESIDUO POR EVAPORACAO - EMULSAO ASFALTICA | UN | 35.49
74022/048 | ENSAIO DE CARGA DA PARTICULA - EMULSAO ASFALTICA | UN | 26.61
74022/049 | ENSAIO DE DESEMULSIBILIDADE - EMULSAO ASFALTICA | UN | 70.98
74022/050 | ENSAIO DE DETERMINACAO DA TAXA DE ESPALHAMENTO DO AGREGADO | UN | 17.74
74022/051 | ENSAIO DE ADESIVIDADE A LIGANTE BETUMINOSO - AGREGADO | UN | 39.04
74022/052 | ENSAIO DE GRANULOMETRIA DO AGREGADO | UN | 35.49
74022/053 | ENSAIO DE CONTROLE DO GRAU DE COMPACTACAO DA MISTURA ASFALTICA | UN | 31.94
74022/054 | ENSAIO DE GRANULOMETRIA DO FILLER | UN | 31.94
74022/055 | ENSAIO DE TRACAO POR COMPRESSAO DIAMETRAL - MISTURAS BETUMINOSAS | UN | 88.73
74022/056 | ENSAIO DE DENSIDADE DO MATERIAL BETUMINOSO | UN | 27.11
74022/057 | ENSAIO DE CONSISTENCIA DO CONCRETO CCR - INDICE VEBE | UN | 27.11
74022/058 | ENSAIO DE ABATIMENTO DO TRONCO DE CONE | UN | 27.11
74259 | ENSAIOS DE PINTURA DE LIGACAO | M2 | 0.01
72733 | MOBILIZACAO E DESMOBILIZACAO DE EQUIPAMENTO DE SONDAGEM A PERCUSSAO | UN | 466.68
72871 | MOBILIZACAO E INSTALACAO DE 01 EQUIPAMENTO DE SONDAGEM, DISTANCIA ATE | UN | 197.75
72872 | MOBILIZACAO E INSTALACAO DE 01 EQUIPAMENTO DE SONDAGEM, DISTANCIA DE 1 | UN | 332.22
68051 | LOCACAO ALVENARIA | M | 3.2
73610 | LOCAÇÃO DE REDES DE ÁGUA OU DE ESGOTO, INCLUSIVE TOPOGRAFO | M | 0.53
73679 | LOCAÇÃO DE ADUTORAS, COLETORES TRONCO E INTERCEPTORES - ATÉ DN 500 MM, | M | 0.54
73686 | LOCACAO DA OBRA, COM USO DE EQUIPAMENTOS TOPOGRAFICOS, INCLUSIVE TOPOG | M2 | 11.76
73992/001 | LOCACAO CONVENCIONAL DE OBRA, ATRAVÉS DE GABARITO DE TABUAS CORRIDAS P | M2 | 5.32
74077/001 | LOCACAO CONVENCIONAL DE OBRA, ATRAVÉS DE GABARITO DE TABUAS CORRIDAS P | M2 | 4.38
74077/002 | LOCACAO CONVENCIONAL DE OBRA, ATRAVÉS DE GABARITO DE TABUAS CORRIDAS P | M2 | 2.42
74077/003 | LOCACAO CONVENCIONAL DE OBRA, ATRAVÉS DE GABARITO DE TABUAS CORRIDAS P | M2 | 2.92
85323 | LOCACAO E NIVELAMENTO DE EMISSARIO/REDE COLETORA COM AUXILIO DE EQUIPA | M | 1.02
73677 | CADASTRO DE LIGAÇÕES PREDIAIS, INCLUSIVE TOPOGRAFO E DESENHISTA | UN | 4.58
73678 | CADASTRO DE ADUTORAS. COLETORES E INTERCEPTORES - ATÉ DN 500 MM, INCLU | M | 1.51
73682 | CADASTRO DE REDES, INCLUSIVE TOPOGRAFO E DESENHISTA | M | 0.72
73758/001 | LEVANTAMENTO SECAO TRANSVERSAL C/NIVEL TERRENO NAO ACIDENTADO VEGETAÇÃ | M | 0.82
78472 | SERVICOS TOPOGRAFICOS PARA PAVIMENTACAO, INCLUSIVE NOTA DE SERVICOS, A | M2 | 0.39
74038/001 | PORTAO COM MOUROES DE MADEIRA ROLICA, DIAMETRO 11CM, COM 5 FIOS DE ARA | M | 16.98
74039/001 | CERCA COM MOUROES DE MADEIRA ROLICA, DIAMETRO 11CM, ESPACAMENTO DE 2M, | M | 16.98
74118/001 | PLANTIO DE CERCA VIVA COM ARBUSTOS DE ALTURA 50 A 100CM, COM 4UN/M | M | 67.96
74142/001 | CERCA COM MOUROES DE CONCRETO, RETO, ESPACAMENTO DE 3M, CRAVADOS 0,5M, | M | 31.18
74142/002 | CERCA COM MOUROES DE MADEIRA, 7,5X7,5CM, ESPACAMENTO DE 2M, ALTURA LIV | M | 17.15
74142/003 | CERCA COM MOUROES DE MADEIRA, 7,5X7,5CM, ESPACAMENTO DE 2M, ALTURA LIV | M | 24.06
74142/004 | CERCA COM MOUROES DE CONCRETO, SECAO "T" PONTA INCLINADA, 10X10CM, ESP | M | 36.51
74143/001 | CERCA COM MOUROES DE CONCRETO, RETO, 15X15CM, ESPACAMENTO DE 3M, CRAVA | M | 36.96
74143/002 | CERCA COM MOUROES DE CONCRETO, RETO, 15X15CM, ESPACAMENTO DE 3M, CRAVA | M | 35.49
85171 | RECOMPOSICAO PARCIAL DO ARAME FARPADO Nº 14 CLASSE 250, FIXADO EM CERC | M | 2.33
73787/001 | ALAMBRADO EM TUBOS DE ACO GALVANIZADO, COM COSTURA, DIN 2440, DIAMETRO | M2 | 116.27
74244/001 | ALAMBRADO PARA QUADRA POLIESPORTIVA, ESTRUTURADO POR TUBOS DE ACO GALV | M2 | 86.75
85172 | ALAMBRADO EM MOUROES DE CONCRETO "T", ALTURA LIVRE 2M, ESPACADOS A CAD | M | 59.77
73788/001 | PLANTIO DE ARBUSTOS COM ALTURA DE 50 A 100CM, COM 12 UN/M2 | M2 | 181.38
73788/002 | GRADE EM MADEIRA PARA PROTECAO DE MUDAS DE ARVORES | UN | 53.02
73967/001 | PLANTIO DE ARBUSTO, ALTURA MAIOR QUE 1,00M, EM CAVAS DE 80X80X80CM | UN | 63.19
73967/002 | PLANTIO DE ARVORE REGIONAL, ALTURA MAIOR QUE 2,00M, EM CAVAS DE 80X80X | UN | 67.69
73967/004 | IRRIGAÇÃO DE ÁRVORE COM CARRO PIPA | UN | 0.21
85178 | PLANTIO DE ARBUSTO COM ALTURA 50 A 100CM, EM CAVA DE 60X60X60CM | UN | 23.69
74236/001 | PLANTIO DE GRAMA BATATAIS EM PLACAS | M2 | 10.41
85179 | PLANTIO DE GRAMA SAO CARLOS EM LEIVAS | M2 | 30.07
85180 | PLANTIO DE GRAMA ESMERALDA EM ROLO | M2 | 27.28
73608 | PISO EM PEDRA PORTUGUESA BRANCA, ASSENTADA SOBRE ARGAMASSA SECA TRACO | M2 | 62.84
85181 | PASSEIO EM CONCRETO DESEMPENADO, TRACO 1:2,5:3,5 E ESPESSURA 5CM | M2 | 40.4
85182 | REVOLVIMENTO E DESTORROAMENTO MANUAL DE SUPERFÍCIE GRAMADA COM PROFUND | M2 | 1.38
85183 | REVOLVIMENTO MANUAL DE SOLO, PROFUNDIDADE ATÉ 20CM | M2 | 1.29
85184 | RETIRADA DE GRAMA EM PLACAS | M2 | 2.15
85185 | PODA E LIMPEZA DE ARBUSTO TIPO CERCA VIVA | M2 | 2.74
85186 | PODA DE ARVORES, COM LIMPEZA DE GALHOS SECOS E RETIRADA DE PARASITAS, | UN | 56.19
85187 | APLICACAO DE HERBICIDA SELETIVO EM GRAMADOS, COM FREQUENCIA DE DUAS VE | HA | 378.75
SICRO2
LISTA1
1 A 00 001 05 | Transp. local c/ basc. 10m3 rodov. não pav (const) | tkm | 0.62
1 A 00 001 06 | Transp. local c/ basc. 10m3 rodov. não pav (consv) | tkm | 0.75
1 A 00 001 07 | Transp. local c/ basc. 10m3 rodov. não pav (restr) | tkm | 0.72
1 A 00 001 08 | Transporte local c/ basc. p/ rocha rodov. não pav. | tkm | 0.87
1 A 00 001 40 | Transp. local c/ carroceria 15 t rodov. não pav. | tkm | 0.8
1 A 00 001 41 | Transporte local c/ carroceria 4t rodov. não pav. | tkm | 0.96
1 A 00 001 50 | Transporte local c/ betoneira rodov. não pav. | tkm | 1.01
1 A 00 001 60 | Transp. local c/ carroc. c/ guind. rodov. não pav. | tkm | 0.75
1 A 00 001 90 | Transporte comercial c/ carroc. rodov. não pav. | tkm | 0.47
1 A 00 001 91 | Transporte comercial c/ basc. 10m3 rod. não pav. | tkm | 0.49
1 A 00 002 00 | Transporte local c/ basc. 5m3 rodov. pav. | tkm | 0.42
1 A 00 002 03 | Transp. local material para remendos | tkm | 1.18
1 A 00 002 04 | Transporte Local CBUQ c/ caçamba térmica | tkm | 0.81
1 A 00 002 05 | Transp. local c/ basc. 10m3 rodov. pav. (const) | tkm | 0.48
1 A 00 002 06 | Transp. local c/ basc. 10m3 rodov. pav. (consv) | tkm | 0.56
1 A 00 002 07 | Transp. local c/ basc. 10m3 rodov. pav. (restr) | tkm | 0.54
1 A 00 002 08 | Transporte local c/ basc. p/ rocha rodov. pav. | tkm | 0.65
1 A 00 002 40 | Transporte local c/ carroceria 15 t rodov. pav. | tkm | 0.6
1 A 00 002 41 | Transporte local c/ carroceria 4t rodov. pav. | tkm | 0.75
1 A 00 002 50 | Transporte local c/ betoneira rodov. pav. | tkm | 0.75
1 A 00 002 60 | Transp. local c/ carroceria c/ guind. rodov. pav. | tkm | 0.67
1 A 00 002 90 | Transporte comercial c/ carroceria rodov. pav. | tkm | 0.32
1 A 00 002 91 | Transporte comercial c/ basc. 10m3 rod. pav. | tkm | 0.33
1 A 00 102 00 | Transporte local de material betuminoso | tkm | 1.21
1 A 00 112 90 | Transporte comercial material betuminoso a quente | tkm | 0
1 A 00 112 91 | Transporte comercial material betuminoso a frio | tkm | 0
1 A 00 201 70 | Transp. local água c/ cam. tanque rodov. não pav. | tkm | 0.89
1 A 00 202 70 | Transp. local de água c/ cam. tanque rodov. pav. | tkm | 0.67
1 A 00 301 00 | Fornecimento de Aço CA-25 | kg | 2.43
1 A 00 302 00 | Fornecimento de Aço CA-50 | kg | 2.64
1 A 00 303 00 | Fornecimento de Aço CA-60 | kg | 2.73
1 A 00 716 00 | Areia comercial | m3 | 37.56
1 A 00 717 00 | Brita Comercial | m3 | 47.47
1 A 00 901 01 | Alvenaria de pedra argamassada | m3 | 157.63
1 A 00 901 51 | Alvenaria de pedra argamassada AC/PC | m3 | 196.61
1 A 00 902 01 | Alvenaria de tijolos | m2 | 51.32
1 A 00 902 51 | Alvenaria de tijolos AC | m2 | 52.51
1 A 00 903 01 | Dentes para bueiros duplos D=1,00 m | und | 108.2
1 A 00 903 51 | Dentes para bueiros duplos D=1,00 m AC/BC/PC | und | 128.87
1 A 00 904 01 | Dentes para bueiros duplos D=1,20 m | und | 121.75
1 A 00 904 51 | Dentes para bueiros duplos D=1,20 m AC/BC/PC | und | 145.56
1 A 00 905 01 | Dentes para bueiros duplos D=1,50 m | und | 151.59
1 A 00 905 51 | Dentes para bueiros duplos D=1,50 m AC/BC/PC | und | 180.03
1 A 00 906 01 | Dentes para bueiros simples D=0,60 m | und | 36.67
1 A 00 906 51 | Dentes para bueiros simples D=0,60 m AC/BC/PC | und | 43.57
1 A 00 907 01 | Dentes para bueiros simples D=0,80 m | und | 45.38
1 A 00 907 51 | Dentes para bueiros simples D=0,80 m AC/BC/PC | und | 53.99
1 A 00 908 01 | Dentes para bueiros simples D=1,00 m | und | 54.01
1 A 00 908 51 | Dentes para bueiros simples D=1,00 m AC/BC/PC | und | 64.33
1 A 00 909 01 | Dentes para bueiros simples D=1,20 m | und | 60.96
1 A 00 909 51 | Dentes para bueiros simples D=1,20 m AC/BC/PC | und | 72.89
1 A 00 910 01 | Dentes para bueiros simples D=1,50 m | und | 78.29
1 A 00 910 51 | Dentes para bueiros simples D=1,50 m AC/BC/PC | und | 92.51
1 A 00 911 01 | Dentes para bueiros triplos D=1,00 m | und | 158.11
1 A 00 911 51 | Dentes para bueiros triplos D=1,00 m AC/BC/PC | und | 189.1
1 A 00 912 01 | Dentes para bueiros triplos D=1,20 m | und | 182.71
1 A 00 912 51 | Dentes para bueiros triplos D=1,20 m AC/BC/PC | und | 218.45
1 A 00 913 01 | Dentes para bueiros triplos D=1,50 m | und | 224.2
1 A 00 913 51 | Dentes para bueiros triplos D=1,50 m AC/BC/PC | und | 266.81
1 A 00 963 00 | Peças de Desgaste do Britador 80m3/h | cjh | 160.19
1 A 00 964 00 | Peças de desgaste britador prod. de rachão | cjh | 50.25
1 A 00 999 06 | Solo local / selo de argila apiloado | m3 | 15.98
1 A 01 100 01 | Limpeza camada vegetal em jazida (const e restr.) | m2 | 0.34
1 A 01 100 02 | Limpeza de camada vegetal em jazida (consv) | m2 | 0.76
1 A 01 105 01 | Expurgo de jazida (const e restr) | m3 | 1.78
1 A 01 105 02 | Expurgo de jazida (consv) | m3 | 4.11
1 A 01 111 00 | Material de base (conserv) | m3 | 0
1 A 01 111 01 | Esc. e carga material de jazida (consv) | m3 | 6.77
1 A 01 120 01 | Escav. e carga de mater. de jazida(const e restr) | m3 | 2.94
1 A 01 150 01 | Rocha p/ britagem c/ perfur. sobre esteira | m3 | 22.75
1 A 01 150 02 | Rocha p/ britagem com perfuratriz manual | m3 | 23.38
1 A 01 155 01 | Rachão ou pedra-de-mão produzidos-(const e rest) | m3 | 20.3
1 A 01 155 51 | Rachão ou pedra-de-mão comercial (cont e rest)/ PC | m3 | 53.65
1 A 01 170 01 | Areia extraída com escavadeira hidráulica | m3 | 5.55
1 A 01 170 02 | Areia extraída com trator e carregadeira | m3 | 4.57
1 A 01 170 03 | Areia extraída com draga de sucção (tipo bomba) | m3 | 21.87
1 A 01 200 01 | Brita produzida em central de britagem de 80 m3/h | m3 | 26.22
1 A 01 200 04 | Pedra de mão produzida manualmente (consv) | m3 | 41.06
1 A 01 390 02 | Usinagem de CBUQ (capa de rolamento) | t | 41.39
1 A 01 390 03 | Usinagem de CBUQ (binder) | t | 33.62
1 A 01 390 22 | Usinagem de CBUQ c/ cal hidr. (capa de rolamento) | t | 43.57
1 A 01 390 52 | Usinagem de CBUQ (capa de rolamento) AC/BC | t | 54.95
1 A 01 390 53 | Usinagem de CBUQ (binder) AC/BC | t | 48.83
1 A 01 390 72 | Usinagem de CBUQ (capa de rolam.) AC/BC c cal hidr | t | 57.24
1 A 01 391 02 | Usinagem de areia-asfalto | t | 42.44
1 A 01 391 52 | Usinagem de areia-asfalto AC | t | 65.48
1 A 01 395 01 | Usinagem de brita graduada | m3 | 45.48
1 A 01 395 02 | Usinagem de solo-brita | m3 | 23.65
1 A 01 395 03 | Usinagem de agregados p/ micro-revestimento | m3 | 28.57
1 A 01 395 51 | Usinagem de brita graduada BC | m3 | 79.49
1 A 01 395 52 | Usinagem de solo-brita BC | m3 | 37.25
1 A 01 395 53 | Usinagem de agregados p/ micro-revestimento BC | m3 | 49.83
1 A 01 396 01 | Usinagem de solo-cimento | m3 | 84.22
1 A 01 396 02 | Usinagem de solo melhorado com cimento. | m3 | 45.58
1 A 01 397 02 | Usinagem de P.M.F. | m3 | 44.17
1 A 01 397 52 | Usinagem de P.M.F. AC/BC | m3 | 76.72
1 A 01 398 02 | Usinagem de CBUQ p/ reciclagem em usina fixa. | t | 28.85
1 A 01 398 52 | Usinagem de CBUQ p/ reciclagem em usina fixa BC | t | 35.78
1 A 01 401 01 | Forma comum de madeira | m2 | 40.18
1 A 01 402 01 | Forma de placa compensada resinada | m2 | 28.29
1 A 01 403 01 | Forma de placa compensada plastificada | m2 | 28.79
1 A 01 404 01 | Forma para tubulão | m2 | 19.97
1 A 01 405 01 | Andaime de madeira | m3 | 15.21
1 A 01 407 01 | Confecção e lançam. de concreto magro em betoneira | m3 | 187.89
1 A 01 407 51 | Conf.e lanç. de concreto magro em betoneira AC/BC | m3 | 226.35
1 A 01 410 01 | Concreto fck=10MPa contr raz uso geral conf e lanç | m3 | 204.98
1 A 01 410 51 | Concr.fck=10MPa c.raz uso ger conf/lanç AC/BC | m3 | 253.57
1 A 01 412 01 | Concreto fck=15MPa contr raz uso geral conf e lanç | m3 | 222.25
1 A 01 412 51 | Concr.fck=15MPa c.raz uso ger conf/lanç AC/BC | m3 | 269.88
1 A 01 415 01 | Concr estr fck=15MPa contr raz uso ger conf e lanç | m3 | 222.25
1 A 01 415 51 | Concr estr fck=15MPa c.raz uso ger conf/lanç AC/BC | m3 | 269.88
1 A 01 418 01 | Concr estr fck=18MPa contr raz uso ger conf e lanç | m3 | 233.32
1 A 01 418 51 | Concr.estr fck=18MPa c.raz uso ger conf/lanç AC/BC | m3 | 281.91
1 A 01 422 01 | Concr estr fck=25MPa contr raz uso ger conf e lanç | m3 | 256.54
1 A 01 422 51 | Concr.estr.fck=25MPa c.raz uso ger conf/lanç AC/BC | m3 | 302.03
1 A 01 423 00 | Concreto fck=18MPa para pré-moldados (tubos) | m3 | 252.77
1 A 01 423 50 | Concr.fck=18MPa para pré-moldados (tubos) AC/BC | m3 | 288.81
1 A 01 424 00 | Concreto poroso para pré-moldados (tubos) | m3 | 258.97
1 A 01 424 50 | Concreto poroso para pré-moldados (tubos) AC/BC | m3 | 291.78
1 A 01 450 01 | Escoramento de bueiros celulares | m3 | 40.26
1 A 01 512 10 | Concreto ciclópico fck=15 MPa | m3 | 174.04
1 A 01 512 60 | Concreto ciclópico fck=15 MPa AC/BC/PC | m3 | 218.88
1 A 01 515 10 | Concreto ciclópico fck=15 MPa | m3 | 174.04
1 A 01 515 60 | Concreto ciclópico fck=15 MPa AC/BC/PC | m3 | 218.88
1 A 01 580 01 | Fornecimento, preparo e colocação formas aço CA 60 | kg | 5.52
1 A 01 580 02 | Fornecimento, preparo e colocação formas aço CA 50 | kg | 5.42
1 A 01 580 03 | Fornecimento, preparo e colocação formas aço CA 25 | kg | 5.19
1 A 01 603 01 | Argamassa cimento-areia 1:3 | m3 | 290.03
1 A 01 603 51 | Argamassa cimento-areia 1:3 AC | m3 | 328.45
1 A 01 604 01 | Argamassa cimento-areia 1:4 | m3 | 237.82
1 A 01 604 51 | Argamassa cimento-areia 1:4 AC | m3 | 276.88
1 A 01 606 01 | Argamassa cimento-areia 1:6 | m3 | 196.29
1 A 01 606 51 | Argamassa cimento-areia 1:6 AC | m3 | 234.71
1 A 01 620 01 | Argamassa cimento-solo 1:10 | m3 | 129.91
1 A 01 653 00 | Usinagem para sub-base de concreto rolado | m3 | 88.75
1 A 01 653 50 | Usinagem p/ sub-base de concreto rolado AC/BC | m3 | 121.06
1 A 01 654 00 | Usinagem p/ sub-base de concr. de cimento portland | m3 | 123.49
1 A 01 654 50 | Usinagem p/sub-base de concr.cimento portl. AC/BC | m3 | 155.8
1 A 01 656 00 | Usinagem p/ conc. de cim. portland c/ forma desliz | m3 | 170.07
1 A 01 656 01 | Usinagem de conc. c/ cim. portland p/ pav. rígido | m3 | 196.26
1 A 01 656 50 | Usinagem p/ conc.cim.portl.c/ forma desliz AC/BC | m3 | 205.19
1 A 01 656 51 | Usinagem de conc. c/ cim. port.p/ pav.rígido AC/BC | m3 | 230.45
1 A 01 657 00 | Usinagem p/ conc.cim. portland c/ equip. peq. por. | m3 | 247.8
1 A 01 657 50 | Usinagem p/conc.cim. portl.c/ equip.peq.por.AC/BC | m3 | 281.87
1 A 01 700 00 | Fabricação de peças pré mold. de conc. p/ pavim. | m3 | 271.53
1 A 01 700 50 | Fabric.de peças pré mold.de conc. p/pavim.AC/BC | m3 | 304.61
1 A 01 720 00 | Concreto fck=18MPa p/ pré-moldados (guarda-corpo) | m3 | 254.6
1 A 01 720 01 | Guarda-corpo tipo GM, moldado no local | m | 190.27
1 A 01 720 02 | Fabricação de Guarda-corpo | m | 36.23
1 A 01 720 50 | Concr.fck = 18 mPa p/pré-mold.(guarda-corpo)AC/BC | m3 | 290.64
1 A 01 720 51 | Guarda-corpo tipo GM, moldado no local AC/BC | m | 201.54
1 A 01 720 52 | Fabricação de guarda - corpo AC/BC | m | 37.71
1 A 01 725 01 | Fabricação de balizador de concreto | un | 13.22
1 A 01 725 51 | Fabricação de balizador de concreto AC/BC | un | 13.58
1 A 01 730 00 | Concreto fck=18MPa p/ pré moldados (mourões) | m3 | 209.57
1 A 01 730 01 | Fabr. mourão de concr. esticador seção quad. 15cm | un | 30.76
1 A 01 730 02 | Fabr. mourão de concr esticador seção triang. 15cm | un | 20.29
1 A 01 730 50 | Concreto fck=18MPa p/pré moldados (mourões) AC/BC | m3 | 245.62
1 A 01 730 51 | Fabric.Mourão concr.estic.seção quadr.15cm AC/BC | un | 32.55
1 A 01 730 52 | Fabric.Mourão concr.estic.seção triang.15cm AC/BC | un | 21.18
1 A 01 735 01 | Fabr. mourão de concreto suporte seção quad. 11cm | un | 22.26
1 A 01 735 02 | Fabr. mourão de concr. suporte seção triang. 11cm | un | 15.18
1 A 01 735 51 | Fabric.Mourão concr.suporte seção quadr.11cm AC/BC | un | 23.17
1 A 01 735 52 | Fabric.Mourão concr.suporte sec.triang.11cm AC/BC | un | 15.64
1 A 01 739 01 | Confecção de tubos de concreto D=0,20m | m | 14.79
1 A 01 739 51 | Confecção de tubos de concreto D=0,20m AC/BC | m | 15.88
1 A 01 740 01 | Confecção de tubos de concreto perfurado D=0,20m | m | 15.25
1 A 01 740 51 | Confecção tubos concr.perfurado D=0,20m AC/BC | m | 16.34
1 A 01 741 01 | Confecção de tubos de concreto poroso D=0,20m | m | 14.98
1 A 01 741 51 | Confecção de tubos de concr.poroso D=0,20m AC/BC | m | 15.97
1 A 01 745 01 | Confecção de tubos de concreto D=0,30m | m | 23.42
1 A 01 745 51 | Confecção de tubos de concreto D=0,30m AC/BC | m | 25.4
1 A 01 746 01 | Confecção de tubos de concreto perfurado D=0,30m | m | 23.88
1 A 01 746 51 | Confecção de tubos concr.perfurado D=0,30m AC/BC | m | 25.86
1 A 01 747 01 | Confecção de tubos de concreto poroso D=0,30m | m | 23.76
1 A 01 747 51 | Confecção de tubos concr.poroso D=0,30m AC/BC | m | 25.56
1 A 01 751 01 | Confecção de tubos de concreto D=0,40m | m | 34.25
1 A 01 751 51 | Confecção de tubos de concreto D=0,40m AC/BC | m | 37.38
1 A 01 752 01 | Confecção de tubos de concreto perfurado D=0,40m | m | 34.71
1 A 01 752 51 | Confecção de tubos concr.perfurado D=0,40m AC/BC | m | 37.84
1 A 01 753 01 | Confecção de tubos de concreto poroso D=0,40m | m | 34.79
1 A 01 753 51 | Confecção de tubos concr.poroso D=0,40m AC/BC | m | 37.63
1 A 01 755 01 | Confecção de tubos de concreto armado D=0,60m CA-4 | m | 131.97
1 A 01 755 51 | Confecção de tubos concr.armado D=0,60m CA-4 AC/BC | m | 138.13
1 A 01 760 01 | Confecção de tubos de concreto armado D=0,80m CA-4 | m | 199.08
1 A 01 760 51 | Confecção de tubos concr.armado D=0,80m CA-4 AC/BC | m | 209.27
1 A 01 765 01 | Confecção de tubos de concreto armado D=1,00m CA-4 | m | 298.68
1 A 01 765 51 | Confecção de tubos concr.armado D=1,00m CA-4 AC/BC | m | 313.9
1 A 01 770 01 | Confecção de tubos de concreto armado D=1,20m CA-4 | m | 417.68
1 A 01 770 51 | Confecção de tubos concr.armado D=1,20m CA-4 AC/BC | m | 437.26
1 A 01 775 01 | Confecção de tubos de concreto armado D=1,50m CA-4 | m | 654.1
1 A 01 775 51 | Confecção de tubos concr.armado D=1,50m CA-4 AC/BC | m | 680.1
1 A 01 780 01 | Obtenção de grama para replantio | m2 | 1.27
1 A 01 790 01 | Guia de madeira - 2,5 x 7,0 cm | m | 1.67
1 A 01 790 02 | Guia de madeira - 2,5 x 10,0 cm | m | 2.13
1 A 01 800 01 | Recuperação de chapa para placa de sinalização | m2 | 19.48
1 A 01 810 01 | Calha metálica semi-circular D=0,40 m | m | 146.72
1 A 01 850 01 | Confecção de placa de sinalização semi-refletiva | m2 | 119.93
1 A 01 860 01 | Confecção de placa de sinalização tot. refletiva | m2 | 278.11
1 A 01 870 01 | Confecção de suporte e travessa p/ placa de sinal. | un | 27.37
1 A 01 890 01 | Escavação manual em material de 1a categoria | m3 | 29.44
1 A 01 891 01 | Escavação manual de vala em material de 1a cat. | m3 | 34.06
1 A 01 892 01 | Escavação mecânica de vala em material de 1a cat. | m3 | 4.8
1 A 01 893 01 | Compactação manual | m3 | 8.24
1 A 01 893 02 | Reaterro e compactação | m3 | 18.63
1 A 01 894 01 | Lastro de brita | m3 | 37.69
1 A 01 894 51 | Lastro de brita BC | m3 | 63.2
1 A 02 702 00 | Limpeza e enchim. junta pav. concr.(const e rest) | m | 2.53
1 A 99 001 00 | Mistura areia-asfalto usinada a frio | m3 | 0
1 A 99 002 00 | Mistura areia-asfalto usinada a quente | m3 | 0
1 A 99 003 00 | Mistura betuminosa usinada a frio | m3 | 0
1 A 99 004 00 | Mistura betuminosa usinada a quente | m3 | 0
1 A 99 005 00 | Mistura betuminosa | m3 | 0
2 S 01 000 00 | Desm. dest. limpeza áreas c/arv. diam. até 0,15 m | m2 | 0.26
2 S 01 010 00 | Destocamento de árvores D=0,15 a 0,30 m | und | 25.4
2 S 01 012 00 | Destocamento de árvores c/diâm. > 0,30 m | und | 63.5
2 S 01 100 01 | Esc. carga transp. mat 1ª cat DMT 50 m | m3 | 1.34
2 S 01 100 02 | Esc. carga transp. mat 1ª cat DMT 50 a 200m c/m | m3 | 3.89
2 S 01 100 03 | Esc. carga transp. mat 1ª cat DMT 200 a 400m c/m | m3 | 4.7
2 S 01 100 04 | Esc. carga transp. mat 1ª cat DMT 400 a 600m c/m | m3 | 5.55
2 S 01 100 05 | Esc. carga transp. mat 1ª cat DMT 600 a 800m c/m | m3 | 6.31
2 S 01 100 06 | Esc. carga transp. mat 1ª cat DMT 800 a 1000m c/m | m3 | 7.25
2 S 01 100 07 | Esc. carga transp. mat 1ª cat DMT 1000 a 1200m c/m | m3 | 8.24
2 S 01 100 08 | Esc. carga transp. mat 1ª cat DMT 1200 a 1400m c/m | m3 | 9.16
2 S 01 100 09 | Esc. carga tr. mat 1ª c. DMT 50 a 200m c/carreg | m3 | 5.35
2 S 01 100 10 | Esc. carga tr. mat 1ª c. DMT 200 a 400m c/carreg | m3 | 5.82
2 S 01 100 11 | Esc. carga tr. mat 1ª c. DMT 400 a 600m c/carreg | m3 | 6.07
2 S 01 100 12 | Esc. carga tr. mat 1ª c. DMT 600 a 800m c/carreg | m3 | 6.36
2 S 01 100 13 | Esc. carga tr. mat 1ª c. DMT 800 a 1000m c/carreg | m3 | 6.82
2 S 01 100 14 | Esc. carga tr. mat 1ª c. DMT 1000 a 1200m c/carreg | m3 | 7.08
2 S 01 100 15 | Esc. carga tr. mat 1ª c. DMT 1200 a 1400m c/carreg | m3 | 7.32
2 S 01 100 16 | Esc. carga tr. mat 1ª c. DMT 1400 a 1600m c/carreg | m3 | 7.68
2 S 01 100 17 | Esc. carga tr. mat 1ª c. DMT 1600 a 1800m c/carreg | m3 | 7.79
2 S 01 100 18 | Esc. carga tr. mat 1ª c. DMT 1800 a 2000m c/carreg | m3 | 8.26
2 S 01 100 19 | Esc. carga tr. mat 1ª c. DMT 2000 a 3000m c/carreg | m3 | 9.21
2 S 01 100 20 | Esc. carga tr. mat 1ª c. DMT 3000 a 5000m c/carreg | m3 | 11.78
2 S 01 100 21 | Escavação carga transp. manual mat.1a cat. DT=20m | m3 | 24.69
2 S 01 100 22 | Esc. carga transp. mat 1ª cat DMT 50 a 200m c/e | m3 | 4.21
2 S 01 100 23 | Esc. carga transp. mat 1ª cat DMT 200 a 400m c/e | m3 | 4.58
2 S 01 100 24 | Esc. carga transp. mat 1ª cat DMT 400 a 600m c/e | m3 | 4.96
2 S 01 100 25 | Esc. carga transp. mat 1ª cat DMT 600 a 800m c/e | m3 | 5.32
2 S 01 100 26 | Esc. carga transp. mat 1ª cat DMT 800 a 1000m c/e | m3 | 5.64
2 S 01 100 27 | Esc. carga transp. mat 1ª cat DMT 1000 a 1200m c/e | m3 | 5.95
2 S 01 100 28 | Esc. carga transp. mat 1ª cat DMT 1200 a 1400m c/e | m3 | 6.26
2 S 01 100 29 | Esc. carga transp. mat 1ª cat DMT 1400 a 1600m c/e | m3 | 6.52
2 S 01 100 30 | Esc. carga transp. mat 1ª cat DMT 1600 a 1800m c/e | m3 | 6.63
2 S 01 100 31 | Esc. carga transp. mat 1ª cat DMT 1800 a 2000m c/e | m3 | 7.12
2 S 01 100 32 | Esc. carga transp. mat 1ª cat DMT 2000 a 3000m c/e | m3 | 8.01
2 S 01 100 33 | Esc. carga transp. mat 1ª cat DMT 3000 a 5000m c/e | m3 | 10.69
2 S 01 101 01 | Esc. carga transp. mat 2ª cat DMT 50m | m3 | 2.89
2 S 01 101 02 | Esc. carga transp. mat 2ª cat DMT 50 a 200m c/m | m3 | 6.82
2 S 01 101 03 | Esc. carga transp. mat 2ª cat DMT 200 a 400m c/m | m3 | 6.85
2 S 01 101 04 | Esc. carga transp. mat 2ª cat DMT 400 a 600m c/m | m3 | 8.24
2 S 01 101 05 | Esc. carga transp. mat 2ª cat DMT 600 a 800m c/m | m3 | 9.64
2 S 01 101 06 | Esc. carga transp. mat 2ª cat DMT 800 a 1000m c/m | m3 | 11.04
2 S 01 101 07 | Esc. carga transp. mat 2ª cat DMT 1000 a 1200m c/m | m3 | 11.06
2 S 01 101 08 | Esc. carga transp. mat 2ª cat DMT 1200 a 1400m c/m | m3 | 12.46
2 S 01 101 09 | Esc. carga tr. mat 2ª c. DMT 50 a 200m c/carreg | m3 | 8.25
2 S 01 101 10 | Esc. carga tr. mat 2ª c. DMT 200 a 400m c/carreg | m3 | 8.66
2 S 01 101 11 | Esc. carga tr. mat 2a c. DMT 400 a 600m c/carreg | m3 | 9.15
2 S 01 101 12 | Esc. carga tr. mat 2a c. DMT 600 a 800m c/carreg | m3 | 9.62
2 S 01 101 13 | Esc. carga tr. mat 2a c. DMT 800 a 1000m c/carreg | m3 | 9.91
2 S 01 101 14 | Esc. carga tr. mat 2a c. DMT 1000 a 1200m c/carreg | m3 | 10.45
2 S 01 101 15 | Esc. carga tr. mat 2a c. DMT 1200 a 1400m c/carreg | m3 | 10.76
2 S 01 101 16 | Esc. carga tr. mat 2a c. DMT 1400 a 1600m c/carreg | m3 | 11.06
2 S 01 101 17 | Esc. carga tr. mat 2a c. DMT 1600 a 1800m c/carreg | m3 | 11.19
2 S 01 101 18 | Esc. carga tr. mat 2a c. DMT 1800 a 2000m c/carreg | m3 | 11.73
2 S 01 101 19 | Esc. carga tr. mat 2a c. DMT 2000 a 3000m c/carreg | m3 | 12.79
2 S 01 101 20 | Esc. carga tr. mat 2a c. DMT 3000 a 5000m c/carreg | m3 | 16.2
2 S 01 101 22 | Esc. carga transp. mat 2a cat DMT 50 a 200m c/e | m3 | 5.86
2 S 01 101 23 | Esc. carga transp. mat 2a cat DMT 200 a 400m c/e | m3 | 6.34
2 S 01 101 24 | Esc. carga transp. mat 2a cat DMT 400 a 600m c/e | m3 | 6.71
2 S 01 101 25 | Esc. carga transp. mat 2a cat DMT 600 a 800m c/e | m3 | 7
2 S 01 101 26 | Esc. carga transp. mat 2a cat DMT 800 a 1000m c/e | m3 | 7.63
2 S 01 101 27 | Esc. carga transp. mat 2a cat DMT 1000 a 1200m c/e | m3 | 8.06
2 S 01 101 28 | Esc. carga transp. mat 2a cat DMT 1200 a 1400m c/e | m3 | 8.39
2 S 01 101 29 | Esc. carga transp. mat 2a cat DMT 1400 a 1600m c/e | m3 | 8.64
2 S 01 101 30 | Esc. carga transp. mat 2a cat DMT 1600 a 1800m c/e | m3 | 8.9
2 S 01 101 31 | Esc. carga transp. mat 2a cat DMT 1800 a 2000m c/e | m3 | 9.36
2 S 01 101 32 | Esc. carga transp. mat 2a cat DMT 2000 a 3000m c/e | m3 | 10.31
2 S 01 101 33 | Esc. carga transp. mat 2a cat DMT 3000 a 5000m c/e | m3 | 13.57
2 S 01 102 01 | Esc. carga transp. mat 3a cat DMT até 50m | m3 | 14.99
2 S 01 102 02 | Esc. carga transp. mat 3a cat DMT 50 a 200m | m3 | 18.71
2 S 01 102 03 | Esc. carga transp. mat 3a cat DMT 200 a 400m | m3 | 19.42
2 S 01 102 04 | Esc. carga transp. mat 3a cat DMT 400 a 600m | m3 | 20.35
2 S 01 102 05 | Esc. carga transp. mat 3a cat DMT 600 a 800m | m3 | 21.07
2 S 01 102 06 | Esc. carga transp. mat 3a cat DMT 800 a 1000m | m3 | 21.78
2 S 01 102 07 | Esc. carga transp. mat 3a cat DMT 1000 a 1200m | m3 | 22.09
2 S 01 300 01 | Esc. carga transp. solos moles DMT 0 a 200m | m3 | 12.13
2 S 01 300 02 | Esc. carga transp. solos moles DMT 200 a 400m | m3 | 13.12
2 S 01 300 03 | Esc. carga transp. solos moles DMT 400 a 600m | m3 | 13.55
2 S 01 300 04 | Esc. carga transp. solos moles DMT 600 a 800m | m3 | 14.04
2 S 01 300 05 | Esc. carga transp. solos moles DMT 800 a 1000m | m3 | 14.94
2 S 01 510 00 | Compactação de aterros a 95% proctor normal | m3 | 1.86
2 S 01 511 00 | Compactação de aterros a 100% proctor normal | m3 | 2.15
2 S 01 512 01 | Construção de corpo de aterro em rocha | m3 | 6.18
2 S 01 512 02 | Compactação de camada final de aterro de rocha | m3 | 48.43
2 S 01 512 52 | Compactação camada final de aterro de rocha BC | m3 | 79.6
2 S 01 513 01 | Compactação de material de "bota-fora" | m3 | 1.48
2 S 02 100 00 | Reforço do subleito | m3 | 8.22
2 S 02 110 00 | Regularização do subleito | m2 | 0.57
2 S 02 110 01 | Regul. subleito c/ fres. corte contr.autom. greide | m2 | 0.73
2 S 02 200 00 | Sub-base solo estabilizado granul. s/ mistura | m3 | 8.22
2 S 02 200 01 | Base solo estabilizado granul. s/ mistura | m3 | 8.22
2 S 02 210 00 | Sub-base estab. granul. c/ mistura solo na pista | m3 | 8.79
2 S 02 210 01 | Sub-base estab. granul. c/ mist. solo-areia pista | m3 | 10.01
2 S 02 210 02 | Base estab.granul.c/ mist.solo - areia na pista | m3 | 10.01
2 S 02 210 51 | Sub-base estab.granul.c/mist.soloareia pista AC | m3 | 21.22
2 S 02 210 52 | Base estab.granul.c/mist.soloareia na pista AC | m3 | 21.22
2 S 02 220 00 | Base estab.granul.c/ mistura solo - brita | m3 | 31.84
2 S 02 220 50 | Base estab.granul.c/ mistura solo - brita BC | m3 | 45.45
2 S 02 230 00 | Base de brita graduada | m3 | 52.55
2 S 02 230 01 | Base brita grad. c/ dist. agreg. contr. de greide | m3 | 52.39
2 S 02 230 50 | Base de brita graduada BC | m3 | 86.56
2 S 02 230 51 | Base brita grad.c/dist.agreg.contr.de greide BC | m3 | 86.4
2 S 02 231 00 | Base de macadame hidráulico | m3 | 45.98
2 S 02 231 50 | Base de macadame hidráulico BC | m3 | 77.86
2 S 02 241 01 | Base de solo cimento c/ mistura em usina | m3 | 95.79
2 S 02 243 01 | Sub-base de solo melhor. c/ cimento mist. em usina | m3 | 56.37
2 S 02 300 00 | Imprimação | m2 | 0.19
2 S 02 400 00 | Pintura de ligação | m2 | 0.13
2 S 02 500 01 | Tratamento superficial simples c/ emulsão | m2 | 0.59
2 S 02 500 02 | Tratamento superficial simples c/ banho diluído | m2 | 0.69
2 S 02 500 50 | Tratamento superficial simples c/cap BC | m2 | 0.81
2 S 02 500 51 | Tratamento superficial simples c/emulsão BC | m2 | 0.76
2 S 02 500 52 | Tratamento superf.simples c/banho diluído BC | m2 | 0.86
2 S 02 501 01 | Tratamento superficial duplo c/ emulsão | m2 | 1.83
2 S 02 501 02 | Tratamento superficial duplo c/ banho diluído | m2 | 2.06
2 S 02 501 50 | Tratamento superficial duplo c/cap BC | m2 | 2.37
2 S 02 501 51 | Tratamento superficial duplo c/ emulsão BC | m2 | 2.36
2 S 02 501 52 | Tratamento superficial duplo c/banho diluído BC | m2 | 2.59
2 S 02 502 01 | Tratamento superficial triplo c/ emulsão | m2 | 2.66
2 S 02 502 02 | Tratamento superficial triplo c/ banho diluído | m2 | 2.94
2 S 02 502 50 | Tratamento superficial triplo c/ cap BC | m2 | 3.25
2 S 02 502 51 | Tratamento superficial triplo c/ emulsão BC | m2 | 3.28
2 S 02 502 52 | Tratamento superficial triplo c/banho diluído BC | m2 | 3.56
2 S 02 530 00 | Pré-misturado a frio | m3 | 71.16
2 S 02 530 50 | Pré-misturado a frio AC/BC | m3 | 103.71
2 S 02 531 00 | Macadame betuminoso por penetração | m3 | 63.68
2 S 02 531 50 | Macadame betuminoso por penetração BC | m3 | 93.44
2 S 02 532 00 | Areia-asfalto a quente | t | 50.53
2 S 02 532 50 | Areia-asfalto a quente AC | t | 73.58
2 S 02 540 01 | Conc. betuminoso usinado a quente - capa rolamento | t | 48.74
2 S 02 540 02 | Concreto betuminoso usinado a quente - "binder" | t | 40.86
2 S 02 540 21 | CBUQ c/ cal hidratada - capa de rolamento | t | 50.92
2 S 02 540 51 | CBUQ - capa rolamento AC/BC | t | 62.31
2 S 02 540 52 | CBUQ - "binder" AC/BC | t | 56.07
2 S 02 540 71 | Conc. betum. usin. a quente c cal hidr. capa rolam | t | 64.6
2 S 02 603 00 | Sub-base de concreto rolado | m3 | 93.47
2 S 02 603 50 | Sub-base de concreto rolado AC/BC | m3 | 125.78
2 S 02 604 00 | Sub-base de concreto de cimento portland | m3 | 165.56
2 S 02 604 50 | Sub-base de concreto de cimento portland AC/BC | m3 | 197.87
2 S 02 606 00 | Concreto de cimento portland com fôrma deslizante | m3 | 187.53
2 S 02 606 50 | Concr.de cimento portl.com fôrma deslizante AC/BC | m3 | 222.65
2 S 02 607 00 | Concreto cimento portland c/ equip. pequeno porte | m3 | 296.77
2 S 02 607 50 | Concr.cimento portl.c/equip.pequeno porte AC/BC | m3 | 330.85
2 S 02 700 01 | Execução pavim. c/ peças pré-moldadas concr. | m2 | 48.26
2 S 02 700 51 | Execução pavim.c/peças pré-moldadas concr. AC/BC | m2 | 52.86
2 S 02 702 00 | Limpeza e enchimento de junta de pavimento de conc | m | 2.52
2 S 03 000 02 | Escavação manual de cavas em material 1a cat | m3 | 41.6
2 S 03 000 03 | Escavação manual de cavas em material 2a cat | m3 | 55.47
2 S 03 010 01 | Escavação em cavas de fundação com esgotamento | m3 | 46.99
2 S 03 119 01 | Escoramento com madeira de OAE | m3 | 34.8
2 S 03 300 01 | Confecção e lançamento concr. magro em betoneira | m3 | 195.58
2 S 03 300 51 | Confecção e lanç.de concr.magro em betoneira AC/BC | m3 | 236.91
2 S 03 322 00 | Conc.estr.fck=10 MPa-contr.raz.uso ger.conf.e lanç | m3 | 208.79
2 S 03 322 50 | Concr.estr.fck=10MPa-c.raz.uso ger.conf.lanç.AC/BC | m3 | 257.38
2 S 03 323 00 | Conc.estr.fck=15 MPa-contr.raz.uso ger.conf.e lanç | m3 | 226.06
2 S 03 323 50 | Concr.estr.fck=15MPa-c.raz.uso ger.conf.lanç.AC/BC | m3 | 273.69
2 S 03 324 00 | Conc.estr.fck=15 MPa-contr.raz.uso ger.conf.e lanç | m3 | 226.06
2 S 03 324 01 | Conc.estr.fck=15 MPa-contr.raz.c/adit.conf. e lanç | m3 | 213.91
2 S 03 324 50 | Concr.estr.fck=15MPa-c.raz.c/adit conf.lanç.AC/BC | m3 | 275.89
2 S 03 324 51 | Concr.estr.fck=15MPa-c.raz.uso ger conf.lançAC/BC | m3 | 259.34
2 S 03 325 00 | Conc.estr.fck=18 MPa-contr.raz.uso ger.conf.e lanç | m3 | 237.13
2 S 03 325 01 | Conc.estr.fck=18 MPa-contr.raz.c/adit.conf. e lanç | m3 | 225.18
2 S 03 325 50 | Concr.estr.fck=18MPa-c.raz.uso ger.conf.lanç.AC/BC | m3 | 285.72
2 S 03 325 51 | Concr.estr.fck=18MPa-c.raz.c/adit conf. lanç.AC/BC | m3 | 273.76
2 S 03 326 00 | Conc.estr.fck=20 MPa-contr.raz.uso ger.conf.e lanç | m3 | 242.29
2 S 03 326 01 | Conc.estr.fck=20 MPa-contr.raz.c/adit.conf. e lanç | m3 | 231.51
2 S 03 326 50 | Concr.estr.fck=20MPa-c.raz.uso ger.conf.lanç AC/BC | m3 | 290
2 S 03 326 51 | Concr.estr.fck=20MPa-c.raz.c/adit conf.lanç.AC/BC | m3 | 278.17
2 S 03 327 00 | Conc.estr.fck=25 MPa-contr.raz.uso ger.conf.e lanç | m3 | 260.35
2 S 03 327 50 | Concr estr.fck=25MPa-c.raz.uso ger conf.lanç.AC/BC | m3 | 305.84
2 S 03 328 00 | Conc.estr.fck=25 MPa-contr.raz.uso ger.conf.e lanç | m3 | 260.35
2 S 03 328 50 | Concr.estr.fck=25MPa-c.raz.c/adit conf.lanç.AC/BC | m3 | 308.69
2 S 03 329 00 | Conc.estr.fck=25 MPa-contr.raz.c/adit.conf. e lanç | m3 | 248.84
2 S 03 329 01 | Conc.estr.fck=25 MPa-contr.raz.uso ger.conf.e lanç | m3 | 260.35
2 S 03 329 02 | Conc.estr.fck=30 MPa-contr.raz.uso ger.conf.e lanç | m3 | 277.25
2 S 03 329 03 | Conc.estr.fck=30 MPa-contr.raz. c/adit.conf.e lanç | m3 | 266.14
2 S 03 329 04 | Conc.estr.fck=35 MPa-contr.raz.c/adit.conf. e lanç | m3 | 292.24
2 S 03 329 50 | Concr.estr.fck=25MPa-c.raz.c/adit.conf.lanc.AC/BC | m3 | 294.34
2 S 03 329 51 | Concr.estr.fck=30MPa-c.raz.uso ger.conf.lanc.AC/BC | m3 | 313.81
2 S 03 329 52 | Concr.estr.fck=30MPa-c.raz.c/adit.conf.lanc.AC/BC | m3 | 317.05
2 S 03 329 53 | Concr.estr.fck=35MPa-c.raz.c/adit.conf.lanc.AC/BC | m3 | 326.43
2 S 03 329 54 | Concr.estr.fck=35Mpa-c.raz c/adit.conf.lanc.AC/BC | m3 | 326.43
2 S 03 370 00 | Forma comum de madeira | m2 | 40.18
2 S 03 371 01 | Forma de placa compensada resinada | m2 | 28.29
2 S 03 371 02 | Forma de placa compensada plastificada | m2 | 28.79
2 S 03 372 01 | Formas para tubulão | m2 | 18.68
2 S 03 401 01 | Estaca tipo Franki D=350 mm | m | 147.71
2 S 03 401 02 | Estaca tipo Franki D=400 mm | m | 161.93
2 S 03 401 03 | Estaca tipo Franki D=520 mm | m | 217.36
2 S 03 401 04 | Estaca tipo Franki D=600 mm | m | 268.92
2 S 03 401 51 | Estaca tipo Franki D=350 mm AC/BC | m | 152.47
2 S 03 401 52 | Estaca tipo Franki D=400 mm AC/BC | m | 167.65
2 S 03 401 53 | Estaca tipo Franki D=520 mm AC/BC | m | 227.36
2 S 03 401 54 | Estaca tipo Franki D=600 mm AC/BC | m | 282.26
2 S 03 402 01 | Cravação estacas pré-mold. de concreto 30 x 30 cm | m | 152.45
2 S 03 402 51 | Cravação estacas pré-mold. concreto 30x30 cm AC/BC | m | 156.74
2 S 03 404 01 | Forn. e crav. estacas perfil met. I de 10" simples | m | 313.57
2 S 03 404 04 | Forn. e crav. estacas perfil met. I de 10" duplo | m | 462.55
2 S 03 404 11 | Cravação estacas met. trilhos soldados - estrela | m | 537.66
2 S 03 410 01 | Tubulão a céu aberto diâmetro externo = 1,00 m | m | 919.3
2 S 03 410 11 | Tubulão a céu aberto diâmetro externo = 1,20 m | m | 1200.37
2 S 03 410 21 | Tubulão a céu aberto diâmetro externo = 1,40 m | m | 1507.18
2 S 03 410 31 | Tubulão a céu aberto diâmetro externo = 1,60 m | m | 1829.72
2 S 03 410 41 | Tubulão a céu aberto diâmetro externo = 1,80 m | m | 2213.79
2 S 03 410 51 | Tubulão a céu aberto diâmetro externo = 2,00 m | m | 2633.37
2 S 03 410 61 | Tubulão a céu aberto diâmetro externo = 2,20 m | m | 3146.79
2 S 03 411 11 | Tub.ar comp.D=1,2 m prof.até 12 m lâmina d'água LF | m | 2523.83
2 S 03 411 12 | Tub.ar comp.D=1,2 m prof. 12/18 m lâmina d'água LF | m | 2805.35
2 S 03 411 13 | Tub.ar comp.D=1,2 m prof. 18/24 m lâmina d'água LF | m | 3114.59
2 S 03 411 14 | Tub.ar comp.D=1,2 m prof. 24/27 m lâmina d'água LF | m | 3573.32
2 S 03 411 15 | Tub.ar.comp.D=1,2 m prof. 27/31 m lâmina d'água LF | m | 4257.6
2 S 03 411 21 | Tub.ar.comp.D=1,4 m prof.até 12 m lâmina d'água LF | m | 3250.48
2 S 03 411 22 | Tub.ar comp.D=1,4 m prof. 12/18 m lâmina d'água LF | m | 3628.62
2 S 03 411 23 | Tub.ar comp.D=1,4 m prof. 18/24 m lâmina d'água LF | m | 4043.3
2 S 03 411 24 | Tub.ar comp.D=1,4 m prof. 24/27 m lâmina d'água LF | m | 4658.83
2 S 03 411 25 | Tub.ar comp.D=1,4 m prof. 27/31 m lâmina d'água LF | m | 5712.62
2 S 03 411 31 | Tub.ar comp.D=1,6 m prof.até 12 m lâmina d'água LF | m | 4117.55
2 S 03 411 32 | Tub.ar comp.D=1,6 m prof. 12/18 m lâmina d'água LF | m | 4616.94
2 S 03 411 33 | Tub.ar comp.D=1,6 m prof. 18/24 m lâmina d'água LF | m | 5165.04
2 S 03 411 34 | Tub.ar comp.D=1,6 m prof. 24/27 m lâmina d'água LF | m | 5978.85
2 S 03 411 35 | Tub.ar comp.D=1,6 m prof. 27/31 m lâmina d'água LF | m | 7371.21
2 S 03 411 41 | Tub.ar comp.D=1,8 m prof.até 12 m lâmina d'água LF | m | 5150.96
2 S 03 411 42 | Tub.ar comp.D=1,8 m prof. 12/18 m lâmina d'água LF | m | 5791.82
2 S 03 411 43 | Tub.ar comp.D=1,8 m prof. 18/24 m lâmina d'água LF | m | 6499.99
2 S 03 411 44 | Tub.ar comp.D=1,8 m prof. 24/27 m lâmina d'água LF | m | 7555.59
2 S 03 411 45 | Tub.ar comp.D=1,8 m prof. 27/31 m lâmina d'água LF | m | 9354.43
2 S 03 411 51 | Tub.ar comp.D=2,0 m até 12 m lâmina d'água LF | m | 6127.73
2 S 03 411 52 | Tub.ar comp.D=2,0 m prof. 12/18 m lâmina d'água LF | m | 6901.62
2 S 03 411 53 | Tub.ar comp.D=2,0 m prof.18/24 m lâmina d'água LF | m | 7762.38
2 S 03 411 54 | Tub.ar comp.D=2,0 m prof.24/27 m lâmina d'água LF | m | 9012.83
2 S 03 411 55 | Tub.ar comp.D=2,0 m prof.27/31 m lâmina d'água LF | m | 11171.47
2 S 03 411 61 | Tub.ar comp.D=2,2 m prof.até 12 m lâmina d'água LF | m | 7513.97
2 S 03 411 62 | Tub.ar comp.D=2,2 m prof.12/18 m lâmina d'água LF | m | 8481.12
2 S 03 411 63 | Tub.ar comp.D=2,2 m prof.18/24 m lâmina d'água LF | m | 9544.4
2 S 03 411 64 | Tub.ar comp.D=2,2 m prof.24/27 m lâmina d'água LF | m | 11120.79
2 S 03 411 65 | Tub.ar comp.D=2,2 m prof.27/31m lâmina d'água LF | m | 13818.83
2 S 03 412 01 | Esc.p/alarg. base tub.ar comp.prof. até 12 m LF | m3 | 1391.25
2 S 03 412 02 | Esc.p/alarg. base tub.ar comp.prof.12/18 m LF | m3 | 1636.53
2 S 03 412 03 | Esc.p/alarg. base tub.ar comp.prof.18/24 m LF | m3 | 1905.57
2 S 03 412 04 | Esc.p/alarg. base tub.ar comp.prof.24/27 m LF | m3 | 2304.61
2 S 03 412 05 | Esc.p/alarg. base tub.ar comp.prof.27/31m LF | m3 | 2988.8
2 S 03 412 11 | Forn.lanç.conc. base tub.ar comp.até 12m LF | m3 | 276.36
2 S 03 412 12 | Forn.lanc.conc.base tub.ar comp.prof.12/18m LF | m3 | 296.98
2 S 03 412 13 | Forn.lanç.conc.base tub.ar comp.prof.18/24m LF | m3 | 319.69
2 S 03 412 14 | Forn.lanç.conc.base tub.ar comp.prof.24/27m LF | m3 | 352.87
2 S 03 412 15 | Forn.lanç.conc.base tub.ar comp.prof. 27/31m LF | m3 | 409.08
2 S 03 412 61 | Forn.lanç.c. base tub.ar comp.até 12m LF/AC/BC/PC | m3 | 321.21
2 S 03 412 62 | Forn.lanc.c.base tub.ar comp.pr.12/18m LF/AC/BC/PC | m3 | 395.48
2 S 03 412 63 | Forn.lanç.c.base tub.ar comp.pr.18/24m LF/AC/BC/PC | m3 | 364.53
2 S 03 412 64 | Forn.lanç.c.base tub.ar comp.pr.24/27m LF/AC/BC/PC | m3 | 397.71
2 S 03 412 65 | Forn.lanç.c.base tub.ar comp.pr.27/31m LF/AC/BC/PC | m3 | 453.92
2 S 03 415 01 | Tub.céu aberto diâmetro externo=1,00 m c/AC/BC/PC | m | 955.61
2 S 03 415 11 | Tub.céu aberto diâmetro externo =1,20 m c/AC/BC/PC | m | 1252.79
2 S 03 415 21 | Tub.céu aberto diâmetro externo=1,40 m c/AC/BC/PC | m | 1578.29
2 S 03 415 31 | Tub.céu aberto diâmetro externo=1,60 m c/AC/BC/PC | m | 1922.26
2 S 03 415 41 | Tub.céu aberto diâmetro externo=1,80 m c/AC/BC/PC | m | 2331.26
2 S 03 415 51 | Tub.céu aberto diâmetro externo=2,00 m c/AC/BC/PC | m | 2778.64
2 S 03 415 61 | Tub.céu aberto diâmetro externo=2,20 m c/AC/BC/PC | m | 3322.18
2 S 03 416 11 | Tub.ar comp.D=1,2m prof.12m lâm.d'água LF/AC/BC/PC | m | 2576.25
2 S 03 416 12 | Tub.ar c.D=1,2m prof.12/18m lâm.d'água LF/AC/BC/PC | m | 2857.77
2 S 03 416 13 | Tub.ar c.D=1,2m prof.18/24m lâm.d'água LF/AC/BC/PC | m | 3167.01
2 S 03 416 14 | Tub.ar c.D=1,2m prof.24/27m lâm.d'água LF/AC/BC/PC | m | 3625.74
2 S 03 416 15 | Tub.ar.c.D=1,2m prof.27/31m lâm.d'água LF/AC/BC/PC | m | 4310.02
2 S 03 416 21 | Tub.ar c.D=1,4m prof.até12m lâm.d'água LF/AC/BC/PC | m | 3321.59
2 S 03 416 22 | Tub.ar c.D=1,4m prof.12/18m lâm.d'água LF/AC/BC/PC | m | 3699.73
2 S 03 416 23 | Tub.ar c.D=1,4m prof.18/24m lâm.d'água LF/AC/BC/PC | m | 4114.42
2 S 03 416 24 | Tub.ar c.D=1,4m prof.24/27m lâm.d'água LF/AC/BC/PC | m | 4729.95
2 S 03 416 25 | Tub.ar c.D=1,4m prof.27/31m lâm.d'água LF/AC/BC/PC | m | 5783.73
2 S 03 416 31 | Tub.ar c.D=1,6m prof.até12m lâm.d'água LF/AC/BC/PC | m | 4210.09
2 S 03 416 32 | Tub.ar c.D=1,6m prof.12/18m lâm.d'água LF/AC/BC/PC | m | 4709.48
2 S 03 416 33 | Tub.ar c.D=1,6m prof.18/24m lâm.d'água LF/AC/BC/PC | m | 5257.58
2 S 03 416 34 | Tub.ar c.D=1,6m prof.24/27m lâm.d'água LF/AC/BC/PC | m | 6071.39
2 S 03 416 35 | Tub.ar c.D=1,6m prof.27/31m lâm.d'água LF/AC/BC/PC | m | 7463.75
2 S 03 416 41 | Tub.ar c.D=1,8m prof.até12m lâm.d'água LF/AC/BC/PC | m | 5268.43
2 S 03 416 42 | Tub.ar c.D=1,8m prof.12/18m lâm.d'água LF AC/BC/PC | m | 5909.3
2 S 03 416 43 | Tub.ar c.D=1,8m prof.18/24m lâm.d'água LF/AC/BC/PC | m | 6617.46
2 S 03 416 44 | Tub.ar c.D=1,8m prof.24/27m lâm.d'água LF/AC/BC/PC | m | 7673.06
2 S 03 416 45 | Tub.ar c.D=1,8m prof.27/31m lâm.d'água LF/AC/BC/PC | m | 9471.9
2 S 03 416 51 | Tub.ar c.D=2,0m prof.até12m lâm.d'água LF/AC/BC/PC | m | 6273
2 S 03 416 52 | Tub.ar c.D=2,0m prof.12/18m lâm.d'água LF/AC/BC/PC | m | 7046.89
2 S 03 416 53 | Tub.ar c.D=2,0m prof.18/24m lâm.d'água LF/AC/BC/PC | m | 7907.64
2 S 03 416 54 | Tub.ar c.D=2,0m prof.24/27m lâm.d'água LF/AC/BC/PC | m | 9158.1
2 S 03 416 55 | Tub.ar c.D=2,0m prof.27/31m lâm.d'água LF/AC/BC/PC | m | 11316.74
2 S 03 416 61 | Tub.ar c.D=2,2m prof.até12m lâm.d'água LF/AC/BC/PC | m | 7689.36
2 S 03 416 62 | Tub.ar c.D=2,2m prof.12/18m lâm.d'água LF/AC/BC/PC | m | 8656.51
2 S 03 416 63 | Tub.ar c.D=2,2m prof.18/24m lâm.d'água LF/AC/BC/PC | m | 9719.8
2 S 03 416 64 | Tub.ar c.D=2,2m prof.24/27m lâm.d'água LF/AC/BC/PC | m | 11296.18
2 S 03 416 65 | Tub.ar c.D=2,2m prof.27/31m lâm.d'água LF/AC/BC/PC | m | 13789.37
2 S 03 510 00 | Aparelho apoio em neoprene fretado-forn. e aplic. | kg | 45.83
2 S 03 510 50 | Fabric.guarda-corpo tipo GM,moldado no local AC/BC | m | 201.76
2 S 03 580 01 | Fornecimento, preparo e colocação formas aço CA 60 | kg | 5.52
2 S 03 580 02 | Fornecimento, preparo e colocação formas aço CA 50 | kg | 5.42
2 S 03 580 03 | Fornecimento, preparo e colocação formas aço CA 25 | kg | 5.19
2 S 03 700 01 | Fabricação guarda-corpo tipo GM, moldado no local | m | 191.98
2 S 03 700 51 | Abertura concretag.bases tubulões céu aberto AC/BC | m | 203.25
2 S 03 920 01 | Abertura concretagem bases tubulões céu aberto | m3 | 711.97
2 S 03 940 00 | Compactação manual | m3 | 8.24
2 S 03 940 01 | Reaterro e compactação | m3 | 18.63
2 S 03 951 01 | Pintura com nata de cimento | m2 | 4.6
2 S 03 990 01 | Confecção e colocação cabo 4 cord de 12,7 mm - MAC | kg | 12.7
2 S 03 990 02 | Confecção e colocação cabo 6 cord de 12,7 mm - MAC | kg | 11.44
2 S 03 990 03 | Confecção e colocação cabo 7 cord de 12,7 mm - MAC | kg | 11.67
2 S 03 990 04 | Confecção e colocação cabo 12 cord de 12,7 mm -MAC | kg | 9.27
2 S 03 990 05 | Confecção e colocação cabo 4 cord. D=12,7mm FREYSS kg | 14,38 | 3.84
2 S 03 990 06 | Confecção e colocação cabo 6 cord. D=12,7mm FREYSS kg | 12,30 | 3.28
2 S 03 990 07 | Confecção e colocação cabo 7 cord. D=12,7mm FREYSS kg | 11,27 | 3.01
2 S 03 990 08 | Confecção e colocação cabo 12cord. D=12,7mm FREYSS kg | 9,44 | 2.52
2 S 03 991 01 | Dreno de PVC D=75 mm | und | 12.54
2 S 03 991 02 | Dreno de PVC D=100 mm | und | 12.54
2 S 03 999 01 | Protensão e injeção cabo 4 cord. D=12,7 mm - MAC | und | 478.76
2 S 03 999 02 | Protensão e injeção cabo 6 cord. D=12,7 mm - MAC | und | 602.94
2 S 03 999 03 | Protensão e injeção cabo 7 cord. D=12,7 mm - MAC | und | 678.35
2 S 03 999 04 | Protensão e injeção cabo 12 cord. D=12,7 mm - MAC | und | 1104.02
2 S 03 999 05 | Protensão e injeção cabo 4 cord. D=12,7mm - FREYSS | und | 507.19
2 S 03 999 06 | Protensão e injeção cabo 6 cord. D=12,7mm - FREYSS | und | 640.01
2 S 03 999 07 | Protensão e injeção cabo 7 cord. D=12,7mm - FREYSS | und | 715.42
2 S 03 999 08 | Protensão e injeção cabo 12 cord. D=12,7mm FREYSS | und | 1165.26
2 S 04 000 00 | Escavação manual em material de 1a cat | m3 | 36.98
2 S 04 000 01 | Escavação manual reat.compact.mat.1a cat. | m3 | 39.45
2 S 04 001 00 | Escavação mecânica de vala em mat.1a cat. | m3 | 4.8
2 S 04 001 01 | Escavação mecânica reat. e comp. vala mat.1a cat. | m3 | 6.86
2 S 04 002 01 | Perfuração para dreno sub-horizontal mat. 1a cat. | m | 115.84
2 S 04 010 00 | Escavação manual material 2a categoria | m3 | 38.69
2 S 04 010 01 | Escavação manual reat.compactação em mat.2a cat. | m3 | 49.53
2 S 04 011 00 | Escavação mecânica de vala em mat. 2a categoria | m3 | 5.76
2 S 04 011 01 | Escavação mecânica reat.compact. vala mat.2a cat. | m3 | 8.23
2 S 04 012 01 | Perfuração para dreno sub-horizontal mat 2a cat. | m | 224.73
2 S 04 020 00 | Escavação em vala material de 3a categoria | m3 | 56.33
2 S 04 100 01 | Corpo BSTC D=0,60m | m | 248.09
2 S 04 100 02 | Corpo BSTC D=0,80m | m | 351.2
2 S 04 100 03 | Corpo BSTC D=1,00m | m | 493.06
2 S 04 100 04 | Corpo BSTC D=1,20m | m | 659.14
2 S 04 100 05 | Corpo BSTC D=1,50m | m | 974.11
2 S 04 100 51 | Corpo BSTC D=0,60 m AC/BC/PC | m | 266.5
2 S 04 100 52 | Corpo BSTC D=0,80 m AC/BC/PC | m | 380.77
2 S 04 100 53 | Corpo BSTC D=1,00 m AC/BC/PC | m | 536.41
2 S 04 100 54 | Corpo BSTC D=1,20 m AC/BC/PC | m | 716.93
2 S 04 100 55 | Corpo BSTC D=1,50 m AC/BC/PC | m | 1055.62
2 S 04 101 01 | Boca BSTC D=0,60 m normal | und | 541.86
2 S 04 101 02 | Boca BSTC D=0,80m normal | und | 890.3
2 S 04 101 03 | Boca BSTC D=1,00m normal | und | 1361.24
2 S 04 101 04 | Boca BSTC D=1,20m normal | und | 1949.04
2 S 04 101 05 | Boca BSTC D=1,50m normal | und | 3469.42
2 S 04 101 06 | Boca BSTC D=0,60m - esc.=15 | und | 569.18
2 S 04 101 07 | Boca BSTC D=0,80 m - esc.=15 | und | 936.33
2 S 04 101 08 | Boca BSTC D=1,00 m - esc.=15 | und | 1426.75
2 S 04 101 09 | Boca BSTC D=1,20 m - esc.=15 | und | 2049.14
2 S 04 101 10 | Boca BSTC D=1,50 m - esc.=15 | und | 3654.36
2 S 04 101 11 | Boca BSTC D=0,60 m - esc.=30 | und | 634.99
2 S 04 101 12 | Boca BSTC D=0,80 m - esc.=30 | und | 1041.59
2 S 04 101 13 | Boca BSTC D=1,00 m - esc.=30 | und | 1586.48
2 S 04 101 14 | Boca BSTC D=1,20 m - esc.=30 | und | 2283.83
2 S 04 101 15 | Boca BSTC D=1,50 m - esc.=30 | und | 4084.45
2 S 04 101 16 | Boca BSTC D=0,60 m - esc.=45 | und | 784
2 S 04 101 17 | Boca BSTC D=0,80 m - esc.=45 | und | 1414.58
2 S 04 101 18 | Boca BSTC D=1,00 m - esc.=45 | und | 1964.53
2 S 04 101 19 | Boca BSTC D=1,20 m - esc.=45 | und | 2829.02
2 S 04 101 20 | Boca BSTC D=1,50 m - esc.=45 | und | 5138.55
2 S 04 101 51 | Boca BSTC D=0,60 m normal AC/BC/PC | und | 595.1
2 S 04 101 52 | Boca BSTC D=0,80 m normal AC/BC/PC | und | 988.58
2 S 04 101 53 | Boca BSTC D=1,00 m normal AC/BC/PC | und | 1525.04
2 S 04 101 54 | Boca BSTC D=1,20 m normal AC/BC/PC | und | 2201.33
2 S 04 101 55 | Boca BSTC D=1,50 m normal AC/BC/PC | und | 3961.87
2 S 04 101 56 | Boca BSTC D=0,60 m - esc=15 AC/BC/PC | und | 625.34
2 S 04 101 57 | Boca BSTC D=0,80 m - esc=15 AC/BC/PC | und | 1040.07
2 S 04 101 58 | Boca BSTC D=1,00 m - esc=15 AC/BC/PC | und | 1599.07
2 S 04 101 59 | Boca BSTC D=1,20 m - esc=15 AC/BC/PC | und | 2315.47
2 S 04 101 60 | Boca BSTC D=1,50 m - esc=15 AC/BC/PC | und | 4174.66
2 S 04 101 61 | Boca BSTC D=0,60 m - esc=30 AC/BC/PC | und | 697.97
2 S 04 101 62 | Boca BSTC D=0,80 m - esc=30 AC/BC/PC | und | 1157.38
2 S 04 101 63 | Boca BSTC D=1,00 m - esc=30 AC/BC/PC | und | 1778.89
2 S 04 101 64 | Boca BSTC D=1,20 m - esc=30 AC/BC/PC | und | 2582.4
2 S 04 101 65 | Boca BSTC D=1,50 m - esc=30 AC/BC/PC | und | 4669.2
2 S 04 101 66 | Boca BSTC D=0,60 m - esc=45 AC/BC/PC | und | 862.67
2 S 04 101 67 | Boca BSTC D=0,80 m - esc=45 AC/BC/PC | und | 1559.85
2 S 04 101 68 | Boca BSTC D=1,00 m - esc=45 AC/BC/PC | und | 2205.74
2 S 04 101 69 | Boca BSTC D=1,20 m - esc=45 AC/BC/PC | und | 3204.05
2 S 04 101 70 | Boca BSTC D=1,50 m - esc=45 AC/BC/PC | und | 5877.33
2 S 04 110 01 | Corpo BDTC D=1,00m | m | 1001.04
2 S 04 110 02 | Corpo BDTC D=1,20m | m | 1283.59
2 S 04 110 03 | Corpo BDTC D=1,50m | m | 2013.81
2 S 04 110 51 | Corpo BDTC D=1,00 m AC/BC/PC | m | 1099.86
2 S 04 110 52 | Corpo BDTC D=1,20 m AC/BC/PC | m | 1399.17
2 S 04 110 53 | Corpo BDTC D=1,50 m AC/BC/PC | m | 2183.11
2 S 04 111 01 | Boca BDTC D=1,00m normal | und | 1897.72
2 S 04 111 02 | Boca BDTC D=1,20m normal | und | 2725.67
2 S 04 111 03 | Boca BDTC D=1,50m normal | und | 4722.35
2 S 04 111 05 | Boca BDTC D=1,00 m - esc.=15 | und | 1982.58
2 S 04 111 06 | Boca BDTC D=1,20 m - esc.=15 | und | 2852.67
2 S 04 111 07 | Boca BDTC D=1,50 m - esc.=15 | und | 4953.45
2 S 04 111 08 | Boca BDTC D=1,00 - esc.=30 | und | 2204.02
2 S 04 111 09 | Boca BDTC D=1,20 m - esc.=30 | und | 3173.71
2 S 04 111 10 | Boca BDTC D=1,50 m - esc.=30 | und | 5532.69
2 S 04 111 11 | Boca BDTC D=1,00 m - esc.=45 | und | 2719.91
2 S 04 111 12 | Boca BDTC D=1,20 m - esc.=45 | und | 3912.75
2 S 04 111 13 | Boca BDTC D=1,50 m - esc.=45 | und | 6829.83
2 S 04 111 51 | Boca BDTC D=1,00 m normal AC/BC/PC | und | 2132.84
2 S 04 111 52 | Boca BDTC D=1,20 m normal AC/BC/PC | und | 3088.29
2 S 04 111 53 | Boca BDTC D=1,50 m normal AC/BC/PC | und | 5413.11
2 S 04 111 55 | Boca BDTC D=1,00 m - esc=15 AC/BC/PC | und | 2228.65
2 S 04 111 56 | Boca BDTC D=1,20 m - esc=15 AC/BC/PC | und | 3233.22
2 S 04 111 57 | Boca BDTC D=1,50 m - esc=15 AC/BC/PC | und | 5678.92
2 S 04 111 58 | Boca BDTC D=1,00 m - esc=30 AC/BC/PC | und | 2478.65
2 S 04 111 59 | Boca BDTC D=1,20 m - esc=30 AC/BC/PC | und | 3598.92
2 S 04 111 60 | Boca BDTC D=1,50 m - esc=30 AC/BC/PC | und | 6346.24
2 S 04 111 61 | Boca BDTC D=1,00 m - esc=45 AC/BC/PC | und | 3061.04
2 S 04 111 62 | Boca BDTC D=1,20 m - esc=45 AC/BC/PC | und | 4442.09
2 S 04 111 63 | Boca BDTC D=1,50 m - esc=45 AC/BC/PC | und | 7847.15
2 S 04 120 01 | Corpo BTTC D=1,00m | m | 1416.42
2 S 04 120 02 | Corpo BTTC D=1,20m | m | 1909.4
2 S 04 120 03 | Corpo BTTC D=1,50m | m | 2842.78
2 S 04 120 51 | Corpo BTTC D=1,00 m AC/BC/PC | m | 1546.53
2 S 04 120 52 | Corpo BTTC D=1,20 m AC/BC/PC | m | 2082.77
2 S 04 120 53 | Corpo BTTC D=1,50 m AC/BC/PC | m | 3087.3
2 S 04 121 01 | Boca BTTC D=1,00m normal | und | 2443.29
2 S 04 121 02 | Boca BTTC D=1,20m normal | und | 3511.18
2 S 04 121 03 | Boca BTTC D=1,50m normal | und | 6018.33
2 S 04 121 04 | Boca BTTC D=1,00 m - esc.=15 | und | 2545.83
2 S 04 121 05 | Boca BTTC D=1,20 m - esc.=15 | und | 3666.86
2 S 04 121 06 | Boca BTTC D=1,50 m - esc.=15 | und | 6290.57
2 S 04 121 07 | Boca BTTC D=1,00 m - esc.=30 | und | 2832.37
2 S 04 121 08 | Boca BTTC D=1,20 m - esc.=30 | und | 4077.67
2 S 04 121 09 | Boca BTTC D=1,50 m - esc.=30 | und | 7014.89
2 S 04 121 10 | Boca BTTC D=1,00 m - esc.=45 | und | 3478.97
2 S 04 121 11 | Boca BTTC D=1,20 m - esc.=45 | und | 5012.75
2 S 04 121 12 | Boca BTTC D=1,50 m - esc.=45 | und | 8669.9
2 S 04 121 51 | Boca BTTC D=1,00 m normal AC/BC/PC | und | 2750.12
2 S 04 121 52 | Boca BTTC D=1,20 m normal AC/BC/PC | und | 3984.12
2 S 04 121 53 | Boca BTTC D=1,50 m normal AC/BC/PC | und | 6909.65
2 S 04 121 54 | Boca BTTC D=1,00 m - esc=15 AC/BC/PC | und | 2865.97
2 S 04 121 55 | Boca BTTC D=1,20 m - esc=15 AC/BC/PC | und | 4161.64
2 S 04 121 56 | Boca BTTC D=1,50 m - esc=15 AC/BC/PC | und | 7223.59
2 S 04 121 57 | Boca BTTC D=1,00 m - esc=30 AC/BC/PC | und | 3189.47
2 S 04 121 58 | Boca BTTC D=1,20 m - esc=30 AC/BC/PC | und | 4629.76
2 S 04 121 59 | Boca BTTC D=1,50 m - esc=30 AC/BC/PC | und | 8058.64
2 S 04 121 60 | Boca BTTC D=1,00 m - esc=45 AC/BC/PC | und | 3920.69
2 S 04 121 61 | Boca BTTC D=1,20 m - esc=45 AC/BC/PC | und | 5696.95
2 S 04 121 62 | Boca BTTC D=1,50 m - esc=45 AC/BC/PC | und | 9969.31
2 S 04 200 01 | Corpo BSCC 1,50 x 1,50 m alt. 0 a 1,00 m | m | 1067.43
2 S 04 200 02 | Corpo BSCC 2,00 x 2,00 m alt. 0 a 1,00 m | m | 1529.17
2 S 04 200 03 | Corpo BSCC 2,50 x 2,50 m alt. 0 a 1,00 m | m | 2144.24
2 S 04 200 04 | Corpo BSCC 3,00 x 3,00 m alt. 0 a 1,00 m | m | 2830.42
2 S 04 200 05 | Corpo BSCC 1,50 x 1,50 m alt. 1,00 a 2,50 m | m | 934.72
2 S 04 200 06 | Corpo BSCC 2,00 x 2,00 m alt. 1,00 a 2,50 m | m | 1349.67
2 S 04 200 07 | Corpo BSCC 2,50 x 2,50 m alt. 1,00 a 2,50 m | m | 2024.89
2 S 04 200 08 | Corpo BSCC 3,00 x 3,00 m alt. 1,00 a 2,50 m | m | 2729.46
2 S 04 200 09 | Corpo BSCC 1,50 x 1,50 m alt. 2,50 a 5,00 m | m | 1024.92
2 S 04 200 10 | Corpo BSCC 2,00 x 2,00 m alt. 2,50 a 5,00 m | m | 1581.24
2 S 04 200 11 | Corpo BSCC 2,50 x 2,50 m alt. 2,50 a 5,00 m | m | 2353.81
2 S 04 200 12 | Corpo BSCC 3,00 x 3,00 m alt. 2,50 a 5,00 m | m | 3368.84
2 S 04 200 13 | Corpo BSCC 1,50 x 1,50 m alt. 5,00 a 7,50 m | m | 1181.04
2 S 04 200 14 | Corpo BSCC 2,00 x 2,00 m alt. 5,00 a 7,50 m | m | 1789.1
2 S 04 200 15 | Corpo BSCC 2,50 x 2,50 m alt. 5,00 a 7,50 m | m | 2611.98
2 S 04 200 16 | Corpo BSCC 3,00 x 3,00 m alt. 5,00 a 7,50 m | m | 3700.54
2 S 04 200 17 | Corpo BSCC 1,50 x 1,50 m alt. 7,50 a 10,00 m | m | 1340.65
2 S 04 200 18 | Corpo BSCC 2,00 x 2,00 m alt. 7,50 a 10,00 m | m | 1998.58
2 S 04 200 19 | Corpo BSCC 2,50 x 2,50 m alt. 7,50 a 10,00 m | m | 2901.64
2 S 04 200 20 | Corpo BSCC 3,00 x 3,00 m alt. 7,50 a 10,00 m | m | 4040.47
2 S 04 200 21 | Corpo BSCC 1,50 x 1,50 m alt. 10,00 a 12,50 m | m | 1401.25
2 S 04 200 22 | Corpo BSCC 2,00 x 2,00 m alt. 10,00 a 12,50 m | m | 2192.79
2 S 04 200 23 | Corpo BSCC 2,50 x 2,50 m alt. 10,00 a 12,50 m | m | 3160.19
2 S 04 200 24 | Corpo BSCC 3,00 a 3,00 m alt. 10,00 a 12,50 m | m | 4421.24
2 S 04 200 25 | Corpo BSCC 1,50 x 1,50 m alt. 12,50 a 15,00 m | m | 1480.03
2 S 04 200 26 | Corpo BSCC 2,00 a 2,00 m alt. 12,50 a 15,00 m | m | 2371.45
2 S 04 200 27 | Corpo BSCC 2,50 x 2,50 m alt. 12,50 a 15,00 m | m | 3548.41
2 S 04 200 28 | Corpo BSCC 3,00 x 3,00 m alt. 12,50 a 15,00 m | m | 4749.14
2 S 04 200 51 | Corpo BSCC 1,50 x 1,50 m alt. 0 a 1,00 m AC/BC | m | 1120.15
2 S 04 200 52 | Corpo BSCC 2,00 x 2,00 m alt. 0 a 1,00 m AC/BC | m | 1605.41
2 S 04 200 53 | Corpo BSCC 2,50 x 2,50 m alt. 0 a 1,00 m AC/BC | m | 2270.03
2 S 04 200 54 | Corpo BSCC 3,00 x 3,00 m alt. 0 a 1,00 m AC/BC | m | 3007.96
2 S 04 200 55 | Corpo BSCC 1,50 x 1,50 m alt. 1,00 a 2,50 m AC/BC | m | 996.1
2 S 04 200 56 | Corpo BSCC 2,00 x 2,00 m alt. 1,00 a 2,50 m AC/BC | m | 1428.54
2 S 04 200 57 | Corpo BSCC 2,50 x 2,50 m alt. 1,00 a 2,50 m AC/BC | m | 2150.69
2 S 04 200 58 | Corpo BSCC 3,00 x 3,00 m alt. 1,00 a 2,50 m AC/BC | m | 2910.86
2 S 04 200 59 | Corpo BSCC 1,50 x 1,50 m alt. 2,50 a 5,00 m AC/BC | m | 1086.3
2 S 04 200 60 | Corpo BSCC 2,00 x 2,00 m alt. 2,50 a 5,00 m AC/BC | m | 1684.41
2 S 04 200 61 | Corpo BSCC 2,50 x 2,50 m alt. 2,50 a 5,00 m AC/BC | m | 2479.61
2 S 04 200 62 | Corpo BSCC 3,00 x 3,00 m alt. 2,50 a 5,00 m AC/BC | m | 3588.35
2 S 04 200 63 | Corpo BSCC 1,50 a 1,50 m alt. 5,00 a 7,50 m AC/BC | m | 1242.42
2 S 04 200 64 | Corpo BSCC 2,00 x 2,00 m alt. 5,00 a 7,50 m AC/BC | m | 1892.26
2 S 04 200 65 | Corpo BSCC 2,50 x 2,50 m alt. 5,00 a 7,50 m AC/BC | m | 2766.37
2 S 04 200 66 | Corpo BSCC 3,00 x 3,00 m alt. 5,00 a 7,50 m AC/BC | m | 3920.04
2 S 04 200 67 | Corpo BSCC 1,50 x 1,50 m alt. 7,50 a 10,00 m AC/BC | m | 1421.57
2 S 04 200 68 | Corpo BSCC 2,00 x 2,00 m alt. 7,50 a 10,00 m AC/BC | m | 2125.57
2 S 04 200 69 | Corpo BSCC 2,50 x 2,50 m alt. 7,50 a 10,00 m AC/BC | m | 3056.02
2 S 04 200 70 | Corpo BSCC 3,00 x 3,00 m alt. 7,50 a 10,00 m AC/BC | m | 4295.23
2 S 04 200 71 | Corpo BSCC 1,50 x 1,50 m alt.10,00 a 12,50 m AC/BC | m | 1482.17
2 S 04 200 72 | Corpo BSCC 2,00 a 2,00 m alt.10,00 a 12,50 m AC/BC | m | 2319.78
2 S 04 200 73 | Corpo BSCC 2,50 x 2,50 m alt.10,00 a 12,50 m AC/BC | m | 3347.44
2 S 04 200 74 | Corpo BSCC 3,00 x 3,00 m alt.10,00 a 12,50 m AC/BC | m | 4676
2 S 04 200 75 | Corpo BSCC 1,50 x 1,50 m alt.12,50 a 15,00 m AC/BC | m | 1560.94
2 S 04 200 76 | Corpo BSCC 2,00 x 2,00 m alt.12,50 a 15,00 m AC/BC | m | 2498.44
2 S 04 200 77 | Corpo BSCC 2,50 a 2,50 m alt.12,50 a 15,00 m AC/BC | m | 3766.63
2 S 04 200 78 | Corpo BSCC 3,00 x 3,00 m alt.12,50 a 15,00 m AC/BC | m | 5042.49
2 S 04 201 01 | Boca BSCC 1,50 x 1,50 m normal | und | 6039.66
2 S 04 201 02 | Boca BSCC 2,00 x 2,00 m normal | und | 9403.59
2 S 04 201 03 | Boca BSCC 2,50 x 2,50 m normal | und | 12653.88
2 S 04 201 04 | Boca BSCC 3,00 x 3,00 m normal | und | 18066.38
2 S 04 201 05 | Boca BSCC 1,50 x 1,50 m - esc.=15 | und | 6234.96
2 S 04 201 06 | Boca BSCC 2,00 x 2,00 m - esc.=15 | und | 9636.37
2 S 04 201 07 | Boca BSCC 2,50 x 2,50 m - esc.=15 | und | 13482.91
2 S 04 201 08 | Boca BSCC 3,00 x 3,00 m - esc.=15 | und | 19122.1
2 S 04 201 09 | Boca BSCC 1,50 x 1,50 m - esc.=30 | und | 6773.52
2 S 04 201 10 | Boca BSCC 2,00 x 2,00 m - esc.=30 | und | 10475.82
2 S 04 201 11 | Boca BSCC 2,50 x 2,50 m - esc.=30 | und | 14945.19
2 S 04 201 12 | Boca BSCC 3,00 x 3,00 m =esc.=30 | und | 20967.89
2 S 04 201 13 | Boca BSCC 1,50 x 1,50 m - esc.=45 | und | 8389.66
2 S 04 201 14 | Boca BSCC 2,00 x 2,00 m - esc.=45 | und | 13366.51
2 S 04 201 15 | Boca BSCC 2,50 x 2,50 m - esc.=45 | und | 18960.95
2 S 04 201 16 | Boca BSCC 3,00 x 3,00 m - esc.=45 | und | 26527.5
2 S 04 201 51 | Boca BSCC 1,50 x 1,50 m normal AC/BC | und | 6414.28
2 S 04 201 52 | Boca BSCC 2,00 x 2,00 m normal AC/BC | und | 9998.66
2 S 04 201 53 | Boca BSCC 2,50 x 2,50 m normal AC/BC | und | 13471.03
2 S 04 201 54 | Boca BSCC 3,00 x 3,00 m normal AC/BC | und | 19250.5
2 S 04 201 55 | Boca BSCC 1,50 x 1,50 m - esc=15 AC/BC | und | 6563.8
2 S 04 201 56 | Boca BSCC 2,00 x 2,00 m - esc=15 AC/BC | und | 10168.97
2 S 04 201 57 | Boca BSCC 2,50 x 2,50 m - esc=15 AC/BC | und | 14269.39
2 S 04 201 58 | Boca BSCC 3,00 x 3,00 m - esc=15 AC/BC | und | 20264.51
2 S 04 201 59 | Boca BSCC 1,50 x 1,50 m - esc=30 AC/BC | und | 7153.56
2 S 04 201 60 | Boca BSCC 2,00 x 2,00 m - esc=30 AC/BC | und | 11073.57
2 S 04 201 61 | Boca BSCC 2,50 x 2,50 m - esc=30 AC/BC | und | 15812.1
2 S 04 201 62 | Boca BSCC 3,00 x 3,00 m - esc=30 AC/BC | und | 22249.6
2 S 04 201 63 | Boca BSCC 1,50 x 1,50 m - esc=45 AC/BC | und | 8849.13
2 S 04 201 64 | Boca BSCC 2,00 x 2,00 m - esc=45 AC/BC | und | 14138.89
2 S 04 201 65 | Boca BSCC 2,50 x 2,50 m - esc=45 AC/BC | und | 20023.26
2 S 04 201 66 | Boca BSCC 3,00 x 3,00 m - esc=45 AC/BC | und | 28077.51
2 S 04 210 01 | Corpo BDCC 1,50 x 1,50 m alt. 0 a 1,00 m | m | 1812.25
2 S 04 210 02 | Corpo BDCC 2,00 x 2,00 m alt. 0 a 1,00 m | m | 2681.33
2 S 04 210 03 | Corpo BDCC 2,50 x 2,50 m alt. 0 a 1,00 m | m | 3371.65
2 S 04 210 04 | Corpo BDCC 3,00 x 3,00 m alt. 0 a 1,00 | m | 4636.14
2 S 04 210 05 | Corpo BDCC 1,50 x 1,50 m alt. 1,00 a 2,50 m | m | 1587.21
2 S 04 210 06 | Corpo BDCC 2,00 x 2,00 m alt. 1,00 a 2,50 m | m | 2348.52
2 S 04 210 07 | Corpo BDCC 2,50 x 2,50 m alt. 1,00 a 2,50 m | m | 3192.48
2 S 04 210 08 | Corpo BDCC 3,00 x 3,00 m alt. 1,00 a 2,50 m | m | 4370.09
2 S 04 210 09 | Corpo BDCC 1,50 x 1,50 m alt. 2,50 a 5,00 m | m | 1695.7
2 S 04 210 10 | Corpo BDCC 2,00 x 2,00 m alt. 2,50 a 5,00 m | m | 2682.81
2 S 04 210 11 | Corpo BDCC 2,50 x 2,50 m alt. 2,50 a 5,00 m | m | 3698.07
2 S 04 210 12 | Corpo BDCC 3,00 x 3,00 m alt. 2,50 a 5,00 m | m | 4813.93
2 S 04 210 13 | Corpo BDCC 1,50 x 1,50 m alt. 5,00 a 7,50 m | m | 1946.25
2 S 04 210 14 | Corpo BDCC 2,00 a 2,00 m alt. 5,00 a 7,50 m | m | 3057.35
2 S 04 210 15 | Corpo BDCC 2,50 x 2,50 m alt. 5,00 a 7,50 m | m | 4251.95
2 S 04 210 16 | Corpo BDCC 3,00 x 3,00 m alt. 5,00 a 7,50 m | m | 5807.02
2 S 04 210 17 | Corpo BDCC 1,50 x 1,50 m alt. 7,50 a 10,00 m | m | 2166.81
2 S 04 210 18 | Corpo BDCC 2,00 x 2,00 m alt. 7,50 a 10,00 m | m | 3563.21
2 S 04 210 19 | Corpo BDCC 2,50 x 2,50 m alt. 7,50 a 10,00 m | m | 4499.74
2 S 04 210 20 | Corpo BDCC 3,00 x 3,00 m alt. 7,50 a 10,00 m | m | 6426.35
2 S 04 210 21 | Corpo BDCC 1,50 x 1,50 m alt. 10,00 a 12,50 m | m | 2403.55
2 S 04 210 22 | Corpo BDCC 2,00 x 2,00 m alt. 10,00 a 12,50 m | m | 3849.62
2 S 04 210 23 | Corpo BDCC 2,50 x 2,50 m alt. 10,00 a 12,50 m | m | 5155.56
2 S 04 210 24 | Corpo BDCC 3,00 x 3,00 m alt. 10,00 a 12,50 m | m | 7260.61
2 S 04 210 25 | Corpo BDCC 1,50 x 1,50 m alt. 12,50 a 15,00 m | m | 2583.93
2 S 04 210 26 | Corpo BDCC 2,00 x 2,00 m alt. 12,50 a 15,00 m | m | 3956.7
2 S 04 210 27 | Corpo BDCC 2,50 x 2,50 m alt. 12,50 a 15,00 m | m | 5673.88
2 S 04 210 28 | Corpo BDCC 3,00 x 3,00 m alt. 12,50 a 15,00 m | m | 7231.23
2 S 04 210 51 | Corpo BDCC 1,50 x 1,50 m alt. 0 a 1,00 m AC/BC | m | 1921.72
2 S 04 210 52 | Corpo BDCC 2,00 x 2,00 m alt. 0 a 1,00 m AC/BC | m | 2817.97
2 S 04 210 53 | Corpo BDCC 2,50 a 2,50 m alt. 0 a 1,00 m AC/BC | m | 3549.46
2 S 04 210 54 | Corpo BDCC 3,00 x 3,00 m alt. 0 a 1,00 m AC/BC | m | 4894.24
2 S 04 210 55 | Corpo BDCC 1,50 x 1,50 m alt. 1,00 a 2,50 m AC/BC | m | 1696.69
2 S 04 210 56 | Corpo BDCC 2,00 x 2,00 m alt. 1,00 a 2,50 m AC/BC | m | 2490.02
2 S 04 210 57 | Corpo BDCC 2,50 x 2,50 m alt. 1,00 a 2,50 m AC/BC | m | 3370.29
2 S 04 210 58 | Corpo BDCC 3,00 x 3,00 m alt. 1,00 a 2,50 m AC/BC | m | 4635.18
2 S 04 210 59 | Corpo BDCC 1,50 x 1,50 m alt. 2,50 a 5,00 m AC/BC | m | 1805.18
2 S 04 210 60 | Corpo BDCC 2,00 x 2,00 m alt. 2,50 a 5,00 m AC/BC | m | 2824.31
2 S 04 210 61 | Corpo BDCC 2,50 x 2,50 m alt. 2,50 a 5,00 m AC/BC | m | 3923.04
2 S 04 210 62 | Corpo BDCC 3,00 x 3,00 m alt. 2,50 a 5,00 m AC/BC | m | 5136.66
2 S 04 210 63 | Corpo BDCC 1,50 x 1,50 m alt. 5,00 a 7,50 m AC/BC | m | 2055.73
2 S 04 210 64 | Corpo BDCC 2,00 x 2,00 m alt. 5,00 a 7,50 m AC/BC | m | 3242.2
2 S 04 210 65 | Corpo BDCC 2,50 x 2,50 m alt. 5,00 a 7,50 m AC/BC | m | 4476.92
2 S 04 210 66 | Corpo BDCC 3,00 x 3,00 m alt. 5,00 a 7,50 m AC/BC | m | 6129.76
2 S 04 210 67 | Corpo BDCC 1,50 x 1,50 m alt. 7,50 a 10,00 m AC/BC | m | 2276.29
2 S 04 210 68 | Corpo BDCC 2,00 x 2,00 m alt. 7,50 a 10,00 m AC/BC | m | 3748.06
2 S 04 210 69 | Corpo BDCC 2,50 x 2,50 m alt. 7,50 a 10,00 m AC/BC | m | 4773.78
2 S 04 210 70 | Corpo BDCC 3,00 x 3,00 m alt. 7,50 a 10,00 m AC/BC | m | 6822.44
2 S 04 210 71 | Corpo BDCC 1,50 x 1,50 m alt.10,00 a 12,50 m AC/BC | m | 2548.29
2 S 04 210 72 | Corpo BDCC 2,00 x 2,00 m alt.10,00 a 12,50 m AC/BC | m | 4077.35
2 S 04 210 73 | Corpo BDCC 2,50 x 2,50 m alt.10,00 a 12,50 m AC/BC | m | 5429.6
2 S 04 210 74 | Corpo BDCC 3,00 x 3,00 m alt.10,00 a 12,50 m AC/BC | m | 7656.7
2 S 04 210 75 | Corpo BDCC 1,50 x 1,50 m alt.12,50 a 15,00 m AC/BC | m | 2728.66
2 S 04 210 76 | Corpo BDCC 2,00 x 2,00 m alt.12,50 a 15,00 m AC/BC | m | 4184.43
2 S 04 210 77 | Corpo BDCC 2,50 x 2,50 m alt.12,50 a 15,00 m AC/BC | m | 5947.92
2 S 04 210 78 | Corpo BDCC 3,00 x 3,00 m alt.12,50 a 15,00 m AC/BC | m | 7627.32
2 S 04 211 01 | Boca BDCC 1,50 x 1,50 m normal | und | 7043.29
2 S 04 211 02 | Boca BDCC 2,00 x 2,00 m normal | und | 10887.25
2 S 04 211 03 | Boca BDCC 2,50 x 2,50 m normal | und | 15241.39
2 S 04 211 04 | Boca BDCC 3,00 x 3,00 m normal | und | 22108.64
2 S 04 211 05 | Boca BDCC 1,50 x 1,50 m esc.=15 | und | 7735.42
2 S 04 211 06 | Boca BDCC 2,00 x 2,00 m esc=15 | und | 12008.11
2 S 04 211 07 | Boca BDCC 2,50 x 2,50 m esc=15 | und | 16498.06
2 S 04 211 08 | Boca BDCC 3,00 x 3,00 m esc=15 | und | 23846.63
2 S 04 211 09 | Boca BDCC 1,50 x 1,50 m - esc.=30 | und | 7846.87
2 S 04 211 10 | Boca BDCC 2,00 x 2,00 m esc=30 | und | 12918.87
2 S 04 211 11 | Boca BDCC 2,50 x 2,50 m esc.=30 | und | 17634.82
2 S 04 211 12 | Boca BDCC 3,00 x 3,00 m esc=30 | und | 27125.83
2 S 04 211 13 | Boca BDCC 1,50 x 1,50 m esc=45 | und | 10371.45
2 S 04 211 14 | Boca BDCC 2,00 x 2,00 m esc=45 | und | 16486.5
2 S 04 211 15 | Boca BDCC 2,50 x 2,50 m esc=45 | und | 23724.2
2 S 04 211 16 | Boca BDCC 3,00x3,00m - esc=45 | und | 34424.31
2 S 04 211 51 | Boca BDCC 1,50 x 1,50 m normal AC/BC | und | 7448.03
2 S 04 211 52 | Boca BDCC 2,00 x 2,00 m normal AC/BC | und | 11567.21
2 S 04 211 53 | Boca BDCC 2,50 x 2,50 m normal AC/BC | und | 16231.3
2 S 04 211 54 | Boca BDCC 3,00 x 3,00 m normal AC/BC | und | 23550.53
2 S 04 211 55 | Boca BDCC 1,50 x 1,50 m esc=15 AC/BC | und | 8170.18
2 S 04 211 56 | Boca BDCC 2,00 x 2,00 m esc=15 AC/BC | und | 12733.76
2 S 04 211 57 | Boca BDCC 2,50 x 2,50 m esc=15 AC/BC | und | 17503.22
2 S 04 211 58 | Boca BDCC 3,00 x 3,00 m esc=15 AC/BC | und | 25297.47
2 S 04 211 59 | Boca BDCC 1,50 x 1,50 m esc=30 AC/BC | und | 8336.77
2 S 04 211 60 | Boca BDCC 2,00 x 2,00 m esc=30 AC/BC | und | 13713.27
2 S 04 211 61 | Boca BDCC 2,50 x 2,50 m - esc=30 AC/BC | und | 18630.67
2 S 04 211 62 | Boca BDCC 3,00 x 3,00 m - esc=30 AC/BC | und | 28737.66
2 S 04 211 63 | Boca BDCC 1,50 x 1,50 m - esc=45 AC/BC | und | 10971.07
2 S 04 211 64 | Boca BDCC 2,00 x 2,00 m - esc=45 AC/BC | und | 17472.05
2 S 04 211 65 | Boca BDCC 2,50 x 2,50 m - esc=45 AC/BC | und | 25112.93
2 S 04 211 66 | Boca BDCC 3,00 x 3,00 m - esc=45 AC/BC | und | 36401.16
2 S 04 220 01 | Corpo BTCC 1,50 x 1,50 m alt. 0 a 1,00 m | m | 2528.02
2 S 04 220 02 | Corpo BTCC 2,00 x 2,00 m alt. 0 a 1,00 m | m | 3715.96
2 S 04 220 03 | Corpo BTCC 2,50 x 2,50 m alt. 0 a 1,00 m | m | 5070.71
2 S 04 220 04 | Corpo BTCC 3,00 x 3,00 m alt. 0 a 1,00 m | m | 6481.96
2 S 04 220 05 | Corpo BTCC 1,50 x 1,50 m alt. 1,00 a 2,50 m | m | 2278.49
2 S 04 220 06 | Corpo BTCC 2,00 x 2,00 m alt. 1,00 a 2,50 m | m | 3346.32
2 S 04 220 07 | Corpo BTCC 2,50 a 2,50 m alt. 1,00 a 2,50 m | m | 4471.82
2 S 04 220 08 | Corpo BTCC 3,00 x 3,00 m alt. 1,00 a 2,50 m | m | 6134.78
2 S 04 220 09 | Corpo BTCC 1,50 x 1,50 m alt. 2,50 a 5,00 m | m | 2479.2
2 S 04 220 10 | Corpo BTCC 2,00 x 2,00 m alt. 2,50 a 5,00 m | m | 3857.35
2 S 04 220 11 | Corpo BTCC 2,50 x 2,50 m alt. 2,50 a 5,00 m | m | 5201.8
2 S 04 220 12 | Corpo BTCC 3,00 x 3,00 m alt. 2,50 a 5,00 m | m | 7109.56
2 S 04 220 13 | Corpo BTCC 1,50 x 1,50 m alt. 5,00 a 7,50 m | m | 2685.89
2 S 04 220 14 | Corpo BTCC 2,00 x 2,00 m alt. 5,00 a 7,50 m | m | 4266.94
2 S 04 220 15 | Corpo BTCC 2,50 x 2,50 m alt. 5,00 a 7,50 m | m | 5941.03
2 S 04 220 16 | Corpo BTCC 3,00 x 3,00 m alt. 5,00 a 7,50 m | m | 8018.02
2 S 04 220 17 | Corpo BTCC 1,50 x 1,50 m alt. 7,50 a 10,00 m | m | 3015.8
2 S 04 220 18 | Corpo BTCC 2,00 x 2,00 m alt. 7,50 m a 10,00 m | m | 4866.67
2 S 04 220 19 | Corpo BTCC 2,50 x 2,50 m alt. 7,50 a 10,00 m | m | 6705.34
2 S 04 220 20 | Corpo BTCC 3,00 x 3,00 m alt 7,50 a 10,00 m | m | 8927.57
2 S 04 220 21 | Corpo BTCC 1,50 x 1,50 m alt. 10,00 a 12,50 m | m | 3533.81
2 S 04 220 22 | Corpo BTCC 2,00 x 2,00 m alt. 10,00 a 12,50 m | m | 5243.69
2 S 04 220 23 | Corpo BTCC 2,50 x 2,50 m alt. 10,00 a 12,50 m | m | 7075.33
2 S 04 220 24 | Corpo BTCC 3,00 x 3,00 m alt. 10,00 a 12,50 m | m | 9560.66
2 S 04 220 25 | Corpo BTCC 1,50 x 1,50 m alt. 12,50 a 15,00 m | m | 3597.35
2 S 04 220 26 | Corpo BTCC 2,00 x 2,00 m alt. 12,50 a 15,00 m | m | 5635.45
2 S 04 220 27 | Corpo BTCC 2,50 x 2,50 m alt. 12,50 a 15,00 m | m | 7609.16
2 S 04 220 28 | Corpo BTCC 3,00 x 3,00 m alt. 12,50 a 15,00 m | m | 10456.39
2 S 04 220 51 | Corpo BTCC 1,50 x 1,50 m alt. 0 a 1,00 m AC/BC | m | 2680.03
2 S 04 220 52 | Corpo BTCC 2,00 x 2,00 m alt. 0 a 1,00 m AC/BC | m | 3912.14
2 S 04 220 53 | Corpo BTCC 2,50 x 2,50 m alt. 0 a 1,00 m AC/BC | m | 5320.03
2 S 04 220 54 | Corpo BTCC 3,00 x 3,00 m alt. 0 a 1,00 m AC/BC | m | 6854.33
2 S 04 220 55 | Corpo BTCC 1,50 x 1,50 m alt. 1,00 a 2,50 m AC/BC | m | 2430.49
2 S 04 220 56 | Corpo BTCC 2,00 x 2,00 m alt. 1,00 a 2,50 m AC/BC | m | 3542.5
2 S 04 220 57 | Corpo BTCC 2,50 x 2,50 m alt. 1,00 a 2,50 m AC/BC | m | 4721.14
2 S 04 220 58 | Corpo BTCC 3,00 x 3,00 m alt. 1,00 a 2,50 m AC/BC | m | 6507.15
2 S 04 220 59 | Corpo BTCC 1,50 x 1,50 m alt. 2,50 a 5,00 m AC/BC | m | 2631.2
2 S 04 220 60 | Corpo BTCC 2,00 x 2,00 m alt. 2,50 a 5,00 m AC/BC | m | 4053.54
2 S 04 220 61 | Corpo BTCC 2,50 x 2,50 m alt. 2,50 a 5,00 m AC/BC | m | 5518.09
2 S 04 220 62 | Corpo BTCC 3,00 x 3,00 m alt. 2,50 a 5,00 m AC/BC | m | 7562.71
2 S 04 220 63 | Corpo BTCC 1,50 x 1,50 m alt. 5,00 a 7,50 m AC/BC | m | 2837.89
2 S 04 220 64 | Corpo BTCC 2,00 x 2,00 m alt. 5,00 a 7,50 m AC/BC | m | 4526.77
2 S 04 220 65 | Corpo BTCC 2,50 x 2,50 m alt. 5,00 a 7,50 m AC/BC | m | 6257.32
2 S 04 220 66 | Corpo BTCC 3,00 x 3,00 m alt. 5,00 a 7,50 m AC/BC | m | 8471.18
2 S 04 220 67 | Corpo BTCC 1,50 x 1,50 m alt. 7,50 a 10,00 m AC/BC | m | 3167.81
2 S 04 220 68 | Corpo BTCC 2,00 x 2,00 m alt. 7,50 a 10,00 m AC/BC | m | 5126.49
2 S 04 220 69 | Corpo BTCC 2,50 x 2,50 m alt. 7,50 a 10,00 m AC/BC | m | 7090.51
2 S 04 220 70 | Corpo BTCC 3,00 x 3,00 m alt. 7,50 a 10,00 m AC/BC | m | 9490.09
2 S 04 220 71 | Corpo BTCC 1,50 x 1,50 m alt.10,00 a 12,50 m AC/BC | m | 3737.55
2 S 04 220 72 | Corpo BTCC 2,00 x 2,00 m alt.10,00 a 12,50 m AC/BC | m | 5560.48
2 S 04 220 73 | Corpo BTCC 2,50 x 2,50 m alt.10,00 a 12,50 m AC/BC | m | 7460.5
2 S 04 220 74 | Corpo BTCC 3,00 x 3,00 m alt.10,00 a 12,50 m AC/BC | m | 10123.18
2 S 04 220 75 | Corpo BTCC 1,50 x 1,50 m alt.12,50 a 15,00 m AC/BC | m | 3801.09
2 S 04 220 76 | Corpo BTCC 2,00 x 2,00 m alt.12,50 a 15,00 m AC/BC | m | 5952.24
2 S 04 220 77 | Corpo BTCC 2,50 x 2,50 m alt.12,50 a 15,00 m AC/BC | m | 7994.33
2 S 04 220 78 | Corpo BTCC 3,00 x 3,00 m alt.12,50 a 15,00 m AC/BC | m | 11018.91
2 S 04 221 01 | Boca BTCC 1,50 x 1,50 m normal | und | 8752.5
2 S 04 221 02 | Boca BTCC 2,00 x 2,00 m normal | und | 13292.1
2 S 04 221 03 | Boca BTCC 2,50 x 2,50 m normal | und | 18845.36
2 S 04 221 04 | Boca BTCC 3,00 x 3,00 m normal | und | 26644.04
2 S 04 221 05 | Boca BTCC 1,50 x 1,50 m esc=15 | und | 9506.76
2 S 04 221 06 | Boca BTCC 2,00 x 2,00 m esc=15 | und | 14338.93
2 S 04 221 07 | Boca BTCC 2,50 x 2,50 m esc=15 | und | 20384.76
2 S 04 221 08 | Boca BTCC 3,00 x 3,00 m esc=15 | und | 26325.8
2 S 04 221 09 | Boca BTCC 1,50 x 1,50 m esc=30 | und | 9933.16
2 S 04 221 10 | Boca BTCC 2,00 x 2,00 m exc.=30 | und | 15826.56
2 S 04 221 11 | Boca BTCC 2,50 x 2,50 m esc=30 | und | 23248.8
2 S 04 221 12 | Boca BTCC 3,00 x 3,00 m esc=30 | und | 33498.65
2 S 04 221 13 | Boca BTCC 1,50 x 1,50 m esc.=45 | und | 12557.97
2 S 04 221 14 | Boca BTCC 2,00 x 2,00 m esc=45 | und | 20073.9
2 S 04 221 15 | Boca BTCC 2,50 x 2,50 m esc=45 | und | 29467.39
2 S 04 221 16 | Boca BTCC 3,00 x 3,00 m esc=45 | und | 42504.76
2 S 04 221 51 | Boca BTCC 1,50 x 1,50 m normal AC/BC | und | 9267.43
2 S 04 221 52 | Boca BTCC 2,00 x 2,00 m normal AC/BC | und | 14121.62
2 S 04 221 53 | Boca BTCC 2,50 x 2,50 m normal AC/BC | und | 20001.24
2 S 04 221 54 | Boca BTCC 3,00 x 3,00 m normal AC/BC | und | 28318.44
2 S 04 221 55 | Boca BTCC 1,50 x 1,50 m - esc=15 AC/BC | und | 10031.16
2 S 04 221 56 | Boca BTCC 2,00 x 2,00 m - esc=15 AC/BC | und | 15175.78
2 S 04 221 57 | Boca BTCC 2,50 x 2,50 m - esc=15 AC/BC | und | 21556.73
2 S 04 221 58 | Boca BTCC 3,00 x 3,00 m - esc=15 AC/BC | und | 27701.35
2 S 04 221 59 | Boca BTCC 1,50 x 1,50 m - esc=30 AC/BC | und | 10517.49
2 S 04 221 60 | Boca BTCC 2,00 x 2,00 m - esc=30 AC/BC | und | 16769.9
2 S 04 221 61 | Boca BTCC 2,50 x 2,50 m - esc=30 AC/BC | und | 24560.38
2 S 04 221 62 | Boca BTCC 3,00 x 3,00 m - esc=30 AC/BC | und | 35352.51
2 S 04 221 63 | Boca BTCC 1,50 x 1,50 m - esc=45 AC/BC | und | 13277.72
2 S 04 221 64 | Boca BTCC 2,00 x 2,00 m - esc=45 AC/BC | und | 21234.61
2 S 04 221 65 | Boca BTCC 2,50 x 2,50 m - esc=45 AC/BC | und | 31076.12
2 S 04 221 66 | Boca BTCC 3,00 x 3,00 m - esc = 45 AC/BC | und | 44801.1
2 S 04 300 16 | Bueiro met. chapas múltiplas D=1,60 m galv. | m | 1147.79
2 S 04 300 20 | Bueiro met.chapas múltiplas D=2,00 m galv. | m | 1584.09
2 S 04 300 66 | Bueiro met.chapas múltiplas D=1,60 m galvan.BC | m | 1166.92
2 S 04 300 70 | Bueiro met.chapas múltiplas D=2,00 m galvan.BC | m | 1605.35
2 S 04 301 16 | Bueiro met. chapas múltiplas D=1,60 m rev. epoxy | m | 1147.79
2 S 04 301 20 | Bueiro met. chapa múltipla D=2,00 m rev. epoxy | m | 1584.09
2 S 04 301 30 | Bueiro met. D=3,05 m rev.epoxy Hmax. aterro 12,50m | m | 4062.28
2 S 04 301 66 | Bueiro met.chapas múlt. D=1,60 m rev. c/epoxy BC | m | 1166.92
2 S 04 301 70 | Bueiro met.chapas múlt. D=2,00 m rev. c/epoxy BC | m | 1605.35
2 S 04 301 71 | Bueiro met.D=3,05m rev.epoxy Hmax.aterro 12,50m BC | m | 4097.99
2 S 04 310 12 | Bueiro met.s/interrupção traf. D=1,20m galv. | m | 1503.29
2 S 04 310 16 | Bueiro met.s/ interrupção tráf. D=1,60m galv. | m | 1923.94
2 S 04 310 20 | Bueiro met.s/ interrupção tráf. D=2,00m galv. | m | 2839.82
2 S 04 311 12 | Bueiro met.s/interrupção traf. D=1,20m epoxy | m | 1503.29
2 S 04 311 16 | Bueiro met.s/interrupção tráf.D=1,60 m rev.epoxy | m | 2008.37
2 S 04 311 20 | Bueiro met.s/interrupção traf.D=2,00 m rev.epoxy | m | 2966.96
2 S 04 400 01 | Valeta prot.cortes c/revest. vegetal - VPC 01 | m | 61.9
2 S 04 400 02 | Valeta prot.cortes c/revest. vegetal - VPC 02 | m | 46.14
2 S 04 400 03 | Valeta prot.cortes c/revest.concreto - VPC 03 | m | 73.32
2 S 04 400 04 | Valeta prot.cortes c/revest.concreto - VPC 04 | m | 57.15
2 S 04 400 53 | Valeta prot.de cortes c/revest.concr.VPC 03 AC/BC | m | 79.03
2 S 04 400 54 | Valeta prot.de cortes c/revest.concr.VPC 04 AC/BC | m | 61.63
2 S 04 401 01 | Valeta prot.aterros c/revest. vegetal - VPA 01 | m | 63.8
2 S 04 401 02 | Valeta prot.aterros c/revest. vegetal - VPA 02 | m | 48.08
2 S 04 401 03 | Valeta prot.aterro c/revest. concreto - VPA 03 | m | 74.32
2 S 04 401 04 | Valeta prot.aterro c/revest. concreto - VPA 04 | m | 56.21
2 S 04 401 05 | Valeta prot.corte/aterro s/rev. - VPC 05/VPA 05 | m | 36.56
2 S 04 401 06 | Valeta prot.corte/aterro s/rev. - VPC 06/VPA 06 | m | 26.24
2 S 04 401 53 | Valeta prot.de aterro c/revest.concr.VPA 03 AC/BC | m | 79.56
2 S 04 401 54 | Valeta prot.de aterro c/revest.concr.VPA 04 AC/BC | m | 60.3
2 S 04 500 01 | Dreno longitudinal prof. p/corte em solo - DPS 01 | m | 50.42
2 S 04 500 02 | Dreno longitudinal prof. p/corte em solo - DPS 02 | m | 35
2 S 04 500 03 | Dreno longitudinal prof. p/corte em solo - DPS 03 | m | 51.16
2 S 04 500 04 | Dreno longitudinal prof. p/corte em solo - DPS 04 | m | 49.9
2 S 04 500 05 | Dreno longitudinal prof. p/corte em solo - DPS 05 | m | 51.78
2 S 04 500 06 | Dreno longitudinal prof. p/corte em solo - DPS 06 | m | 58.73
2 S 04 500 07 | Dreno longitudinal prof. p/corte em solo - DPS 07 | m | 75.32
2 S 04 500 08 | Dreno longitudinal prof. p/corte em solo - DPS 08 | m | 81.05
2 S 04 500 09 | Dreno PEAD long. profundo p/ corte em solo-DPS 01 | m | 42.77
2 S 04 500 10 | Dreno PEAD long. profundo p/ corte em solo-DPS 02 | m | 41.73
2 S 04 500 11 | Dreno PEAD long. profundo p/ corte em solo-DPS 03 | m | 57.8
2 S 04 500 12 | Dreno PEAD long. profundo p/ corte em solo-DPS 04 | m | 56.76
2 S 04 500 13 | Dreno PEAD long. profundo p/ corte em solo-DPS 07 | m | 78.14
2 S 04 500 14 | Dreno PEAD long. profundo p/ corte em solo-DPS 08 | m | 83.78
2 S 04 500 51 | Dreno longit. prof.p/corte em solo - DPS 01 AC/BC | m | 54.32
2 S 04 500 52 | Dreno longit.prof. p/corte em solo - DPS 02 AC/BC | m | 58.08
2 S 04 500 53 | Dreno longit.prof. p/corte em solo - DPS 03 AC/BC | m | 73.89
2 S 04 500 54 | Dreno longit.prof. p/corte em solo - DPS 04 AC/BC | m | 76.48
2 S 04 500 55 | Dreno longit.prof. p/corte em solo - DPS 05 AC/BC | m | 64.96
2 S 04 500 56 | Dreno longit.prof. p/corte em solo - DPS 06 AC/BC | m | 74.68
2 S 04 500 57 | Dreno longit.prof. p/corte em solo - DPS 07 AC/BC | m | 88.32
2 S 04 500 58 | Dreno longit.prof. p/corte em solo - DPS 08 AC/BC | m | 96.81
2 S 04 500 59 | Dreno PEAD long. prof.p/corte em solo-DPS 01 AC/BC | m | 63.26
2 S 04 500 60 | Dreno PEAD long. prof.p/corte em solo-DPS 02 AC/BC | m | 65.42
2 S 04 500 61 | Dreno PEAD long. prof.p/corte em solo-DPS 03 AC/BC | m | 76.67
2 S 04 500 62 | Dreno PEAD long. prof.p/corte em solo-DPS 04 AC/BC | m | 78.83
2 S 04 500 63 | Dreno PEAD long. prof.p/corte em solo-DPS 07 AC/BC | m | 91.17
2 S 04 500 64 | Dreno PEAD long. prof.p/corte em solo-DPS 08 AC/BC | m | 99.51
2 S 04 501 01 | Dreno longitudinal prof. p/corte em rocha - DPR 01 | m | 31.7
2 S 04 501 02 | Dreno longitudinal prof. p/corte em rocha - DPR 02 | m | 47.21
2 S 04 501 03 | Dreno longitudinal prof. p/corte em rocha - DPR 03 | m | 25.65
2 S 04 501 04 | Dreno longitudinal prof. p/corte em rocha - DPR 04 | m | 9.76
2 S 04 501 05 | Dreno longitudinal prof. p/corte em rocha - DPR 05 | m | 28.53
2 S 04 501 06 | Dreno PEAD long. prof. p /corte em rocha - DPR 01 | m | 34.7
2 S 04 501 07 | Dreno PEAD long. prof. p /corte em rocha - DPR 02 | m | 51.14
2 S 04 501 10 | Dreno PEAD long. prof. p /corte em rocha - DPR 05 | m | 35.54
2 S 04 501 51 | Dreno longit.prof. p/corte em rocha - DPR 01 AC/BC | m | 35.76
2 S 04 501 52 | Dreno longit.prof. p/corte em rocha - DPR 02 AC/BC | m | 51.27
2 S 04 501 53 | Dreno longit.prof. p/corte em rocha - DPR 03 BC | m | 29.9
2 S 04 501 54 | Dreno longit.prof. p/corte em rocha - DPR 04 BC | m | 14.02
2 S 04 501 55 | Dreno longit.prof. p/corte em rocha - DPR 05 AC/BC | m | 34
2 S 04 501 56 | Dreno PEAD long.prof.p/corte em rocha-DPR 01 AC/BC | m | 38.74
2 S 04 501 57 | Dreno PEAD long.prof.p/corte em rocha-DPR 02 AC/BC | m | 53
2 S 04 501 58 | Dreno PEAD long.prof.p/corte em rocha-DPR 05 AC/BC | m | 41.62
2 S 04 502 01 | Boca saída p/dreno longitudinal prof. BSD 01 | und | 121.51
2 S 04 502 02 | Boca saída p/dreno longitudinal prof. BSD 02 | und | 148.76
2 S 04 502 51 | Boca de saída p/dreno longit. prof. - BSD 01 AC/BC | und | 128.94
2 S 04 502 52 | Boca de saída p/dreno longit. prof. - BSD 02 AC/BC | und | 158.48
2 S 04 510 01 | Dreno sub-superficial - DSS 01 | m | 23.93
2 S 04 510 02 | Dreno sub-superficial - DSS 02 | m | 22.76
2 S 04 510 03 | Dreno sub-superficial - DSS 03 | m | 6.65
2 S 04 510 04 | Dreno sub-superficial - DSS 04 | m | 45.24
2 S 04 510 05 | Dreno PEAD subsuperficial - DSS 01 | m | 26.19
2 S 04 510 06 | Dreno PEAD subsuperficial - DSS 04 | m | 41.17
2 S 04 510 51 | Dreno sub-superficial - DSS 01 AC | m | 29.05
2 S 04 510 52 | Dreno sub-superficial - DSS 02 BC | m | 26.16
2 S 04 510 53 | Dreno sub-superficial - DSS 03 BC | m | 10.06
2 S 04 510 54 | Dreno sub-superficial - DSS 04 BC | m | 48.64
2 S 04 510 55 | Dreno PEAD subsuperficial - DSS 01 AC | m | 30.99
2 S 04 510 56 | Dreno PEAD subsuperficial - DSS 04 BC | m | 44.36
2 S 04 511 01 | Boca saída p/dreno sub-superficial - BSD 03 | und | 35.12
2 S 04 511 51 | Boca de saída p/dreno sub-superficial-BSD 03 AC/BC | und | 39.69
2 S 04 520 01 | Dreno sub-horizontal - DSH 01 | m | 43.36
2 S 04 520 51 | Dreno sub-horizontal - DSH 01 | m | 43.36
2 S 04 521 01 | Boca saída p/dreno sub-horizontal - BSD 04 | und | 9.38
2 S 04 521 51 | Boca de saída p/dreno sub-superficial-BSD 04 AC/BC | und | 10.42
2 S 04 900 01 | Sarjeta triangular de concreto - STC 01 | m | 39.37
2 S 04 900 02 | Sarjeta triangular de concreto - STC 02 | m | 27.15
2 S 04 900 03 | Sarjeta triangular de concreto - STC 03 | m | 23.42
2 S 04 900 04 | Sarjeta triangular de concreto - STC 04 | m | 18.83
2 S 04 900 05 | Sarjeta triangular de concreto - STC 05 | m | 29.67
2 S 04 900 06 | Sarjeta triangular de concreto - STC 06 | m | 20.56
2 S 04 900 07 | Sarjeta triangular de concreto - STC 07 | m | 17.67
2 S 04 900 08 | Sarjeta triangular de concreto - STC 08 | m | 14.72
2 S 04 900 21 | Sarjeta canteiro central concreto - SCC 01 | m | 22.07
2 S 04 900 22 | Sarjeta canteiro central concreto - SCC 02 | m | 31.15
2 S 04 900 31 | Sarjeta triangular de grama - STG 01 | m | 20.75
2 S 04 900 32 | Sarjeta triangular de grama - STG 02 | m | 17.23
2 S 04 900 33 | Sarjeta triangular de grama - STG 03 | m | 14.73
2 S 04 900 34 | Sarjeta triangular de grama - STG 04 | m | 11.15
2 S 04 900 41 | Sarjeta triangular não revestida - STT 01 | m | 11.2
2 S 04 900 42 | Sarjeta triangular não revestida - STT 02 | m | 9.39
2 S 04 900 43 | Sarjeta triangular não revestida - STT 03 | m | 7.88
2 S 04 900 44 | Sarjeta triangular não revestida - STT 04 | m | 5.62
2 S 04 900 51 | Sarjeta triangular de concreto - STC 01 AC/BC | m | 45.04
2 S 04 900 52 | Sarjeta triangular de concreto - STC 02 AC/BC | m | 30.77
2 S 04 900 53 | Sarjeta triangular de concreto - STC 03 AC/BC | m | 26.56
2 S 04 900 54 | Sarjeta triangular de concreto - STC 04 AC/BC | m | 21.4
2 S 04 900 55 | Sarjeta triangular de concreto - STC 05 AC/BC | m | 34.96
2 S 04 900 56 | Sarjeta triangular de concreto - STC 06 AC/BC | m | 23.89
2 S 04 900 57 | Sarjeta triangular de concreto - STC 07 AC/BC | m | 20.53
2 S 04 900 58 | Sarjeta triangular de concreto - STC 08 AC/BC | m | 17.1
2 S 04 900 71 | Sarjeta canteiro central concreto - SCC 01 AC/BC | m | 25.59
2 S 04 900 72 | Sarjeta canteiro central concreto - SCC 02 AC/BC | m | 35.92
2 S 04 901 01 | Sarjeta trapezoidal de concreto - SZC 01 | m | 32.22
2 S 04 901 02 | Sarjeta trapezoidal de concreto - SZC 02 | m | 19.83
2 S 04 901 21 | Sarjeta de canteiro central de concreto - SCC 03 | m | 25.2
2 S 04 901 22 | Sarjeta de canteiro central de cocnreto - SCC 04 | m | 45.58
2 S 04 901 31 | Sarjeta trapezoidal de grama - SZG 01 | m | 18.78
2 S 04 901 32 | Sarjeta trapezoidal de grama - SZG 02 | m | 11.89
2 S 04 901 41 | Sarjeta trapezoidal não revestida - SZT 01 | m | 11.19
2 S 04 901 42 | Sarjeta trapezoidal não revestida - SZT 02 | m | 6.67
2 S 04 901 51 | Sarjeta trapezoidal de concreto - SZC 01 AC/BC | m | 35.84
2 S 04 901 52 | Sarjeta trapezoidal de concreto - SZC 02 AC/BC | m | 22.4
2 S 04 901 71 | Sarjeta canteiro central concreto - SCC 03 AC/BC | m | 28.91
2 S 04 901 72 | Sarjeta canteiro central concreto - SCC 04 AC/BC | m | 52.67
2 S 04 910 01 | Meio fio de concreto - MFC 01 | m | 39.07
2 S 04 910 02 | Meio fio de concreto - MFC 02 | m | 31.34
2 S 04 910 03 | Meio fio de concreto - MFC 03 | m | 18.85
2 S 04 910 04 | Meio fio de concreto - MFC 04 | m | 13.43
2 S 04 910 05 | Meio fio de concreto - MFC 05 | m | 18.91
2 S 04 910 06 | Meio fio de concreto - MFC 06 | m | 12.06
2 S 04 910 07 | Meio fio de concreto - MFC 07 | m | 18.28
2 S 04 910 08 | Meio fio de concreto - MFC 08 | m | 29.55
2 S 04 910 51 | Meio-fio de concreto - MFC 01 AC/BC | m | 46.83
2 S 04 910 52 | Meio-fio de concreto - MFC 02 AC/BC | m | 37.8
2 S 04 910 53 | Meio-fio de concreto - MFC 03 AC/BC | m | 22.38
2 S 04 910 54 | Meio-fio de concreto - MFC 04 AC/BC | m | 16.15
2 S 04 910 55 | Meio-fio de concreto - MFC 05 AC/BC | m | 22.02
2 S 04 910 56 | Meio-fio de concreto - MFC 06 AC/BC | m | 14.16
2 S 04 910 57 | Meio-fio de concreto - MFC 07 AC/BC | m | 21.53
2 S 04 910 58 | Meio-fio de concreto - MFC 08 AC/BC | m | 35.13
2 S 04 930 01 | Caixa coletora de sarjeta - CCS 01 | und | 1026.15
2 S 04 930 02 | Caixa coletora de sarjeta - CCS 02 | und | 1003.92
2 S 04 930 03 | Caixa coletora de sarjeta - CCS 03 | und | 981.7
2 S 04 930 04 | Caixa coletora de sarjeta - CCS 04 | und | 957.84
2 S 04 930 05 | Caixa coletora de sarjeta - CCS 05 | und | 1290.8
2 S 04 930 06 | Caixa coletora de sarjeta - CCS 06 | und | 1266.94
2 S 04 930 07 | Caixa coletora de sarjeta - CCS 07 | und | 1243.08
2 S 04 930 08 | Caixa coletora de sarjeta - CCS 08 | und | 1220.85
2 S 04 930 09 | Caixa coletora de sarjeta - CCS 09 | und | 1553.81
2 S 04 930 10 | Caixa coletora de sarjeta - CCS 10 | und | 1529.95
2 S 04 930 11 | Caixa coletora de sarjeta - CCS 11 | und | 1506.09
2 S 04 930 12 | Caixa coletora de sarjeta - CCS 12 | und | 1482.23
2 S 04 930 13 | Caixa coletora de sarjeta - CCS 13 | und | 1808.65
2 S 04 930 14 | Caixa coletora de sarjeta - CCS14 | und | 1784.79
2 S 04 930 15 | Caixa coletora de sarjeta - CCS 15 | und | 1760.93
2 S 04 930 16 | Caixa coletora de sarjeta - CCS 16 | und | 1737.07
2 S 04 930 17 | Caixa coletora de sarjeta - CCS 17 | und | 2071.67
2 S 04 930 18 | Caixa coletora de sarjeta - CCS 18 | und | 2047.81
2 S 04 930 19 | Caixa coletora de sarjeta - CCS 19 | und | 2023.95
2 S 04 930 20 | Caixa coletora de sarjeta - CCS 20 | und | 2000.08
2 S 04 930 51 | Caixa coletora de sarjeta - CCS 01 AC/BC | und | 1130.93
2 S 04 930 52 | Caixa coletora de sarjeta - CCS 02 AC/BC | und | 1103.94
2 S 04 930 53 | Caixa coletora de sarjeta - CCS 03 AC/BC | und | 1076.95
2 S 04 930 54 | Caixa coletora de sarjeta - CCS 04 AC/BC | und | 1048.33
2 S 04 930 55 | Caixa coletora de sarjeta - CCS 05 AC/BC | und | 1421.77
2 S 04 930 56 | Caixa coletora de sarjeta - CCS 06 AC/BC | und | 1393.15
2 S 04 930 57 | Caixa coletora de sarjeta - CCS 07 AC/BC | und | 1364.53
2 S 04 930 58 | Caixa coletora de sarjeta - CCS 08 AC/BC | und | 1337.54
2 S 04 930 59 | Caixa coletora de sarjeta - CCS 09 AC/BC | und | 1710.98
2 S 04 930 60 | Caixa coletora de sarjeta - CCS 10 AC/BC | und | 1682.36
2 S 04 930 61 | Caixa coletora de sarjeta - CCS 11 AC/BC | und | 1653.74
2 S 04 930 62 | Caixa coletora de sarjeta - CCS 12 AC/BC | und | 1625.11
2 S 04 930 63 | Caixa coletora de sarjeta - CCS 13 AC/BC | und | 1992.02
2 S 04 930 64 | Caixa coletora de sarjeta - CCS 14 AC/BC | und | 1963.39
2 S 04 930 65 | Caixa coletora de sarjeta - CCS 15 AC/BC | und | 1934.77
2 S 04 930 66 | Caixa coletora de sarjeta - CCS 16 AC/BC | und | 1906.15
2 S 04 930 67 | Caixa coletora de sarjeta - CCS 17 AC/BC | und | 2281.23
2 S 04 930 68 | Caixa coletora de sarjeta - CCS 18 AC/BC | und | 2252.6
2 S 04 930 69 | Caixa coletora de sarjeta - CCS 19 AC/BC | und | 2223.98
2 S 04 930 70 | Caixa coletora de sarjeta - CCS 20 AC/BC | und | 2195.36
2 S 04 931 01 | Caixa coletora de talvegue - CCT 01 | und | 1042.75
2 S 04 931 02 | Caixa coletora de talvegue - CCT 02 | und | 1018.89
2 S 04 931 03 | Caixa coletora de talvegue - CCT 03 | und | 997.26
2 S 04 931 04 | Caixa coletora de talvegue - CCT 04 | und | 971.17
2 S 04 931 05 | Caixa coletora de talvegue - CCT 05 | und | 1304.13
2 S 04 931 06 | Caixa coletora de talvegue - CCT 06 | und | 1281.91
2 S 04 931 07 | Caixa coletora de talvegue - CCT 07 | und | 1260.27
2 S 04 931 08 | Caixa coletora de talvegue - CCT 08 | und | 1327.99
2 S 04 931 09 | Caixa coletora de talvegue - CCT 09 | und | 1567.15
2 S 04 931 10 | Caixa coletora de talvegue - CCT 10 | und | 1544.92
2 S 04 931 11 | Caixa coletora de talvegue - CCT 11 | und | 1523.29
2 S 04 931 12 | Caixa coletora de talvegue - CCT 12 | und | 1497.2
2 S 04 931 13 | Caixa coletora de talvegue - CCT 13 | und | 1821.99
2 S 04 931 14 | Caixa coletora de talvegue - CCT 14 | und | 1798.13
2 S 04 931 15 | Caixa coletora de talvegue - CCT 15 | und | 1778.12
2 S 04 931 16 | Caixa coletora de talvegue - CCT 16 | und | 1752.04
2 S 04 931 17 | Caixa coletora de talvegue - CCT 17 | und | 2085
2 S 04 931 18 | Caixa coletora de talvegue - CCT 18 | und | 2061.14
2 S 04 931 19 | Caixa coletora de talvegue - CCT 19 | und | 2041.14
2 S 04 931 20 | Caixa coletora de talvegue - CCT 20 | und | 2015.06
2 S 04 931 51 | Caixa coletora de talvegue - CCT 01 AC/BC | und | 1150.39
2 S 04 931 52 | Caixa coletora de talvegue - CCT 02 AC/BC | und | 1121.77
2 S 04 931 53 | Caixa coletora de talvegue - CCT 03 AC/BC | und | 1095.84
2 S 04 931 54 | Caixa coletora de talvegue - CCT 04 AC/BC | und | 1064.52
2 S 04 931 55 | Caixa coletora de talvegue - CCT 05 AC/BC | und | 1437.97
2 S 04 931 56 | Caixa coletora de talvegue - CCT 06 AC/BC | und | 1410.98
2 S 04 931 57 | Caixa coletora de talvegue - CCT 07 AC/BC | und | 1385.05
2 S 04 931 58 | Caixa coletora de talvegue - CCT 08 AC/BC | und | 1466.59
2 S 04 931 59 | Caixa coletora de talvegue - CCT 09 AC/BC | und | 1727.18
2 S 04 931 60 | Caixa coletora de talvegue - CCT 10 AC/BC | und | 1700.19
2 S 04 931 61 | Caixa coletora de talvegue - CCT 11 AC/BC | und | 1674.26
2 S 04 931 62 | Caixa coletora de talvegue - CCT 12 AC/BC | und | 1642.94
2 S 04 931 63 | Caixa coletora de talvegue - CCT 13 AC/BC | und | 2008.21
2 S 04 931 64 | Caixa coletora de talvegue - CCT 14 AC/BC | und | 1979.59
2 S 04 931 65 | Caixa coletora de talvegue - CCT 15 AC/BC | und | 1955.3
2 S 04 931 66 | Caixa coletora de talvegue - CCT 16 AC/BC | und | 1923.98
2 S 04 931 67 | Caixa coleotra de talvegue - CCT 17 AC/BC | und | 2297.42
2 S 04 931 68 | Caixa coletora de talvegue - CCT 18 AC/BC | und | 2268.8
2 S 04 931 69 | Caixa coletora de talvegue - CCT 19 AC/BC | und | 2244.51
2 S 04 931 70 | Caixa coletora de talvegue - CCT 20 AC/BC | und | 2213.18
2 S 04 940 01 | Descida d'água tipo rap. - calha concr. - DAR 01 | m | 99.19
2 S 04 940 02 | Descida d'água tipo rap. - canal retang.- DAR 02 | m | 53.41
2 S 04 940 03 | Descida d'água tipo rap. - canal retang.- DAR 03 | m | 80.15
2 S 04 940 04 | Descida d'água tipo rap. - calha metálica - DAR 04 | m | 153.96
2 S 04 940 51 | Descida d'água tipo rap.calha concreto-DAR 01AC/BC | m | 107.53
2 S 04 940 52 | Descida d'água tipo rap.canal retang.-DAR 02 AC/BC | m | 59.93
2 S 04 940 53 | Descida d'água tipo rap.canal retang.-DAR 03 AC/BC | m | 86.68
2 S 04 940 54 | Descida d'água tipo rap.calha metál.-DAR 04 AC/BC | m | 154.91
2 S 04 941 01 | Descida d'água aterros em degraus - DAD 01 | m | 74.65
2 S 04 941 02 | Descida d'água aterros em degraus - arm - DAD 02 | m | 107.96
2 S 04 941 03 | Descida d'água aterros em degraus - DAD 03 | m | 194.13
2 S 04 941 04 | Descida d'água aterros em degraus - arm - DAD 04 | m | 240.96
2 S 04 941 05 | Descida d'água aterros em degraus - DAD 05 | m | 235.81
2 S 04 941 06 | Descida d'água aterros em degraus - arm - DAD 06 | m | 333.62
2 S 04 941 07 | Descida d'água aterros em degraus - DAD 07 | m | 278.65
2 S 04 941 08 | Descida d'água aterros em degraus - arm - DAD 08 | m | 388.55
2 S 04 941 09 | Descida d'água aterros em degraus - DAD 09 | m | 319.51
2 S 04 941 10 | Descida d'água aterros em degraus - arm - DAD 10 | m | 444.11
2 S 04 941 11 | Descida d'água aterros em degraus - DAD 11 | m | 421.91
2 S 04 941 12 | Descida d'água aterros em degraus - arm - dad 12 | m | 582.37
2 S 04 941 13 | Descida d'água aterros em degraus - DAD 13 | m | 394.74
2 S 04 941 14 | Descida d'água aterros em degraus - arm - DAD 14 | m | 545.55
2 S 04 941 15 | Descida d'água aterros em degraus - DAD 15 | m | 453.66
2 S 04 941 16 | Descida d'água aterros em degraus - arm - DAD 16 | m | 624.75
2 S 04 941 17 | Descida d'água aterros em degraus - DAD 17 | m | 582.81
2 S 04 941 18 | Descida d'água aterros em degraus - arm - DAD 18 | m | 795.73
2 S 04 941 31 | Descida d'água cortes em degraus - DCD 01 | m | 75.5
2 S 04 941 32 | Descida d'água cortes em degraus - arm - DCD 02 | m | 108.92
2 S 04 941 33 | Descida d'água cortes em degraus - DCD 03 | m | 118.97
2 S 04 941 34 | Descida d'água cortes em degraus - arm - DCD 04 | m | 171.97
2 S 04 941 51 | Descida d'água aterros em degraus - DAD 01 AC/BC | m | 82.56
2 S 04 941 52 | Descida d'água aterros em degraus arm-DAD 02 AC/BC | m | 115.87
2 S 04 941 53 | Descida d'água aterros em degraus - DAD 03 AC/BC | m | 216.04
2 S 04 941 54 | Descida d'água aterros em degraus arm-DAD 04 AC/BC | m | 262.87
2 S 04 941 55 | Descida d'água aterros em degraus-DAD 05 AC/BC | m | 262.1
2 S 04 941 56 | Descida d'água aterros em degraus - DAD 06 AC/BC | m | 359.91
2 S 04 941 57 | Descida d'água aterros em degraus - DAD 07 AC/BC | m | 309.46
2 S 04 941 58 | Descida d'água aterros em degraus arm-DAD 08 AC/BC | m | 419.37
2 S 04 941 59 | Descida d'água aterros em degraus - DAD 09 AC/BC | m | 354.37
2 S 04 941 60 | Descida d'água aterros em degraus arm-DAD 10 AC/BC | m | 478.98
2 S 04 941 61 | Descida d'água aterros em degraus - DAD 11 AC/BC | m | 467.49
2 S 04 941 62 | Descida d'água aterros em degraus arm-DAD 12 AC/BC | m | 627.95
2 S 04 941 63 | Descida d'água aterros em degraus - DAD 13 AC/BC | m | 438.04
2 S 04 941 64 | Descida d'água aterros em degraus arm-DAD 14 AC/BC | m | 588.84
2 S 04 941 65 | Descida d'água aterros em degraus - DAD 15 AC/BC | m | 502.71
2 S 04 941 66 | Descida d'água aterros em degraus arm-DAD 16 AC/BC | m | 673.81
2 S 04 941 67 | Descida d'água aterros em degraus - DAD 17 AC/BC | m | 645.15
2 S 04 941 68 | Descida d'água aterros em degraus arm-DAD 18 AC/BC | m | 858.07
2 S 04 941 81 | Descida d'água cortes em degraus - DCD 01 AC/BC | m | 83.5
2 S 04 941 82 | Descida d'água cortes em degraus arm-DCD 02 AC/BC | m | 116.92
2 S 04 941 83 | Descida d'água cortes em degraus - DCD 03 AC/BC | m | 131.69
2 S 04 941 84 | Descida d'água cortes em degraus arm-DCD 04 AC/BC | m | 184.69
2 S 04 942 01 | Entrada d'água - EDA 01 | und | 27.94
2 S 04 942 02 | Entrada d'água - EDA 02 | und | 33.64
2 S 04 942 51 | Entrada d'água - EDA 01 AC/BC | und | 33.18
2 S 04 942 52 | Entrada d'água - EDA 02 AC/BC | und | 40.31
2 S 04 950 01 | Dissipador de energia - DES 01 | und | 147.33
2 S 04 950 02 | Dissipador de energia - DES 02 | und | 175.19
2 S 04 950 03 | Dissipador de energia - DES 03 | und | 208.87
2 S 04 950 04 | Dissipador de energia - DES04 | und | 255.14
2 S 04 950 21 | Dissipador de energia - DEB 01 | und | 169.91
2 S 04 950 22 | Dissipador de energia - DEB 02 | und | 560.59
2 S 04 950 23 | Dissipador de energia - DEB 03 | und | 897.34
2 S 04 950 24 | Dissipador de energia - DEB 04 | und | 1317.57
2 S 04 950 25 | Dissipador de energia - DEB 05 | und | 1787.75
2 S 04 950 26 | Dissipador de energia - DEB 06 | und | 2937.25
2 S 04 950 27 | Dissipador de energia - DEB 07 | und | 1867.37
2 S 04 950 28 | Dissipador de energia - DEB 08 | und | 2539.13
2 S 04 950 29 | Dissipador de energia - DEB 09 | und | 4038.62
2 S 04 950 30 | Dissipador de energia - DEB 10 | und | 2418.12
2 S 04 950 31 | Dissipador de energia - DEB 11 | und | 3291.05
2 S 04 950 32 | Dissipador de energia - DEB 12 | und | 5139.43
2 S 04 950 51 | Dissipador de energia - DED 01 | und | 186.6
2 S 04 950 61 | Dissipador de energia - DES 01 AC/PC | und | 178.12
2 S 04 950 62 | Dissipador de energia - DES 02 AC/PC | und | 211.83
2 S 04 950 63 | Dissipador de energia - DES 03 AC/PC | und | 252.52
2 S 04 950 64 | Dissipador de energia - DES 04 AC/PC | und | 308.54
2 S 04 950 71 | Dissipador de energia - DEB 01 AC/BC/PC | und | 195.79
2 S 04 950 72 | Dissipador de energia - DEB 02 AC/BC/PC | und | 658.27
2 S 04 950 73 | Dissipador de energia - DEB 03 AC/BC/PC | und | 1055.85
2 S 04 950 74 | Dissipador de energia - DEB 04 AC/BC/PC | und | 1552.34
2 S 04 950 75 | Dissipador de energia - DEB 05 AC/BC/PC | und | 2108.02
2 S 04 950 76 | Dissipador de energia - DEB 06 AC/BC/PC | und | 3470.41
2 S 04 950 77 | Dissipador de energia - DEB 07 AC/BC/PC | und | 2204.72
2 S 04 950 78 | Dissipador de energia - DEB 08 AC/BC/PC | und | 3000.29
2 S 04 950 79 | Dissipador de energia - DEB 09 AC/BC/PC | und | 4778.62
2 S 04 950 80 | Dissipador de energia - DEB 10 AC/BC/PC | und | 2858.05
2 S 04 950 81 | Dissipador de energia - DEB 11 AC/BC/PC | und | 3892.61
2 S 04 950 82 | Dissipador de energia - DEB 12 AC/BC/PC | und | 6086.22
2 S 04 950 99 | Dissipador de energia - DED 01 AC/BC | und | 205.65
2 S 04 960 01 | Boca de lobo simples grelha concr. - BLS 01 | und | 404.34
2 S 04 960 02 | Boca de lobo simples grelha concr. - BLS 02 | und | 518
2 S 04 960 03 | Boca de lobo simples grelha concr. - BLS 03 | und | 631.83
2 S 04 960 04 | Boca de lobo simples grelha concr. - BLS 04 | und | 729.97
2 S 04 960 05 | Boca de lobo simples grelha concr. - BLS 05 | und | 855.59
2 S 04 960 06 | Boca de lobo simples grelha concr. - BLS 06 | und | 969.25
2 S 04 960 07 | Boca de lobo simples grelha concr. - BLS 07 | und | 1083.07
2 S 04 960 51 | Boca de lobo simples grelha concr. BLS 01 AC/BC | und | 425.83
2 S 04 960 52 | Boca de lobo simples grelha concr. BLS 02 AC/BC | und | 542.88
2 S 04 960 53 | Boca de lobo simples grelha concr. BLS 03 AC/BC | und | 660.09
2 S 04 960 54 | Boca de lobo simples grelha concr. BLS 04 AC/BC | und | 761.62
2 S 04 960 55 | Boca de lobo simples grelha concr. BLS 05 AC/BC | und | 890.24
2 S 04 960 56 | Boca de lobo simples grelha concr. BLS 06 AC/BC | und | 1007.28
2 S 04 960 57 | Boca de lobo simples grelha concr. BLS 07 AC/BC | und | 1124.49
2 S 04 961 01 | Boca de lobo dupla com grelha de concreto - BLD 01 | und | 768.97
2 S 04 961 02 | Boca de lobo dupla com grelha de concreto - BLD 02 | und | 955.39
2 S 04 961 03 | Boca de lobo dupla com grelha de concreto - BLD 03 | und | 1145.52
2 S 04 961 04 | Boca de lobo dupla com grelha de concreto - BLD 04 | und | 1331.94
2 S 04 961 05 | Boca de lobo dupla com grelha de concreto - BLD 05 | und | 1518.35
2 S 04 961 06 | Boca de lobo dupla com grelha de concreto - BLD 06 | und | 1708.49
2 S 04 961 07 | Boca de lobo dupla com grelha de concreto - BLD 07 | und | 1894.9
2 S 04 961 51 | Boca de lobo dupla grelha concr. BLD 01 AC/BC | und | 807.72
2 S 04 961 52 | Boca de lobo dupla grelha concr. BLD 02 AC/BC | und | 999.71
2 S 04 961 53 | Boca de lobo dupla grelha concr. BLD 03 AC/BC | und | 1195.8
2 S 04 961 54 | Boca de lobo dupla grelha concr. BLD 04 AC/BC | und | 1387.79
2 S 04 961 55 | Boca de lobo dupla grelha concr. BLD 05 AC/BC | und | 1579.78
2 S 04 961 56 | Boca de lobo dupla grelha concr. BLD 06 AC/BC | und | 1775.87
2 S 04 961 57 | Boca de lobo dupla grelha concr. BLD 07 AC/BC | und | 1967.86
2 S 04 962 01 | Caixa de ligação e passagem - CLP 01 | und | 665.69
2 S 04 962 02 | Caixa de ligação e passagem - CLP 02 | und | 646.47
2 S 04 962 03 | Caixa de ligação e passagem - CLP 03 | und | 906.54
2 S 04 962 04 | Caixa de ligação e passagem - CLP 04 | und | 1155.68
2 S 04 962 05 | Caixa de ligação e passagem - CLP 05 | und | 1362.52
2 S 04 962 06 | Caixa de ligação e passagem - CLP 06 | und | 1705.86
2 S 04 962 07 | Caixa de ligação e passagem - CLP 07 | und | 792.37
2 S 04 962 08 | Caixa de ligação e passagem - CLP 08 | und | 769.94
2 S 04 962 09 | Caixa de ligação e passagem - CLP 09 | und | 1056.46
2 S 04 962 10 | Caixa de ligação e passagem - CLP 10 | und | 1315.22
2 S 04 962 11 | Caixa de ligação e passagem - CLP 11 | und | 1534.88
2 S 04 962 12 | Caixa de ligação e passagem - CLP 12 | und | 1871.28
2 S 04 962 13 | Caixa de ligação e passagem - CLP 13 | und | 922.25
2 S 04 962 14 | Caixa de ligação e passagem - CLP 14 | und | 903.03
2 S 04 962 15 | Caixa de ligação e passagem - CLP 15 | und | 1215.99
2 S 04 962 16 | Caixa de ligação e passagem - CLP 16 | und | 1490.78
2 S 04 962 17 | Caixa de ligação e passagem - CLP 17 | und | 1720.06
2 S 04 962 18 | Caixa de ligação e passagem - CLP 18 | und | 2077.3
2 S 04 962 51 | Caixa de ligação e passagem - CLP 01 AC/BC | und | 732.84
2 S 04 962 52 | Caixa de ligação e passagem - CLP 02 AC/BC | und | 710.76
2 S 04 962 53 | Caixa de ligação e passagem - CLP 03 AC/BC | und | 998.94
2 S 04 962 54 | Caixa de ligação e passagem - CLP 04 AC/BC | und | 1271.89
2 S 04 962 55 | Caixa de ligação e passagem - CLP 05 AC/BC | und | 1496.83
2 S 04 962 56 | Caixa de ligação e passagem - CLP 06 AC/BC | und | 1868.27
2 S 04 962 57 | Caixa de ligação e passagem - CLP 07 AC/BC | und | 872.38
2 S 04 962 58 | Caixa de ligação e passagem - CLP 08 AC/BC | und | 846.62
2 S 04 962 59 | Caixa de ligação e passagem - CLP 09 AC/BC | und | 1164.57
2 S 04 962 60 | Caixa de ligação e passagem - CLP 10 AC/BC | und | 1448.1
2 S 04 962 61 | Caixa de ligação e passagem - CLP 11 AC/BC | und | 1687.29
2 S 04 962 62 | Caixa de ligação e passagem - CLP 12 AC/BC | und | 2053.22
2 S 04 962 63 | Caixa de ligação e passagem - CLP 13 AC/BC | und | 1015.6
2 S 04 962 64 | Caixa de ligação e passagem - CLP 14 AC/BC | und | 993.52
2 S 04 962 65 | Caixa de ligação e passagem - CLP 15 AC/BC | und | 1341.25
2 S 04 962 66 | Caixa de ligação e passagem - CLP 16 AC/BC | und | 1642.71
2 S 04 962 67 | Caixa de ligação e passagem - CLP 17 AC/BC | und | 1892.47
2 S 04 962 68 | Caixa de ligação e passagem - CLP 18 AC/BC | und | 2281.62
2 S 04 963 01 | Poço de visita - PVI 01 | und | 894.8
2 S 04 963 02 | Poço de visita - PVI 02 | und | 869.11
2 S 04 963 03 | Poço de visita - PVI 03 | und | 1028.56
2 S 04 963 04 | Poço de visita - PVI 04 | und | 1234.38
2 S 04 963 05 | Poço de visita - PVI 05 | und | 1444.88
2 S 04 963 06 | Poço de visita - PVI 06 | und | 1777.9
2 S 04 963 07 | Poço de visita - PVI 07 | und | 1029.44
2 S 04 963 08 | Poço de visita - PVI 08 | und | 1010.22
2 S 04 963 09 | Poço de visita - PVI 09 | und | 1183.29
2 S 04 963 10 | Poço de visita - PVI 10 | und | 1364.66
2 S 04 963 11 | Poço de visita - PVI 11 | und | 1617.25
2 S 04 963 12 | Poço de visita - PVI 12 | und | 1967.9
2 S 04 963 13 | Poço de visita - PVI 13 | und | 1238.05
2 S 04 963 14 | Poço de visita - PVI 14 | und | 1160.94
2 S 04 963 15 | Poço de visita - PVI 15 | und | 1350.83
2 S 04 963 16 | Poço de visita - PVI 16 | und | 1572.68
2 S 04 963 17 | Poço de visita - PVI 17 | und | 1802.42
2 S 04 963 18 | Poço de visita - PVI 18 | und | 2170.71
2 S 04 963 31 | Chaminé dos poços de visita - CPV 01 | und | 728.55
2 S 04 963 32 | Chaminé dos poços de visita - CPV 02 | und | 845.8
2 S 04 963 33 | Chaminé dos poços de visita - CPV 03 | und | 958.65
2 S 04 963 34 | Chaminé dos poços de visita - CPV 04 | und | 1076.58
2 S 04 963 35 | Chaminé dos poços de visita - CPV 05 | und | 727.97
2 S 04 963 36 | Chaminé dos poços de visita - CPV 06 | und | 1306.67
2 S 04 963 37 | Chaminé dos poços de visita - CPV 07 | und | 1420.2
2 S 04 963 51 | Poço de visita - PVI 01 AC/BC | und | 977.67
2 S 04 963 52 | Poço de visita - PVI 02 AC/BC | und | 948.64
2 S 04 963 53 | Poço de visita - PVI 03 AC/BC | und | 1127.63
2 S 04 963 54 | Poço de visita - PVI 04 AC/BC | und | 1352.49
2 S 04 963 55 | Poço de visita - PVI 05 AC/BC | und | 1582.52
2 S 04 963 56 | Poço de visita - PVI 06 AC/BC | und | 1944.59
2 S 04 963 57 | Poço de visita - PVI 07 AC/BC | und | 1126.12
2 S 04 963 58 | Poço de visita - PVI 08 AC/BC | und | 1104.04
2 S 04 963 59 | Poço de visita - PVI 09 AC/BC | und | 1298.55
2 S 04 963 60 | Poço de visita - PVI 10 AC/BC | und | 1499.92
2 S 04 963 61 | Poço de visita - PVI 11 AC/BC | und | 1772.99
2 S 04 963 62 | Poço de visita - PVI 12 AC/BC | und | 2154.6
2 S 04 963 63 | Poço de visita - PVI 13 AC/BC | und | 1350.45
2 S 04 963 64 | Poço de visita - PVI 14 AC/BC | und | 1270.48
2 S 04 963 65 | Poço de visita - PVI 15 AC/BC | und | 1484.19
2 S 04 963 66 | Poço de visita - PVI 16 AC/BC | und | 1726.99
2 S 04 963 67 | Poço de visita - PVI 17 AC/BC | und | 1978.17
2 S 04 963 68 | Poço de visita - PVI 18 AC/BC | und | 2379.32
2 S 04 963 81 | Chaminé dos poços de visita - CPV 01 AC/BC | und | 744.6
2 S 04 963 82 | Chaminé dos poços de visita - CPV 02 AC/BC | und | 864.96
2 S 04 963 83 | Chaminé dos poços de visita - CPV 03 AC/BC | und | 980.52
2 S 04 963 84 | Chaminé dos poços de visita - CPV 04 AC/BC | und | 1101.56
2 S 04 963 85 | Chaminé dos poços de visita - CPV 05 AC/BC | und | 744.98
2 S 04 963 86 | Chaminé dos poços de visita - CPV 06 AC/BC | und | 1337.48
2 S 04 963 87 | Chaminé dos poços de visita - CPV 07 AC/BC | und | 1453.73
2 S 04 964 01 | Tubulação de drenagem urbana - D=0,40 m s/ berço | m | 91.82
2 S 04 964 02 | Tubulação de drenagem urbana - D=0,60 m s/ berço | m | 191.47
2 S 04 964 03 | Tubulação de drenagem urbana - D=0,80 m s/ berço | m | 260.43
2 S 04 964 04 | Tubulação de drenagem urbana - D=1,00 m s/ berço | m | 369.37
2 S 04 964 05 | Tubulação de drenagem urbana - D=1,20 m s/ berço | m | 495.36
2 S 04 964 06 | Tubulação de drenagem urbana - D=1,50 m s/ berço | m | 737.83
2 S 04 964 51 | Tubulação de drenagem urbana-D=0,40m s/berço AC/BC | m | 95.06
2 S 04 964 52 | Tubulação de drenagem urbana-D=0,60m s/berço AC/BC | m | 197.82
2 S 04 964 53 | Tubulação de drenagem urbana-D=0,80m s/berço AC/BC | m | 270.97
2 S 04 964 54 | Tubulação de drenagem urbana-D=1,00m s/berço AC/BC | m | 384.97
2 S 04 964 55 | Tubulação de drenagem urbana-D=1,20m s/berço AC/BC | m | 515.72
2 S 04 964 56 | Tubulação de drenagem urbana-D=1,50m s/berço AC/BC | m | 765
2 S 04 990 01 | Transposição de segmento de sarjetas - TSS 01 | m | 105.93
2 S 04 990 02 | Transposição de segmento de sarjetas - TSS 02 | m | 127.88
2 S 04 990 03 | Transposição de segmento de sarjetas - TSS 03 | m | 194.12
2 S 04 990 04 | Transposição de segmento de sarjetas - TSS 04 | m | 168.05
2 S 04 990 05 | Transposição de segmento de sarjetas - TSS 05 | m | 150.72
2 S 04 990 06 | Transposição de segmento de sarjetas - TSS 06 | m | 141.94
2 S 04 990 51 | Transposição de segmentos de sarjetas-TSS 01 AC/BC | m | 122.2
2 S 04 990 52 | Transposição de segmentos de sarjetas-TSS 02 AC/BC | m | 147.67
2 S 04 990 53 | Transposição de segmento de sarjetas-TSS 03 AC/BC | m | 209.83
2 S 04 990 54 | Transposição de segmento de sarjetas-TSS 04 AC/BC | m | 182.34
2 S 04 990 55 | Transposição de segmento de sarjetas-TSS 05 AC/BC | m | 164.05
2 S 04 990 56 | Transposição de segmento de sarjetas-TSS 06 AC/BC | m | 154.8
2 S 04 991 01 | Tampa concr. p/caixa colet. (4 nervuras) - TCC 01 | und | 100.52
2 S 04 991 02 | Tampa de ferro p/ caixa coletora - TCC 02 | und | 178.12
2 S 04 991 51 | Tampa concr.p/caixa colet(4 nervuras)-TCC 01 AC/BC | und | 104.9
2 S 04 999 03 | Escoramento de bueiros celulares | m3 | 40.26
2 S 04 999 06 | Solo local / selo de argila apiloado | m3 | 15.98
2 S 04 999 07 | Lastro de brita | m3 | 37.69
2 S 04 999 57 | Lastro de brita BC | m3 | 63.2
2 S 05 000 06 | Calha metálica semi-circular D=0,40 m | m | 146.72
2 S 05 000 09 | Dentes para bueiros simples D=0,60 m | und | 36.67
2 S 05 000 10 | Dentes para bueiros simples D=0,80 m | und | 45.38
2 S 05 000 11 | Dentes para bueiros simples D=1,00 m | und | 54.01
2 S 05 000 12 | Dentes para bueiros simples D=1,20 m | und | 60.96
2 S 05 000 13 | Dentes para bueiros simples D=1,50 m | und | 78.29
2 S 05 000 14 | Dentes para bueiros duplos D=1,00 m | und | 108.2
2 S 05 000 15 | Dentes para bueiros duplos D=1,20 m | und | 121.75
2 S 05 000 16 | Dentes para bueiros duplos D=1,50 m | und | 151.59
2 S 05 000 17 | Dentes para bueiros triplos D=1,00 m | und | 158.11
2 S 05 000 18 | Dentes para bueiros triplos D=1,20 | und | 182.71
2 S 05 000 19 | Dentes para bueiros triplos D=1,50 m | und | 224.2
2 S 05 000 59 | Dentes para bueiros simples D=0,60 m AC/BC/PC | und | 43.57
2 S 05 000 60 | Dentes para bueiros simples D=0,80 m AC/BC/PC | und | 53.99
2 S 05 000 61 | Dentes para bueiros simples D=1,00 m AC/BC/PC | und | 64.33
2 S 05 000 62 | Dentes para bueiros simples D=1,20 m AC/BC/PC | und | 72.89
2 S 05 000 63 | Dentes para bueiros simples D=1,50 m AC/BC/PC | und | 92.51
2 S 05 000 64 | Dentes para bueiros duplos D=1,00 m AC/BC/PC | und | 128.87
2 S 05 000 65 | Dentes para bueiros duplos D=1,20 m AC/BC/PC | und | 145.56
2 S 05 000 66 | Dentes para bueiros duplos D=1,50 m AC/BC/PC | und | 180.03
2 S 05 000 67 | Dentes para bueiros triplos D=1,00 m AC/BC/PC | und | 189.1
2 S 05 000 68 | Dentes para bueiros triplos D=1,20 AC/BC/PC | und | 218.45
2 S 05 000 69 | Dentes para bueiros triplos D=1,50 m AC/BC/PC | und | 266.81
2 S 05 100 00 | Enleivamento | m2 | 5.11
2 S 05 102 00 | Hidrossemeadura | m2 | 0.69
2 S 05 300 01 | Alvenaria de pedra arrumada | m3 | 77.02
2 S 05 300 02 | Enrocamento de pedra jogada | m3 | 41.72
2 S 05 301 00 | Alvenaria de pedra argamassada | m3 | 157.68
2 S 05 301 01 | Alvenaria tijolos de 20 cm de espessura | m2 | 51.32
2 S 05 301 50 | Alvenaria de pedra argamassada AC/BC/PC | m3 | 196.65
2 S 05 301 51 | Alvenaria tijolos de 0,20 cm de espessura AC | m2 | 52.51
2 S 05 302 02 | Muro gabião cx 0,50 alt.8X10,ZN/AL+PVC D=2,4mm | m3 | 325.52
2 S 05 302 03 | Muro gabião cx1,00 alt.8X10 ZN/AL+PVC D=2,4mm | m3 | 259.56
2 S 05 302 04 | Muro gabião cx 0,50 alt.8X10,ZN/AL D=2,7mm | m3 | 282.64
2 S 05 302 05 | Muro gabião cx 1,00 alt.8X10,ZN/AL D=2,7mm | m3 | 242.29
2 S 05 302 06 | Gabião colchão esp 0,23m 6X8ZN/AL+PVC D=2,00mm | m2 | 91.65
2 S 05 302 07 | Gabião colchão esp. 0,30m 6X8ZN/AL+PVC D=2,00mm | m2 | 105.29
2 S 05 302 08 | Gabião saco D=0,65m 8X10ZN/AL+PVC D=2,40mm | m3 | 269.48
2 S 05 303 01 | Terra armada - ECE - greide 0,0<h<6,00m | m2 | 0
2 S 05 303 02 | Terra armada - ECE - greide 6,0<h<9,00m | m2 | 0
2 S 05 303 03 | Terra armada - ECE - greide 9,0<h<12,00m | m2 | 0
2 S 05 303 04 | Terra armada - ECE - pé de talude 0,0<h<6,00m | m2 | 0
2 S 05 303 05 | Terra armada - ECE - pé de talude 6,0<h<9,00m | m2 | 0
2 S 05 303 06 | Terra armada - ECE - pé de talude 9,0<h<12,00m | m2 | 0
2 S 05 303 07 | Terra armada - ECE - encontro portante 0,0<h<6,00m | m2 | 0
2 S 05 303 08 | Terra armada - ECE - encontro portante 6,0<h<9,00m | m2 | 0
2 S 05 303 09 | Escamas de concreto armado para terra armada | m3 | 588.96
2 S 05 303 10 | Concr. soleira e arremates de maciço terra armada | m3 | 226.4
2 S 05 303 11 | Montagem de maciço terra armada | m2 | 83.5
2 S 05 303 59 | Escamas de concr.armado para terra armada AC/BC | m3 | 634.45
2 S 05 303 60 | Concr.soleira/arremates de maciço terra arm.AC/BC | m3 | 274.03
2 S 05 340 01 | Execução cortina atirantada conc.armado fck=15 MPa | m2 | 945.11
2 S 05 340 51 | Exec.cortina atirantada concr.arm.fck=15 MPa AC/BC | m3 | 992.74
2 S 05 900 01 | Tirante protendido p/ cort. aço st 85/105 D= 32mm | m | 153.41
2 S 06 210 01 | Pórtico metálico | und | 36604.94
2 S 06 210 51 | Pórtico metálico AC/BC | und | 36833.3
2 S 06 400 01 | Cerca arame farp. c/ mourão concr. seção quadrada | m | 18.7
2 S 06 400 02 | Cerca arame farp. c/ mourão concr. seção triang. | m | 15.38
2 S 06 400 51 | Cerca arame farp.c/mourão concr.seção quadr.AC/BC | m | 19.11
2 S 06 400 52 | Cerca arame farp.c/mourão concr.seção triang.AC/BC | m | 15.58
2 S 06 410 00 | Cercas de arame farpado com suportes de madeira | m | 12.12
2 S 09 001 05 | Transporte local em rodov. não pav. (const.) | tkm | 0.62
2 S 09 001 40 | Transporte local c/ carroceria em rodovia não pav. | tkm | 0.7
2 S 09 001 90 | Transporte comercial c/ carr. rodov. não pav. | tkm | 0.47
2 S 09 001 91 | Transporte comercial c/ basc. 10m3 rod. não pav. | tkm | 0.49
2 S 09 002 05 | Transporte local em rodov. pavim. (const.) | tkm | 0.48
2 S 09 002 40 | Transporte local c/ carroceria em rodov. pavim. | tkm | 0.52
2 S 09 002 90 | Transporte comerc. c/ carr. rodov. pavim. | tkm | 0.32
2 S 09 002 91 | Transporte comercial c/ basc. 10m3 rod. pav. | tkm | 0.33
3 S 01 200 00 | Escavação e carga mat. jazida (consv) | m3 | 6.77
3 S 01 401 00 | Recomposição de revestimento primário | m3 | 10.82
3 S 01 930 00 | Regularização mecânica da faixa de domínio | m2 | 0.18
3 S 02 200 00 | Solo p/ base de remendo profundo | m3 | 7.78
3 S 02 200 01 | Recomposição de camada granular do pavimento | m3 | 12.96
3 S 02 220 00 | Solo brita p/ base de rem. profundo | m3 | 18.77
3 S 02 220 50 | Solo brita p/ base de remendo profundo BC | m3 | 30.03
3 S 02 230 00 | Brita para base de remendo profundo | m3 | 41.95
3 S 02 230 50 | Brita para base de remendo profundo BC | m3 | 63.14
3 S 02 241 00 | Solo melhorado c/ cimento p/ base rem. profundo | m3 | 33.94
3 S 02 300 00 | Imprimação | m2 | 0.19
3 S 02 400 00 | Pintura de ligação | m2 | 0.13
3 S 02 500 00 | Capa selante com pedrisco | m2 | 0.46
3 S 02 500 01 | Capa selante com areia | m2 | 0.25
3 S 02 500 03 | Tratamento superficial simples com emulsão | m2 | 0.61
3 S 02 500 04 | Tratamento superficial simples c/ banho diluído | m2 | 0.71
3 S 02 500 50 | Capa selante com pedrisco BC | m2 | 0.59
3 S 02 500 51 | Capa selante com areia AC | m2 | 0.44
3 S 02 500 52 | Tratamento superficial simples com CAP BC | m2 | 0.83
3 S 02 500 53 | Tratamento superficial simples com emulsão BC | m2 | 0.78
3 S 02 500 54 | Tratam.superficial simples c/banho diluído BC | m2 | 0.88
3 S 02 501 01 | Tratamento superficial duplo com emulsão | m2 | 1.89
3 S 02 501 02 | Tratamento superficial duplo com banho diluído | m2 | 2.13
3 S 02 501 50 | Tratamento superficial duplo c/ CAP BC | m2 | 2.43
3 S 02 501 51 | Tratamento superficial duplo com emulsão BC | m2 | 2.42
3 S 02 501 52 | Tratam.superficial duplo com banho diluído BC | m2 | 2.65
3 S 02 502 01 | Tratamento superficial triplo com emulsão | m2 | 2.76
3 S 02 502 02 | Tratamento superficial triplo com banho diluído | m2 | 3.02
3 S 02 502 50 | Tratamento superficial triplo com CAP BC | m2 | 3.35
3 S 02 502 51 | Tratamento superficial triplo com emulsão BC | m2 | 3.38
3 S 02 502 52 | Tratam.superficial triplo com banho diluído BC | m2 | 3.65
3 S 02 510 00 | Lama asfáltica fina (granulometrias I e II ) | m2 | 0.74
3 S 02 510 01 | Lama asfáltica grossa (granulometrias III e IV) | m2 | 1.36
3 S 02 510 50 | Lama asfáltica fina (granulometrias I e II ) AC/BC | m2 | 0.82
3 S 02 510 51 | Lama asfált.grossa (granulometrias III e IV)AC/BC | m2 | 1.51
3 S 02 520 00 | Mistura areia-asfalto em betoneira | m3 | 38.27
3 S 02 520 01 | Mistura areia-asfalto usinada a frio | m3 | 21.85
3 S 02 520 02 | Rec.do rev. com areia asfalto a frio | m3 | 29.92
3 S 02 520 50 | Mistura areia-asfalto em betoneira AC | m3 | 77.87
3 S 02 520 51 | Mistura areia-asfalto usinada a frio AC | m3 | 61.45
3 S 02 521 00 | Mistura areia-asfalto usinada a quente | m3 | 83.53
3 S 02 521 01 | Rec. do rev. com areia asfalto a quente | m3 | 21.8
3 S 02 521 50 | Mistura areia-asfalto usinada a quente AC | m3 | 123.13
3 S 02 530 00 | Mistura betuminosa em betoneira | m3 | 47.74
3 S 02 530 01 | Mistura betuminosa usinada a frio | m3 | 42.87
3 S 02 530 02 | Rec.do rev. com mistura betuminosa a frio | m3 | 33.54
3 S 02 530 50 | Mistura betuminosa em betoneira AC/BC | m3 | 78.79
3 S 02 530 51 | Mistura betuminosa usinada a frio AC/BC | m3 | 73.92
3 S 02 540 00 | Mistura betuminosa usinada a quente | m3 | 116.63
3 S 02 540 01 | Rec.do rev.com mistura betuminosa a quente | m3 | 24.86
3 S 02 540 50 | Mistura betuminosa usinada a quente AC/BC | m3 | 151.22
3 S 02 601 00 | Recomposição de placa de concreto | m3 | 222.38
3 S 02 601 50 | Recomposição de placa de concreto AC/BC | m3 | 253.76
3 S 02 900 00 | Remoção mecanizada de revestimento betuminoso | m3 | 8.83
3 S 02 901 00 | Remoção manual de revestimento betuminoso | m3 | 162.1
3 S 02 902 00 | Remoção mecanizada da camada granular do pavimento m3 | 5,55 | 1.48
3 S 02 903 00 | Remoção manual da camada granular do pavimento | m3 | 87.22
3 S 02 999 00 | Peneiramento | m3 | 10.95
3 S 03 310 00 | Concreto ciclópico | m3 | 220.58
3 S 03 310 50 | Concreto ciclópico AC/BC/PC | m3 | 269.12
3 S 03 329 00 | Concreto de cimento (confecção e lançamento) | m3 | 229.24
3 S 03 329 01 | Concreto c/cimento CP32 (conf.man.lanç.) | m3 | 283.17
3 S 03 329 50 | Concreto de cimento (confecção e lançamento) AC/BC | m3 | 268.19
3 S 03 329 51 | Concreto c/cimento CP32 (conf.man.lanç.) AC/BC | m3 | 321.97
3 S 03 340 02 | Argamassa cimento areia 1-6 | m3 | 199.39
3 S 03 340 03 | Argamassa cimento solo 1:10 | m3 | 135.45
3 S 03 340 52 | Argamassa cimento areia 1-6 AC | m3 | 238.98
3 S 03 353 00 | Dobragem e colocação de armadura | kg | 4.97
3 S 03 370 00 | Forma comum de madeira | m2 | 40.56
3 S 03 940 01 | Reaterro e compactação p/ bueiro | m3 | 18.63
3 S 03 940 02 | Reaterro apiloado | m3 | 16.55
3 S 03 950 00 | Limpeza de ponte | m | 3.5
3 S 04 000 00 | Escavação manual em material de 1a categoria | m3 | 29.87
3 S 04 000 01 | Escavação manual em material de 2a categoria | m3 | 39.82
3 S 04 001 00 | Escavação mecaniz. de vala em mater. de 1a cat. | m3 | 5.76
3 S 04 010 00 | Escavação mecaniz.de vala em material de 2a cat. | m3 | 7.2
3 S 04 020 00 | Escavação e carga de material de 3a cat. em valas | m3 | 56.33
3 S 04 300 16 | Bueiro met. chapa múltipla D=1,60m galv. | m | 1149.91
3 S 04 300 20 | Bueiro met. chapa múltipla D=2,00m galv. | m | 1583.59
3 S 04 300 66 | Bueiro met. chapa múltipla D=1,60m galvan. BC | m | 1171.17
3 S 04 300 70 | Bueiro met. chapa múltipla D=2,00m galvan. BC | m | 1604.85
3 S 04 301 16 | Bueiro met.chapas múlt. D=1,60 m rev. epoxy | m | 1149.91
3 S 04 301 20 | Bueiro met. chapas múlt. D=2,00 m rev. epoxy | m | 1583.59
3 S 04 301 30 | Bueiro met. D=3,05 m rev.epoxy Hmax. aterro 12,50m | m | 4062.28
3 S 04 301 66 | Bueiro met. chapas múlt. D=1,60 m rev. Epoxy BC | m | 1171.17
3 S 04 301 70 | Bueiro met. chapas múlt. D=2,00 m rev. epoxy BC | m | 1604.85
3 S 04 301 71 | Bueiro met.D=3,05m rev.epoxy Hmax.aterro 12,50m BC | m | 4097.99
3 S 04 310 12 | Bueiro met. s/interrupção tráf. D=1,20 m galv. | m | 1440.21
3 S 04 310 16 | Bueiro met. s/interrupção tráf. D=1,60 m galv. | m | 1923.94
3 S 04 310 20 | Bueiro met. s/interrupção tráf. D=2,00 m galv. | m | 2839.82
3 S 04 311 12 | Bueiro met.s/interrupção tráf. D=1,20 m rev. epoxy | m | 1503.29
3 S 04 311 16 | Bueiro met.s/interrupção tráf. D=1,60 m rev. epoxy | m | 2008.37
3 S 04 311 20 | Bueiro met.s/interrupção tráf. D=2,00 m rev. epoxy | m | 2966.96
3 S 04 590 00 | Assentamento de dreno profundo | m | 49.03
3 S 04 590 50 | Assentamento de dreno profundo AC/BC | m | 61.81
3 S 04 999 08 | Selo de argila apiloado com solo local | m3 | 16.55
3 S 05 000 00 | Enrocamento de pedra arrumada | m3 | 101.79
3 S 05 001 00 | Enrocamento de pedra jogada | m3 | 65.19
3 S 05 101 01 | Revestimento vegetal com mudas | m2 | 4.8
3 S 05 101 02 | Revestimento vegetal com grama em leivas | m2 | 5
3 S 08 001 00 | Reconformação da plataforma | ha | 153.78
3 S 08 100 00 | Tapa buraco | m3 | 163.66
3 S 08 101 01 | Remendo profundo com demolição manual | m3 | 184.02
3 S 08 101 02 | Remendo profundo com demolição mecanica | m3 | 119.31
3 S 08 101 03 | Remendo prof.com demol.mec.e serra | m3 | 128.79
3 S 08 101 04 | Tapa buraco com serra corta piso | m3 | 156.5
3 S 08 102 00 | Limpeza ench. juntas pav. concr. a quente (consv) | m | 2.16
3 S 08 102 01 | Limpeza ench. juntas pav. concr. a frio (consv) | m | 1.57
3 S 08 102 51 | Limpeza ench.juntas pav.concr.a frio(consv) AC | m | 1.59
3 S 08 103 00 | Selagem de trinca | l | 1.26
3 S 08 103 50 | Selagem de trinca AC | l | 1.33
3 S 08 104 01 | Combate à exsudação com areia | m2 | 0.38
3 S 08 104 02 | Combate à exsudação com pedrisco | m2 | 0.44
3 S 08 104 51 | Combate à exsudação com areia AC | m2 | 0.48
3 S 08 104 52 | Combate à exsudação com pedrisco BC | m2 | 0.51
3 S 08 109 00 | Correção de defeitos com mistura betuminosa | m3 | 93.16
3 S 08 109 03 | Reparo Localizado (superficial) | M3 | 144.02
3 S 08 109 04 | Reparo Localizado c/ CBUQ | m3 | 144.02
3 S 08 109 12 | Correção de defeitos por fresagem descontínua | m3 | 143.75
3 S 08 110 00 | Correção de defeitos por penetração | m2 | 10.19
3 S 08 110 50 | Correção de defeitos por penetração BC | m2 | 10.36
3 S 08 200 00 | Recomp. de guarda corpo | m | 77.28
3 S 08 200 01 | Recomposição de sarjeta em alvenaria de tijolo | m2 | 35.03
3 S 08 200 50 | Recomp. de guarda corpo AC/BC | m | 77.56
3 S 08 200 51 | Recomp.de sarjeta em alvenaria de tijolo AC | m2 | 35.41
3 S 08 300 01 | Limpeza de sarjeta e meio fio | m | 0.34
3 S 08 301 01 | Limpeza de valeta de corte | m | 0.5
3 S 08 301 02 | Limpeza de vala de drenagem | m | 2.02
3 S 08 301 03 | Limpeza de descida d'água | m | 0.67
3 S 08 302 01 | Limpeza de bueiro | m3 | 10.95
3 S 08 302 02 | Desobstrução de bueiro | m3 | 32
3 S 08 302 03 | Assentamento de tubo D=0,60 m | m | 159.22
3 S 08 302 04 | Assentamento de tubo D=0,80 m | m | 237.94
3 S 08 302 05 | Assentamento de tubo D=1,0 m | m | 346.67
3 S 08 302 06 | Assentamento de tubo D=1,20 m | m | 509.53
3 S 08 302 08 | Assent.de tubo D=0,60 m PA-1 comerc-junta rigida M | m | 95.92
3 S 08 302 09 | Assent.de tubo D=0,80 m PA-1 comerc-junta rigida M | m | 147.43
3 S 08 302 10 | Assent.de tubo D=1,00 m PA-1 comerc-junta rigida M | m | 210.67
3 S 08 302 11 | Assent.de tubo D=1,20 m PA-1 comerc-junta rigida M | m | 285.49
3 S 08 302 12 | Assent.de tubo D=1,50 m PA-1 comerc-junta rigida M | m | 515.94
3 S 08 302 13 | Assent.de tubo D=0,60m PA-2 comerc-junta rigida M | m | 111.87
3 S 08 302 14 | Assent.de tubo D=0,80m PA-2 comerc-junta rigida M | m | 192.28
3 S 08 302 15 | Assent.de tubo D=1,00m PA-2 comerc-junta rigida M | m | 261.69
3 S 08 302 16 | Assent.de tubo D=1,20m PA-2 comerc-junta rigida M | m | 350.27
3 S 08 302 17 | Assent.de tubo D=1,50m PA-2 comerc-junta rigida M | m | 552.82
3 S 08 302 18 | Assent.de tubo D=0,60m PA-3 comerc-junta rigida M | m | 114.23
3 S 08 302 19 | Assent.de tubo D=0,80m PA-3 comerc-junta rigida M | m | 175.18
3 S 08 302 20 | Assent.de tubo D=1,00m PA-3 comerc-junta rigida M | m | 262.2
3 S 08 302 21 | Assent.de tubo D=1,20m PA-3 comerc-junta rigida M | m | 385.91
3 S 08 302 22 | Assent.de tubo D=1,50m PA-3 comerc-junta rigida M | m | 533.08
3 S 08 302 23 | Assent.de tubo D=0,60m PA-4 comerc-junta rigida M | m | 121.14
3 S 08 302 24 | Assent.de tubo D=0,80m PA-4 comerc-junta rigida M | m | 201.34
3 S 08 302 25 | Assent.de tubo D=1,00m PA-4 comerc-junta rigida M | m | 291.11
3 S 08 302 26 | Assent.de tubo D=1,20m PA-4 comerc-junta rigida M | m | 407.11
3 S 08 302 27 | Assent.de tubo D=1,50m PA-4 comerc-junta rigida M | m | 618.44
3 S 08 302 53 | Assentamento de tubo D=0,60 m AC/BC | m | 165.38
3 S 08 302 54 | Assentamento de tubo D=0,80 m AC/BC | m | 248.13
3 S 08 302 55 | Assentamento de tubo D=1,0 m AC/BC | m | 361.89
3 S 08 302 56 | Assentamento de tubo D=1,20 m AC/BC | m | 529.11
3 S 08 400 00 | Limpeza de placa de sinalização | m2 | 4.21
3 S 08 400 01 | Recomposição placa de sinalização | m2 | 17.43
3 S 08 400 02 | Substituição de balizador | un | 20.6
3 S 08 400 52 | Substituição de balizador AC/BC | un | 20.97
3 S 08 401 00 | Recomposição de defensa metálica | m | 146.48
3 S 08 402 00 | Caiação | m2 | 1.32
3 S 08 403 00 | Renovação manual de sinalização horizontal | m2 | 35.56
3 S 08 404 00 | Recomp. tot. cerca c/ mourão de conc. secção quad. | m | 17.64
3 S 08 404 01 | Recomp. parc. cerca de conc. seção quad. - mourão | m | 14.54
3 S 08 404 02 | Recomp. parc. cerca c/ mourão de concr.-arame | m | 4.25
3 S 08 404 03 | Recomp. tot. cerca c/ mourão concr. seção triang. | m | 15.76
3 S 08 404 04 | Recomp. parc. cerca c/ mourão concr. seção triang. | m | 12.66
3 S 08 404 50 | Recomp.tot.cerca c/mourão conc.seção quad. AC/BC | m | 18.04
3 S 08 404 51 | Recomp.parc.cerca mourão conc.seção quadrada AC/BC | m | 14.94
3 S 08 404 53 | Recomp.tot.cerca c/mourão conc.seção triang. AC/BC | m | 15.96
3 S 08 404 54 | Recomp.parc.cerca c/mourão conc.seção triang.AC/BC | m | 12.86
3 S 08 414 00 | Recomposição total de cerca com mourão de madeira | m | 10.99
3 S 08 414 01 | Recomposição parcial cerca de madeira - mourão | m | 8.88
3 S 08 414 02 | Recomp. parcial cerca c/ mourão de madeira - arame | m | 3.26
3 S 08 500 00 | Recomposição manual de aterro | m3 | 62.11
3 S 08 501 00 | Recomposição mecanizada de aterro | m3 | 15.96
3 S 08 510 00 | Remoção manual de barreira em solo | m3 | 15.59
3 S 08 510 01 | Remoção manual de barreira em rocha | m3 | 19.49
3 S 08 511 00 | Remoção mecanizada de barreira - solo | m3 | 3.49
3 S 08 512 00 | Remoção mecanizada de barreira - rocha | m3 | 5.34
3 S 08 513 00 | Remoção de matacões | m3 | 45.2
3 S 08 900 00 | Roçada manual | ha | 912.6
3 S 08 900 01 | Roçada de capim colonião | ha | 2190.23
3 S 08 901 00 | Roçada mecanizada | ha | 184.04
3 S 08 901 01 | Corte e limpeza de áreas gramadas | m2 | 0.07
3 S 08 910 00 | Capina manual | m2 | 0.37
3 S 09 001 00 | Transporte local c/ basc. 5m3 em rodov. não pav. | tkm | 0.53
3 S 09 001 06 | Transporte local c/ basc. 10m3 em rodov. não pav. | tkm | 0.72
3 S 09 001 41 | Transp. local c/ carroceria 4t em rodov. não pav. | tkm | 0.96
3 S 09 001 90 | Transporte comercial c/ carroc. rodov. não pav. | tkm | 0.47
3 S 09 001 91 | Transporte comercial c/ basc. 10m3 rod. não pav. | tkm | 0.49
3 S 09 002 00 | Transporte local basc. 5m3 em rodov. pav. | tkm | 0.42
3 S 09 002 03 | Transporte local de material para remendos | tkm | 0.81
3 S 09 002 06 | Transporte local c/ basc. 10m3 em rodov. pav. | tkm | 0.54
3 S 09 002 41 | Transp. local c/ carroceria 4t em rodov. pav. | tkm | 0.75
3 S 09 002 90 | Transporte comercial c/ carroceria rodov. pav. | tkm | 0.32
3 S 09 002 91 | Transporte comercial c/ basc. 10m3 rod. pav. | tkm | 0.33
3 S 09 102 00 | Transporte local material betuminoso | tkm | 1.31
3 S 09 201 70 | Transp. local água c/ cam. tanque rodov. não pav. | tkm | 1.13
3 S 09 202 70 | Transp. local água c/ cam. tanque em rodov. pav. | tkm | 0.88
4 S 03 300 01 | Confecção e lanç. de concreto magro em betoneira | m3 | 194.94
4 S 03 300 51 | Conf.lançamento de concreto magro em beton.AC/BC | m3 | 236.96
4 S 03 323 01 | Conc.estr.fck=25 MPa contr.raz.uso ger.conf.e lanç | m3 | 259.49
4 S 03 323 51 | Concr.estr.fck=25MPa c.raz.uso ger.conf.lanç.AC/BC | m3 | 305.84
4 S 03 353 00 | Fornecimento, preparo colocação aço CA-50 | kg | 5.42
4 S 03 370 00 | Forma comum de madeira | m2 | 40.56
4 S 06 000 01 | Defensa maleável simples (forn./ impl.) | m | 244.14
4 S 06 000 02 | Ancoragem de defensa maleável simples (forn/ impl) | m | 264.52
4 S 06 000 11 | Defensa maleável dupla (forn./ impl.) | m | 296.33
4 S 06 000 12 | Ancoragem de defensa maleável dupla (forn./ impl.) | m | 320.46
4 S 06 010 01 | Defensa semi-maleável simples (forn./ impl.) | m | 144.58
4 S 06 010 02 | Ancoragem defensa semi-maleável simples (forn/imp) | m | 159.33
4 S 06 010 11 | Defensa semi-maleável dupla (forn./ impl.) | m | 277.37
4 S 06 010 12 | Ancoragem defensa semi-maleável dupla (forn/ impl) | m | 300.88
4 S 06 030 11 | Barreira de segurança dupla DNER PRO 176/86 | m | 214.11
4 S 06 030 61 | Barreira de segurança dupla DNER PRO 176/86 AC/BC | m | 234.4
4 S 06 100 13 | Pintura faixa-tinta b.acrílica emuls. água - 1 ano | m2 | 9.13
4 S 06 100 14 | Pint. setas/zebrado-tinta b.acríl. emuls. água-1a. | m2 | 15.11
4 S 06 100 21 | Pint. faixa-tinta base acríl. e=0,6mm-NBR 11862/92 | m2 | 22.01
4 S 06 100 22 | Pint.setas.zeb.-tinta b.acríl e=0,6mm-NBR 11862/92 | m2 | 27.06
4 S 06 100 31 | Pintura faixa-tinta b.acrílica emuls. água -2 anos | m2 | 12.23
4 S 06 100 32 | Pint. setas/zebrado-tinta b.acríl. emuls. água-2a. | m2 | 17.97
4 S 06 110 01 | Pintura faixa c/termoplástico-3 anos (p/ aspersão) | m2 | 32.88
4 S 06 110 02 | Pintura setas e zebrado term.-3 anos (p/ aspersão) | m2 | 42.11
4 S 06 110 03 | Pintura setas e zebrado term.-5 anos (p/ extrusão) | m2 | 50.04
4 S 06 111 01 | Sinalização horizontal c/termoplástico pré-formado | m2 | 88.71
4 S 06 120 01 | Forn. e colocação de tacha reflet. monodirecional | und | 16.13
4 S 06 120 11 | Forn. e colocação de tachão reflet. monodirecional | und | 45.76
4 S 06 120 20 | Forn. e coloc. de disp.refl. vidro temp. 180° bran | und | 19.14
4 S 06 120 21 | Forn. e coloc. de disp.refl. vidro temp. 360° bran | und | 19.14
4 S 06 120 22 | Forn. e coloc. de disp.refl. vidro temp. 360° amar | und | 21.29
4 S 06 121 01 | Forn. e colocação de tacha reflet. bidirecional | und | 16.79
4 S 06 121 11 | Forn. e colocação de tachão reflet. bidirecional | und | 48.19
4 S 06 200 01 | Forn. e implantação placa sinaliz. semi-refletiva | m2 | 165.95
4 S 06 200 02 | Forn. e implantação placa sinaliz. tot.refletiva | m2 | 324.13
4 S 06 200 91 | Remoção de placa de sinalização | m2 | 15.15
4 S 06 200 92 | Recuperação de chapa p/placa de sinalização | m2 | 23.61
4 S 06 202 01 | Confecção de placa sinalização semi-refletiva | m2 | 119.93
4 S 06 202 11 | Confecção placa sinalização tot.refletiva | m2 | 278.11
4 S 06 202 21 | Conf.placa sinal.semi-refletiva chapa recuperada | m2 | 86.62
4 S 06 202 31 | Conf.placa sinal.tot.refletiva - chapa recuperada | m2 | 242.42
4 S 06 203 01 | Confecção suporte e travessa p/placa sinaliz. | und | 27.37
4 S 06 230 01 | Forn. e implantação de balizador de concreto | und | 22.44
4 S 06 230 02 | Forn. e impl. sup. ecol. sec. quadrad. placa sin. | und | 294.43
4 S 06 230 03 | Forn. impl. sup. ecol. s. cilindrica placa sin. | und | 288.87
4 S 06 230 51 | Forn. e implantação de balizador de concreto AC/BC | und | 22.81
4 S 08 100 13 | Manut/recomp.sinal-pint.faixa-tin.acril em água-1a | m2 | 10.01
4 S 08 100 21 | Manut./recomp. sinal.-pint.faixa-tinta acrilica | m2 | 23.11
4 S 08 100 23 | Manut/recomp.sinal-pint.faixa-tin.acril em água-2a | m2 | 13.33
4 S 08 110 01 | Man/recomp.sin-pint.faixa-c/termopl-3a(p/aspersão) | m2 | 34.54
4 S 09 001 90 | Transporte comercial c/ carroc 15t rodov. não pav. | tkm | 0.47
4 S 09 001 91 | Transporte comercial c/ basc. 10m3 rod. não pav. | tkm | 0.49
4 S 09 002 00 | Transporte local c/ basc. 5 m3 rodov. pav. | tkm | 0.42
4 S 09 002 41 | Transporte local c/ carroceria 4t rodov. pav. | tkm | 0.75
4 S 09 002 90 | Transporte comercial c/ carroc 15t rodov. pav. | tkm | 0.32
4 S 09 002 91 | Transporte comercial c/ basc. 10m3 rod. pav. | tkm | 0.33
4 S 09 202 70 | Transp. local de água c/ cam. tanque rodov. pav. | tkm | 0.88
5 S 01 000 00 | Desm. dest. e limp. áreas c/ arv. diam. até 0,15m | m2 | 0.29
5 S 01 010 00 | Destocamento de árvores c/ diâm. 0,15 a 030m | und | 25.4
5 S 01 011 00 | Destocamento de árvores c/ diâm. > 0,30m | und | 63.5
5 S 01 100 01 | Esc. carga transp. mat 1a cat DMT 50m | m3 | 1.49
5 S 01 100 09 | Esc. carga tr. mat 1a c. DMT 50 a 200m c/carreg | m3 | 5.92
5 S 01 100 10 | Esc. carga tr. mat 1a c. DMT 200 a 400m c/carreg | m3 | 6.44
5 S 01 100 11 | Esc. carga tr. mat 1a c. DMT 400 a 600m c/carreg | m3 | 6.76
5 S 01 100 12 | Esc. carga tr. mat 1a c. DMT 600 a 800m c/carreg | m3 | 7.04
5 S 01 100 13 | Esc. carga tr. mat 1a c. DMT 800 a 1000m c/carreg | m3 | 7.49
5 S 01 100 14 | Esc. carga tr. mat 1a c. DMT 1000 a 1200m c/carreg | m3 | 7.92
5 S 01 100 15 | Esc. carga tr. mat 1a c. DMT 1200 a 1400m c/carreg | m3 | 8.09
5 S 01 100 16 | Esc. carga tr. mat 1a c. DMT 1400 a 1600m c/carreg | m3 | 8.37
5 S 01 100 17 | Esc. carga tr. mat 1a c. DMT 1600 a 1800m c/carreg | m3 | 8.83
5 S 01 100 18 | Esc. carga tr. mat 1a c. DMT 1800 a 2000m c/carreg | m3 | 9.03
5 S 01 100 19 | Esc. carga tr. mat 1a c. DMT 2000 a 3000m c/carreg | m3 | 10.42
5 S 01 100 20 | Esc. carga tr. mat 1a c. DMT 3000 a 5000m c/carreg | m3 | 13.56
5 S 01 100 22 | Esc. carga transp. mat 1a cat DMT 50 a 200m c/e | m3 | 4.67
5 S 01 100 23 | Esc. carga transp. mat 1a cat DMT 200 a 400m c/e | m3 | 5.08
5 S 01 100 24 | Esc. carga transp. mat 1a cat DMT 400 a 600m c/e | m3 | 5.46
5 S 01 100 25 | Esc. carga transp. mat 1a cat DMT 600 a 800m c/e | m3 | 5.9
5 S 01 100 26 | Esc. carga transp. mat 1a cat DMT 800 a 1000m c/e | m3 | 6.18
5 S 01 100 27 | Esc. carga transp. mat 1a cat DMT 1000 a 1200m c/e | m3 | 6.66
5 S 01 100 28 | Esc. carga transp. mat 1a cat DMT 1200 a 1400m c/e | m3 | 6.95
5 S 01 100 29 | Esc. carga transp. mat 1a cat DMT 1400 a 1600m c/e | m3 | 7.23
5 S 01 100 30 | Esc. carga transp .mat 1a cat DMT 1600 a 1800m c/e | m3 | 7.46
5 S 01 100 31 | Esc. carga transp. mat 1a cat DMT 1800 a 2000m c/e | m3 | 7.78
5 S 01 100 32 | Esc. carga transp. mat 1a cat DMT 2000 a 3000m c/e | m3 | 9.17
5 S 01 100 33 | Esc. carga transp. mat 1a cat DMT 3000 a 5000m c/e | m3 | 12.14
5 S 01 101 01 | Esc. carga transp. mat 2a cat DMT 50m | m3 | 2.63
5 S 01 101 09 | Esc. carga tr. mat 2a c. DMT 50 a 200m c/carreg | m3 | 8.92
5 S 01 101 10 | Esc. carga tr. mat 2a c. DMT 200 a 400m c/carreg | m3 | 9.56
5 S 01 101 11 | Esc. carga tr. mat 2a c. DMT 400 a 600m c/carreg | m3 | 10.15
5 S 01 101 12 | Esc. carga tr. mat 2a c. DMT 600 a 800m c/carreg | m3 | 10.62
5 S 01 101 13 | Esc. carga tr. mat 2a c. DMT 800 a 1000m c/carreg | m3 | 10.95
5 S 01 101 14 | Esc. carga tr. mat 2a c. DMT 1000 a 1200m c/carreg | m3 | 11.42
5 S 01 101 15 | Esc. carga tr. mat 2a c. DMT 1200 a 1400m c/carreg | m3 | 11.77
5 S 01 101 16 | Esc. carga tr. mat 2a c. DMT 1400 a 1600m c/carreg | m3 | 12.16
5 S 01 101 17 | Esc. carga tr. mat 2a c. DMT 1600 a 1800m c/carreg | m3 | 12.37
5 S 01 101 18 | Esc. carga tr. mat 2a c. DMT 1800 a 2000m c/carreg | m3 | 12.97
5 S 01 101 19 | Esc. carga tr. mat 2a c. DMT 2000 a 3000m c/carreg | m3 | 14.32
5 S 01 101 20 | Esc. carga tr. mat 2a c. DMT 3000 a 5000m c/carreg | m3 | 17.92
5 S 01 101 22 | Esc. carga transp. mat 2a cat DMT 50 a 200m c/e | m3 | 6.48
5 S 01 101 23 | Esc. carga transp. mat 2a cat DMT 200 a 400m c/e | m3 | 6.97
5 S 01 101 24 | Esc. carga transp. mat 2a cat DMT 400 a 600m c/e | m3 | 7.42
5 S 01 101 25 | Esc. carga transp. mat 2a cat DMT 600 a 800m c/e | m3 | 7.8
5 S 01 101 26 | Esc. carga transp. mat 2a cat DMT 800 a 1000m c/e | m3 | 8.51
5 S 01 101 27 | Esc. carga transp. mat 2a cat DMT 1000 a 1200m c/e | m3 | 8.85
5 S 01 101 28 | Esc. carga transp. mat 2a cat DMT 1200 a 1400m c/e | m3 | 9.28
5 S 01 101 29 | Esc. carga transp. mat 2a cat DMT 1400 a 1600m c/e | m3 | 9.5
5 S 01 101 30 | Esc. carga transp. mat 2a cat DMT 1600 a 1800m c/e | m3 | 9.66
5 S 01 101 31 | Esc. carga transp. mat 2a cat DMT 1800 a 2000m c/e | m3 | 10.43
5 S 01 101 32 | Esc. carga transp. mat 2a cat DMT 2000 a 3000m c/e | m3 | 11.83
5 S 01 101 33 | Esc. carga transp. mat 2a cat DMT 3000 a 5000m c/e | m3 | 15.12
5 S 01 102 01 | Esc. carga transp. mat 3a cat DMT até 50m | m3 | 16.4
5 S 01 102 02 | Esc. carga transp. mat 3a cat DMT 50 a 200m | m3 | 21.43
5 S 01 102 03 | Esc. carga transp. mat 3a cat DMT 200 a 400m | m3 | 23.22
5 S 01 102 04 | Esc. carga transp. mat 3a cat DMT 400 a 600m | m3 | 23.57
5 S 01 102 05 | Esc. carga transp. mat 3a cat DMT 600 a 800m | m3 | 24.64
5 S 01 102 06 | Esc. carga transp. mat 3a cat DMT 800 a 1000m | m3 | 25.11
5 S 01 102 07 | Esc. carga transp. mat 3a cat DMT 1000 a 1200m | m3 | 26.06
5 S 01 510 00 | Compactação de aterros a 95% proctor normal | m3 | 2.04
5 S 01 511 00 | Compactação de aterros a 100% proctor normal | m3 | 2.42
5 S 01 513 01 | Compactação de material de "bota-fora" | m3 | 1.59
5 S 02 100 00 | Reforço do subleito | m3 | 8.49
5 S 02 110 00 | Regularização do subleito | m2 | 0.63
5 S 02 110 01 | Regul. subleito c/ fresa. corte contr. aut. greide | m2 | 0.81
5 S 02 200 00 | Sub-base solo estabilizado granul. s/ mistura | m3 | 8.49
5 S 02 200 01 | Base solo estabilizado granul. s/ mistura | m3 | 8.49
5 S 02 201 00 | Recomposição camada de base s/ adição de material | m2 | 0.63
5 S 02 210 00 | Sub-base estabiliz. granul. c/ mist. solo na pista | m3 | 9.1
5 S 02 210 01 | Sub-base estab. granul.c/mist. solo-areia na pista | m3 | 10.52
5 S 02 210 02 | Base estabiliz.granul.c/ mist. solo areia na pista | m3 | 10.52
5 S 02 210 51 | Sub-base est.gran.c/mist.solo-areia na pista AC | m3 | 21.72
5 S 02 210 52 | Base estab.gran.c/mist.solo areia na pista AC | m3 | 21.72
5 S 02 220 00 | Base estabilizada granul. c/ mistura solo-brita | m3 | 32.34
5 S 02 220 50 | Base estabilizada granul.c/mist. solo-brita BC | m3 | 45.95
5 S 02 230 00 | Base de brita graduada | m3 | 53.18
5 S 02 230 01 | Base brita grad.c/distr.agreg. contr. autom.greide | m3 | 53.01
5 S 02 230 50 | Base de brita graduada BC | m3 | 87.19
5 S 02 230 51 | Base brita grad.c/dist.agreg.contr.aut.greide BC | m3 | 87.02
5 S 02 231 00 | Base de macadame hidraúlico | m3 | 46.71
5 S 02 231 50 | Base de macadame hidraúlico BC | m3 | 78.59
5 S 02 240 11 | Recomposição camada de base c/ adição de cimento | m3 | 44.88
5 S 02 241 01 | Base de solo cimento com mistura em usina | m3 | 96.25
5 S 02 243 01 | Sub-base solo melhorado c/cimento c/mist. em usina | m3 | 58.08
5 S 02 300 00 | Imprimação | m2 | 0.19
5 S 02 400 00 | Pintura de ligação | m2 | 0.13
5 S 02 500 01 | Tratamento superficial simples c/ emulsão | m2 | 0.6
5 S 02 500 02 | Tratamento superficial simples c/ banho diluído | m2 | 0.7
5 S 02 500 50 | Tratamento superficial simples c/ CAP BC | m2 | 0.82
5 S 02 500 51 | Tratamento superficial simples c/ emulsão BC | m2 | 0.77
5 S 02 500 52 | Tratamento superficial simples c/banho diluído BC | m2 | 0.87
5 S 02 501 01 | Tratamento superficial duplo c/ emulsão | m2 | 1.88
5 S 02 501 02 | Tratamento superficial duplo c/ banho diluído | m2 | 2.1
5 S 02 501 50 | Tratamento superficial duplo c/ CAP BC | m2 | 2.42
5 S 02 501 51 | Tratamento superficial duplo c/ emulsão BC | m2 | 2.41
5 S 02 501 52 | Tratamento superficial duplo c/banho diluído BC | m2 | 2.62
5 S 02 502 01 | Tratamento superficial triplo c/ emulsão | m2 | 2.72
5 S 02 502 02 | Tratamento superficial triplo c/ banho diluído | m2 | 3.01
5 S 02 502 50 | Tratamento superficial triplo c/ CAP BC | m2 | 3.32
5 S 02 502 51 | Tratamento superficial triplo c/ emulsão BC | m2 | 3.34
5 S 02 502 52 | Tratamento superficial triplo c/ banho diluído BC | m2 | 3.63
5 S 02 511 01 | Micro-revestimento a frio - Microflex 0,8cm | m2 | 0.75
5 S 02 511 02 | Micro-revestimento a frio-Microflex 0,8cm c/filler | m2 | 0.91
5 S 02 511 03 | Micro-revestimento a frio - Microflex 2,0 cm | m2 | 1.78
5 S 02 511 04 | Micro-revestimento a frio - Microflex - 2,5 cm | m2 | 2.19
5 S 02 511 05 | Micro-revest. a frio-Microflex 0,8cm c/filler cal | m2 | 0.68
5 S 02 511 06 | Micro-revest.a frio-Microflex 0,8cm c/filler cimen | m2 | 0.69
5 S 02 511 07 | Micro-revest.frio-Microflex 0,8cm c/fibra c/cal | m2 | 0.68
5 S 02 511 08 | Micro-revest.frio-Microflex 0,8cm c/fibra c/ciment | m2 | 0.69
5 S 02 511 09 | Micro-revest. a frio-Microflex 1,5cm c/filler cal | m2 | 0.94
5 S 02 511 10 | Micro-revest.a frio-Microflex 1,5cm c/filler cimen | m2 | 0.95
5 S 02 511 11 | Micro-revest.frio-Microflex1,5cm c/filler,fibr,cal | m2 | 0.94
5 S 02 511 12 | Micro-revest.frio-Microflex1,5cm c/filler,fibr,cim | m2 | 0.95
5 S 02 511 51 | Micro-revestimento a frio - Microflex 0,8cm BC | m2 | 0.92
5 S 02 511 52 | Micro-revestimento a frio - Microflex 1,5 cm BC | m2 | 1.68
5 S 02 511 53 | Micro-revestimento a frio - Microflex 2,0 cm BC | m2 | 2.2
5 S 02 511 54 | Micro-revestimento a frio-Microflex-2,5 cm BC | m2 | 2.72
5 S 02 511 55 | Micro-revest.a frio - Microflex 0,8cm BC c/ cal | m2 | 0.85
5 S 02 511 56 | Micro-revest.a frio - Microflex 0,8cm BC c/cimento | m2 | 0.86
5 S 02 511 57 | Micro-revest.a frio-Microflex 0,8cm BC c/fibra cal | m2 | 0.85
5 S 02 511 58 | Micro-revest.a frio-Microflex 0,8cm BC c/fibra cim | m2 | 0.86
5 S 02 511 59 | Micro-revest. a frio-Microflex 1,5 cm BC c/cal | m2 | 1.59
5 S 02 511 60 | Micro-revest. a frio-Microflex 1,5 cm BC c/cimento | m2 | 1.6
5 S 02 511 61 | Micro-revest. frio-Microflex 1,5 cm BC fibra c/cal | m2 | 1.59
5 S 02 511 62 | Micro-revest. frio-Microflex 1,5 cm BC fibra c/cim | m2 | 1.6
5 S 02 511 63 | Micro-revestimento a frio - Microflex 2,0 cm c/cal | m2 | 1.69
5 S 02 511 64 | Micro-revestimento a frio - Microflex 2,0 cm c/cim | m2 | 1.7
5 S 02 511 65 | Micro-revest. a frio-Microflex 2,0 cm c/fibra cal | m2 | 1.69
5 S 02 511 66 | Micro-revest. a frio-Microflex 2,0 cm c/fibra cim | m2 | 1.7
5 S 02 511 67 | Micro-revestimento a frio-Microflex 2,0 cm BC cal | m2 | 2.11
5 S 02 511 68 | Micro-revestimento a frio-Microflex 2,0 cm BC cim | m2 | 2.13
5 S 02 511 69 | Micro-revest. frio-Microflex 2,0 cm BC c/fibra cal | m2 | 2.11
5 S 02 511 70 | Micro-revest. frio-Microflex 2,0 cm BC c/fibra cim | m2 | 2.09
5 S 02 511 71 | Micro-revest. a frio-Microflex-2,5cm c/ filler cal | m2 | 2.07
5 S 02 511 72 | Micro-revest. a frio-Microflex-2,5cm c/ filler cim | m2 | 2.12
5 S 02 511 73 | Micro-revest. frio-Microflex-2,5cm c/fibra cal | m2 | 2.07
5 S 02 511 74 | Micro-revest. frio-Microflex-2,5cm c/fibra cim | m2 | 2.08
5 S 02 511 75 | Micro-revest. a frio-Microflex-2,5 cm BC c/ cal | m2 | 2.64
5 S 02 511 76 | Micro-revest. a frio-Microflex-2,5 cm BC c/ cim | m2 | 2.65
5 S 02 511 77 | Micro-revest. frio-Microflex-2,5 cm BC c/fibra cal | m2 | 2.64
5 S 02 511 78 | Micro-revest. frio-Microflex-2,5 cm BC c/fibra cim | m2 | 2.65
5 S 02 512 01 | Lama asfáltica fina (granulometrias I e II) | m2 | 0.67
5 S 02 512 02 | Lama asfáltica grossa (granulometrias III e IV) | m2 | 1.23
5 S 02 512 51 | Lama asfáltica fina (granulometrias I e II) AC/BC | m2 | 0.75
5 S 02 512 52 | Lama asfált.grossa (granulometrias III e IV) AC/BC | m2 | 1.38
5 S 02 530 00 | Pré-misturado a frio | m3 | 73.05
5 S 02 530 50 | Pré-misturado a frio AC/BC | m3 | 105.6
5 S 02 531 00 | Macadame betuminoso por penetração | m3 | 64.18
5 S 02 531 50 | Macadame betuminoso por penetração BC | m3 | 93.94
5 S 02 532 00 | Areia-asfalto a quente | t | 51.17
5 S 02 532 50 | Areia-asfalto a quente AC | t | 74.22
5 S 02 540 01 | Conc. betumin.usinado a quente - capa de rolamento | t | 48.74
5 S 02 540 02 | Concreto betuminoso usinado a quente - binder | t | 41.48
5 S 02 540 12 | CBUQ reciclado em usina fixa | t | 36.51
5 S 02 540 21 | CBUQ c/ cal hidratada - capa de rolamento | t | 50.92
5 S 02 540 51 | CBUQ -capa de rolamento AC/BC | t | 62.31
5 S 02 540 52 | CBUQ -binder AC/BC | t | 56.69
5 S 02 540 62 | CBUQ reciclado em usina fixa AC/BC | t | 43.44
5 S 02 540 71 | CBUQ capa de rolam. AC/BC c/ cal hidratada | t | 64.6
5 S 02 600 00 | Manta sintét. p/ recap.asfál.- fornec. e aplicação | m2 | 3.15
5 S 02 607 00 | Concreto cimento portland c/ equip. pequeno porte | m3 | 298.19
5 S 02 607 50 | Concr.cimento portland c/equip.pequeno porte AC/BC | m3 | 332.27
5 S 02 702 00 | Limpeza e enchimento de junta de pavimento de conc | m | 2.52
5 S 02 905 00 | Remoção mecanizada de revestimento betuminoso | m3 | 8.49
5 S 02 905 01 | Remoção manual de revestimento betuminoso | m3 | 153.54
5 S 02 906 00 | Remoção mecanizada da camada granular pavimento | m3 | 5.36
5 S 02 906 01 | Remoção manual da camada granular do pavimento | m3 | 84.78
5 S 02 907 00 | Remoção mecanizada material de baixa capac.suporte | m3 | 5.31
5 S 02 907 01 | Remoção manual de material de baixa capac.suporte | m3 | 71.87
5 S 02 908 00 | Arrancamento e remoção de paralelepípedos | m2 | 16.19
5 S 02 909 00 | Arrancamento e remoção de meios-fios | m3 | 90.22
5 S 02 990 11 | Fresagem contínua do revest. betuminoso | m3 | 90.21
5 S 02 990 12 | Fresagem descontínua revest. betuminoso | m3 | 133.46
5 S 02 993 01 | Reciclagem simples c/ incorp. rev. asfáltico | m3 | 30.71
5 S 02 993 04 | Reciclagem c/ cimento e incorp. rev. asfáltico | m3 | 63.06
5 S 02 993 07 | Reciclagem c/ brita e incorp. de rev. asfáltico | m3 | 46.89
5 S 02 993 10 | Reciclagem c/ cimento e brita e incorp. rev. | m3 | 79.52
5 S 02 993 13 | Reciclagem c/ espuma asfáltica e incorp. rev. asf. | m3 | 47.75
5 S 04 300 16 | Bueiro met. chapas múltiplas D=1,60m galv. | m | 1147.79
5 S 04 300 20 | Bueiro met. chapas múltiplas D=2,00m galv. | m | 1584.09
5 S 04 300 30 | Bueiro met. D=3,05 m rev.epoxy Hmax. aterro 12,50m | m | 4062.28
5 S 04 300 66 | Bueiro met. chapas múltiplas D=1,60m galv. BC | m | 1166.92
5 S 04 300 70 | Bueiro met. chapas múltiplas D=2,00m galv. BC | m | 1605.35
5 S 04 300 71 | Bueiro met.D=3,05m rev.epoxy Hmax.aterro 12,50m BC | m | 4097.99
5 S 04 301 16 | Bueiro met. chapas múltiplas D=1,60m rev. epoxy | m | 1147.79
5 S 04 301 20 | Bueiro met. chapas múltiplas D=2,00m rev. epoxy | m | 1584.09
5 S 04 301 66 | Bueiro met. chapas múlt. D=1,60m rev. epoxy BC | m | 1166.92
5 S 04 301 70 | Bueiro met. chapas múlt. D=2,00m rev. epoxy BC | m | 1605.35
5 S 04 310 12 | Bueiro met. s/interrupção traf. D=1,20m galv. | m | 1440.21
5 S 04 310 16 | Bueiro met. s/ interrup. de tráf. D=1,60m galv. | m | 1923.94
5 S 04 310 20 | Bueiro met. s/ interrup. de tráf. D=2,00m galv. | m | 2839.82
5 S 04 311 12 | Bueiro met. s/interrupção traf. D=1,20m rev. epoxy | m | 1503.29
5 S 04 311 16 | Bueiro met.s/interrupção traf. D=1,60 m rev.epoxy | m | 2008.37
5 S 04 311 20 | Bueiro met.s/interrupção tráf. D=2,00 m rev. epoxy | m | 2966.96
5 S 04 999 01 | Remoção de bueiros existentes | m | 54.41
5 S 04 999 04 | Restauração de disp. danif. com concr. fck=15 MPa | m3 | 235.33
5 S 04 999 07 | Demolição de dispositivos de concreto simples | m3 | 103.24
5 S 04 999 08 | Demolição de dispositivos de concreto armado | m3 | 301.06
5 S 04 999 54 | Restaur.de disp.danif.com concr. fck=15 MPa AC/BC | m3 | 282.96
5 S 05 100 00 | Enleivamento | m2 | 5.11
5 S 05 102 00 | Hidrossemeadura | m2 | 0.69
5 S 05 300 01 | Alvenaria de pedra arrumada | m3 | 77.02
5 S 05 300 02 | Enrocamento de pedra jogada | m3 | 41.72
5 S 05 301 00 | Alvenaria de pedra argamassada | m3 | 157.68
5 S 05 301 50 | Alvenaria de pedra argamassada AC/PC | m3 | 196.65
5 S 05 303 01 | Terra armada - ECE - greide 0,0<h<6,00m | m2 | 0
5 S 05 303 02 | Terra armada - ECE - greide 6,0<h<9,00 | m2 | 0
5 S 05 303 03 | Terra armada - ECE - greide 9,0<h<12,00m | m2 | 0
5 S 05 303 04 | Terra armada - ECE - pé de talude 0,0<h<6,00m | m2 | 0
5 S 05 303 05 | Terra armada - ECE - pé de talude 6,0<h<9,00m | m2 | 0
5 S 05 303 06 | Terra armada - ECE - pé de talude 9,0<h<12,00m | m2 | 0
5 S 05 303 07 | Terra armada - ECE - encontro portante 0,0<h<6,0m | m2 | 0
5 S 05 303 08 | Terra armada - ECE - encontro portante 6,0<h<9,00m | m2 | 0
5 S 05 303 09 | Escamas de concreto armado para terra armada | m3 | 588.96
5 S 05 303 10 | Conc. de soleira e arrem. de maciço de terra arm. | m3 | 226.4
5 S 05 303 11 | Montagem de maciço terra armada | m2 | 81.09
5 S 05 303 59 | Escamas de concreto armado para terra armada AC/BC | m3 | 634.45
5 S 05 303 60 | Concr. soleira arremate de maciço terra arm. AC/BC | m3 | 274.03
5 S 05 340 01 | Execução cortina atirantada conc.armado fck=15 MPa | m3 | 945.11
5 S 05 340 51 | Exec.cortina atirant.concr.armado fck=15 MPa AC/BC | m3 | 992.74
5 S 05 900 01 | Execução tirante protendido cortina atirantada | m | 135.3
5 S 06 400 01 | Cêrcas arame farp. c/ mourão conc. seção quadr. | m | 18.7
5 S 06 400 02 | Cerca arame farp. c/ mourão de conc. seção triang | m | 15.38
5 S 06 400 51 | Cercas arame farp. c/mourão conc.seção quadr.AC/BC | m | 19.11
5 S 06 400 52 | Cerca arame farp. c/mourão concr.sec. triang.AC/BC | m | 15.58
5 S 06 410 00 | Cêrcas arame farpado com suporte madeira | m | 11.94
5 S 09 001 07 | Transporte local em rodov. não pavim. | tkm | 0.72
5 S 09 001 90 | Transporte comercial c/ carroc. rodov. não pav. | tkm | 0.47
5 S 09 001 91 | Transporte comercial c/ basc. 10m3 rod. não pav. | tkm | 0.49
5 S 09 002 07 | Transporte local em rodov. pavim. | tkm | 0.54
5 S 09 002 90 | Transporte comercial c/ carroceria rodov. pav. | tkm | 0.32
5 S 09 002 91 | Transporte comercial c/ basc. 10m3 rod. pav. | tkm | 0.33
LISTA3
AM01 | Aço D=4,2 mm CA 25 | kg | 2.43
AM02 | Aço D=6,3 mm CA 25 | kg | 2.43
AM03 | Aço D=10 mm CA 25 | kg | 2.43
AM04 | Aço D=6,3 mm CA 50 | kg | 2.64
AM05 | Aço D=10 mm CA 50 | kg | 2.64
AM06 | Aço D=4,2 mm CA 60 | kg | 2.73
AM07 | Aço D=5,0 mm CA 60 | kg | 2.73
AM08 | Aço D=6,0 mm CA 60 | kg | 2.73
AM09 | Mandíbula móvel p/ britador 6240C | u/h | 16.1983
AM10 | Mandíbula fixa p/ britador 6240C | u/h | 28.186
AM11 | Revestimento móvel p/ britador 60TS | u/h | 7.609
AM12 | Revestimento fixo p/ britador 60TS | u/h | 7.1874
AM13 | Aço CA 50 D=12,5mm (1/2") | kg | 2.64
AM25 | Mandíbula móvel C96 Standart | u/h | 30.0455
AM26 | Mandíbula fixa C96 Standart | u/h | 20.2092
AM27 | Manta HP200 | u/h | 25.3409
AM28 | Revestimento bojo STD HP200 | u/h | 22.9213
AM29 | Cunha lateral superior C96 | u/h | 29.63
AM30 | Cunha lateral inferior C96 | u/h | 32.041
AM35 | Brita 1 | m3 | 48.54
AM36 | Brita 2 | m3 | 46.94
AM37 | Brita 3 | m3 | 46.94
F801 | Bomba hidráulica alta pressão MAC | h | 37.605
F802 | Bomba eletr p/ injeção de nata MAC | h | 26.9112
F803 | Macaco p/ protensão MAC 7 | h | 37.1588
F804 | Macaco p/ protensão MAC 12 | h | 39.9125
F805 | Macaco p/ protensão MAC 4 | h | 35.5312
F807 | Bomba hidr. alta pressão STUP | h | 58.9162
F808 | Bomba eletr. injeção de nata STUP | h | 60.9438
F809 | Macaco p/ protensão STUP | h | 57.465
F810 | Macaco p/ protensão STUP | h | 66.2288
F811 | Macaco p/ protensão STUP | h | 62.8488
F812 | Macaco p/ protensão STUP | h | 55.4625
F813 | Macaco p/ prot. de tirante D=32mm | h | 27.5438
F814 | Injeção de nata de cimento | m | 11.04
F943 | Terra Armada - moldes metálicos | m3 | 55.26
M001 | Gasolina | l | 2.89
M002 | Óleo diesel | l | 1.98
M003 | Óleo combustível 1A | l | 1.63
M004 | Álcool | l | 2.6
M005 | Energia elétrica | kwh | 0.33
M101 | Cimento asfáltico CAP 50/70 | t | 0
M102 | Cimento asfáltico CAP 30/45 | t | 0
M103 | Asfalto diluído CM-30 | t | 0
M104 | Emulsão asfáltica RR-1C | t | 0
M105 | Emulsão asfáltica RR-2C | t | 0
M107 | Emulsão asfáltica RM-1C | t | 0
M108 | Emulsão asfáltica RM1C c/ polímero | t | 0
M109 | Emulsão asfáltica RL-1C | t | 0
M110 | Emulsão polim. p/ micro-rev. a frio | t | 0
M115 | Adiflex | t | 0
M116 | Adisol | t | 0
M118 | Cap 50/70 - asfalto borracha | t | 0
M201 | Cimento portland CP II-32(a granel) | kg | 0.36
M202 | Cimento portland CP II-32 | kg | 0.436
M203 | Tubo de concr armado D=0,60m PA-1 | m | 68.77
M204 | Tubo de concr armado D=0,80m PA-1 | m | 108.64
M205 | Tubo de concr armado D=1,00m PA-1 | m | 168.44
M206 | Tubo de concr armado D=1,20m PA-1 | m | 219.28
M207 | Tubo de concr armado D=1,50m PA-1 | m | 423.6
M208 | Tubo de concr armado D=0,60m PA-2 | m | 84.72
M209 | Tubo de concr armado D=0,80m PA-2 | m | 153.49
M210 | Tubo de concr armado D=1,00m PA-2 | m | 209.31
M211 | Tubo de concr armado D=1,20m PA-2 | m | 284.06
M212 | Tubo de concr armado D=1,50m PA-2 | m | 460.48
M213 | Tubo de concr armado D=0,60m PA-3 | m | 87.08
M214 | Tubo de concr armado D=0,80m PA-3 | m | 136.39
M215 | Tubo de concr armado D=1,00m PA-3 | m | 209.82
M216 | Tubo de concr armado D=1,20m PA-3 | m | 319.7
M217 | Tubo de concr armado D=1,50m PA-3 | m | 440.74
M218 | Tubo de concr armado D=0,60m PA-4 | m | 93.99
M219 | Tubo de concr armado D=0,80m PA-4 | m | 162.55
M220 | Tubo de concr armado D=1,00m PA-4 | m | 238.7
M221 | Tubo de concr armado D=1,20m PA-4 | m | 340.9
M222 | Tubo de concr armado D=1,50m PA-4 | m | 526.1
M307 | Cordoalha CP-190 RB D=12,7mm | kg | 3.69
M319 | Arame recozido nº. 18 | kg | 5.15
M320 | Pregos de ferro 18x30 | kg | 3.88
M321 | Arame farpado nº. 16 galv. simples | m | 0.3342
M322 | Grampo para cerca galvanizado 1 x 9 | kg | 3.2
M324 | Pórtico metálico (15 a 17m de vão) | un | 800
M325 | Trilho metálico TR-37 (usado) | kg | 3.07
M326 | Série de brocas S-12 D=22 mm | un | 670.23
M328 | Luva de emenda D=32mm | un | 68.01
M330 | Calha met. semicircular D=40 cm | m | 132.64
M331 | Paraf. fixação calha met. (1/2"x1") | un | 2.87
M332 | Parafuso 1/2" x 3" com porca, | kg | 1.26
M334 | Paraf. zinc. c/ fenda 1 1/2"x3/16" | un | 0.04
M335 | Paraf. zincado francês 4" x 5/16" | un | 0.41
M338 | Tubo de ferro galvanizado D=3/4" | m | 7.1817
M339 | Cantoneira ferro 2 1/2"x2 1/2"x3/8" | kg | 2.95
M340 | Tampão de ferro fundido | un | 320.55
M341 | Defensa met. maleável simples | mod | 950.82
M342 | Defensa met. maleável dupla | mod | 300
M343 | Defensa met. semi-maleável simples | mod | 556.87
M344 | Defensa met. semi-maleável dupla | mod | 900
M345 | Chapa de aço n. 28 fina galvanizada | kg | 3.94
M346 | Chapa de aço n. 16 (tratada) | m2 | 44.7
M347 | Dente p/ fresadora W-1000 L | un | 16.83
M348 | Porta dente p/ fresadora W-1000 L | un | 183.82
M349 | Dente p/ fresadora W-1900 | un | 19.56
M350 | Porta dente p/ fresadora W-1900 | un | 186.93
M351 | Estrut. (tunnel liner) D=1,6m galv. | m | 0
M352 | Estrut. (tunnel liner) D=2,0m galv. | m | 700
M353 | Estrut. (tunnel liner) D=1,6m epoxy | m | 300
M354 | Estrut, (tunnel liner) D=2,0m epoxy | m | 100
M355 | Chapa mult. D=1,60 m rev. galv. | m | 914.57
M356 | Chapa mult. D=2,00 m rev. galv. | m | 500
M357 | Chapa mult. D=1,60 m rev. epoxy | m | 914.57
M358 | Chapa mult. D=2,00 m rev. epoxy | m | 500
M359 | Perfil " I " W 250mm X 17,9kg/m | kg | 3.57
M360 | Bueiro chapa múlt. D=3,05m E=2,70mm | m | 700
M361 | Estrut.(tunnel liner) D=1,2m galv. | m | 100
M362 | Estrut. (tunnel liner) D=1,2m epoxy | m | 900
M363 | Bloco de desgaste p/ recicladoras | un | 780.2
M364 | Porta dentes p/recicladoras | un | 186.95
M365 | Dente de corte (W6/22) p/ reciclad. | un | 48.41
M366 | Dente de Corte (W7/22) p/ reciclad. | un | 64.55
M370 | Bainha metálica diam. int.=45mm MAC | m | 16.54
M371 | Bainha metálica diam. int.=60mm MAC | m | 26.87
M372 | Bainha metálica diam. int.=55mm MAC | m | 21.71
M373 | Bainha metálica diam. int.=70mm MAC | m | 27.91
M374 | Ancoragem p/ cabo 4V D=1/2" MAC | cj | 348.67
M375 | Ancoragem p/ cabo 6V D=1/2" MAC | cj | 440.48
M376 | Ancoragem p/ cabo 7V D=1/2" MAC | cj | 517.38
M377 | Ancoragem p/ cabo 12V D=1/2" MAC | cj | 874.52
M378 | Apoio do porta dente frezad. W 200 | un | 867.26
M380 | Bainha metálica D=45mm STUP | m | 21.65
M381 | Bainha metálica D=60mm STUP | m | 26.15
M382 | Bainha metálica D=55mm STUP | m | 26.36
M383 | Bainha metálica D=70mm STUP | m | 29.98
M384 | Ancoragem p/ cabo 4V D=1/2" STUP | cj | 348.67
M385 | Ancoragem p/ cabo 6V D=1/2" STUP | cj | 440.48
M386 | Ancoragem p/ cabo 7V D=1/2" STUP | cj | 517.38
M387 | Ancoragem p/ cabo 12V D=1/2" STUP | cj | 874.52
M390 | Porca de ancoragem D=32mm | un | 22.93
M391 | Contra porca h=35mm D=32mm | un | 31
M392 | Aço ST 85/105 D=32mm | m | 73.94
M393 | Placa de ancoragem - 200x200x38mm | un | 184.5
M394 | Bainha metálica D=40mm | m | 12.51
M401 | Pontaletes D=15 cm (tronco p/ esc.) | m | 2.85
M402 | Pontaletes D=20 cm (tronco p/ esc.) | m | 6.54
M403 | Mourão madeira H=2,10 m D=0,10 m | un | 13.73
M404 | Mourão madeira H=2,20 m D=0,15 m | un | 6.26
M406 | Caibros de 7,5 cm x 7,5 cm | m | 3.59
M407 | Tábua de 1ª 2,5 cm x 15,0 cm | m | 2.39
M408 | Tábua de 3ª 2,5 cm x 30,0 cm | m | 4.78
M410 | Compensado resinado de 17 mm | m2 | 11.1612
M411 | Compensado plastificado de 17 mm | m2 | 12.4209
M412 | Gastalho 10 x 2,0 cm | m | 1.27
M413 | Gastalho 10 x 2,5 cm | m | 1.27
M414 | Pranchão 7,5 x 30,0 cm | m | 35.87
M415 | Tábua 2,5 x 22,5 cm | m | 4.78
M417 | Suporte Ecol. sinaliz. quadrado 8cm | m | 76.86
M418 | Suporte Ecol. sinaliz. D=6,5cm | m | 75.27
M501 | Dinamite a 60% (gelatina especial) | kg | 7.82
M503 | Espoleta comum n. 8 | un | 1.1
M505 | Cordel detonante NP 10 | m | 1.08
M507 | Retardador de cordel | un | 11.33
M508 | Estopim | m | 1.55
M601 | Tinta refletiva acrílica | l | 28.6972
M602 | Adubo NPK (4.14.8) | kg | 0.83
M603 | Inseticida | l | 0
M604 | Aditivo plastiment BV-40 | kg | 4.07
M605 | Cola para tubo PVC | gr | 0.0305
M606 | Tinta anti-corrosiva | l | 9.0722
M607 | Óleo de linhaça | l | 4.4003
M608 | Detergente | l | 2.8278
M609 | Tinta esmalte sintético semi-fosco | l | 12.6094
M611 | Redutor tipo 2002 prim. qualidade | l | 6.7867
M612 | Lixa para ferro n. 100 | un | 0.9
M614 | Tinta base res. acrilica emul. agua | l | 13.0783
M615 | Microesferas PRE-MIX | kg | 4.93
M616 | Microesferas DROP-ON | kg | 4.53
M617 | Massa termoplástica para extrusão | kg | 7.9748
M618 | Massa termoplástica para aspersão | kg | 7.9748
M619 | Cola poliester | kg | 15.11
M620 | Protetor de cura do concreto | kg | 3.3886
M621 | Desmoldante | l | 0.5562
M622 | Interplast N | kg | 4.5945
M623 | Gás propano | kg | 3.54
M624 | Tinta para pré-marcação | l | 18.525
M625 | Acetileno | kg | 22.57
M630 | Termoplástico pré-formado | m2 | 83.21
M700 | Tijolo comum (5,5x10x20) cm | un | 0.319
M702 | Cal hidratada | kg | 0.4105
M703 | Tijolo 20 x 30 cm | un | 0.788
M704 | Areia lavada | m3 | 37.56
M705 | Pó de pedra | m3 | 37.95
M709 | Brita corrida | m3 | 63.77
M710 | Pedra de mão | m3 | 53.65
M715 | Pó calcário dolomítico | kg | 0.16
M801 | Mourão de concreto curvo p/cercas | un | 24.31
M802 | Mourão de concreto reto p/cercas | un | 24.31
M901 | Aparelho de apoio neoprene fretado | dm3 | 60.82
M902 | Tubo de PVC D=75 mm | m | 10.9733
M903 | Geotêxtil não tecido agulhado RT-09 | m2 | 3.02
M904 | Geotêxtil não tecido agulhado RT-14 | m2 | 7.33
M905 | Filler | kg | 0.22
M906 | Sementes p/ hidrossemeadura | kg | 6.78
M907 | Adubo Orgânico | kg | 0.1375
M908 | Eletrodo E7018 | kg | 14.26
M909 | Tubo de PVC perfurado D= 150 mm | m | 20.585
M910 | Tubo de PVC rígido D=50 mm | m | 4.58
M911 | Tubo de PVC D=100 mm | m | 10.9733
M912 | Tubo dreno PEAD espiralado D=80mm | m | 15.9534
M913 | Tubo dreno PEAD espiralado D=100mm | m | 18.129
M914 | Tubo dreno PEAD espiralado D= 170mm | m | 31.8567
M915 | Tubo dreno PEAD espiralado D= 230mm | m | 72.515
M920 | Meio tubo de concreto D=40 cm | m | 16.3
M921 | Gabião caixa 2X1X0,50m ZN/AL | un | 165.41
M922 | Gabião caixa 2X1X1m ZN/AL | un | 256.65
M923 | Gabião caixa 2X1X1m ZN/AL+PVC | un | 291.19
M924 | Gabião caixa 2X1X0,50m ZN/AL+PVC | un | 208.29
M925 | Gabião saco ZN/AL+PVC | un | 156.16
M926 | Gabião colchão ZN/AL+PVC 4X2X0,23m | un | 489.98
M927 | Gabião colchão ZN/AL+PVC 4X2X0,30m | un | 547.16
M935 | Terra arm. ECE - greide 0<h<6m | m2 | 0
M936 | Terra arm. ECE - greide 6<h<9m | m2 | 0
M937 | Terra arm. ECE - greide 9<h<12m | m2 | 0
M938 | Terra arm. ECE- pé talude 0<h<6m | m2 | 0
M939 | Terra arm. ECE- pé talude 6<h<9m | m2 | 0
M940 | Terra arm. ECE- pé talude 9<h<12m | m2 | 0
M941 | Terra arm. ECE-enc. portante 0<h<6m | m2 | 0
M942 | Terra arm. ECE-enc. portante 6<h<9m | m2 | 0
M945 | Haste para perfuratriz de esteira | un | 828.55
M946 | Luva para perfuratriz de esteira | un | 185.87
M947 | Punho para perfuratriz de esteira | un | 530.83
M948 | Coroa para perfuratriz de esteira | un | 450.83
M949 | Disco diam. serra asfalto SD8-034 | un | 857.88
M950 | Coroa impregnada NWG | un | 604.79
M951 | Calibrador diamantado NWG | un | 426.91
M952 | Mola retentora NWG | un | 35.13
M953 | Barrilete simples NGW5 | un | 255.67
M954 | Haste paredes paralelas c/ niples | un | 402.42
M955 | Coroa pastilha NWG | un | 257.98
M956 | Sapata pastilha NW | un | 226.88
M957 | Revestimento NW10 | un | 445.74
M958 | Calibrador pastilha NWG | un | 206.02
M960 | Fio de nylon n. 040 | m | 0.0119
M961 | Geocomposto Drenante Vertical | m2 | 11.52
M962 | Dreno Fibroquímico (geodreno) | m | 1.35
M963 | Tela p/ cont. de erosão superficial | m2 | 17.54
M968 | Coroa p/ perfuratriz 4" | un | 66.14
M969 | Película refletiva lentes expostas | m2 | 68.02
M970 | Película refletiva lentes inclusas | m2 | 150.56
M972 | Tacha refletiva monodirecional | un | 12.42
M973 | Tacha refletiva bidirecional | un | 13.08
M974 | Tachão refletivo monodirecional | un | 36.67
M975 | Tachão refletivo bidirecional | un | 39.1
M976 | Baguete limitador de polietileno | m | 1.02
M977 | Selante asfáltico polimerizado | l | 2.24
M980 | Indenização de jazida | m3 | 0.01
M982 | Isopor de 5cm de espessura | m2 | 132.8
M983 | Disco diam. p/ máq. de disco 6kW | un | 284.95
M985 | Tubo plástico para purgadores | m | 2.46
M986 | Tacha Refl. vidro temp. 180º brca | un | 14.25
M987 | Tacha Refl. vidro temp. 360° brca | un | 14.25
M988 | Tacha Refl. vidro temp. 360º amarel | un | 16.4
M996 | Material Demolido | t | 0
M997 | Material Fresado | t | 0
M998 | Madeira | t | 0
M999 | Material retirado da pista | t | 0
LISTA4
T000 | Salário Mínimo | r/h | 6.9742
T301 | Motorista de veículo leve | r/h | 8.648
T302 | Motorista de caminhão | r/h | 11.5771
T303 | Motorista de veículo especial | r/h | 14.4365
T311 | Operador de equipamento leve 1 | r/h | 8.648
T312 | Operador de equipamento leve 2 | r/h | 8.648
T313 | Operador de equip. pesado | r/h | 10.8099
T314 | Operador de equip. especial | r/h | 14.1575
T401 | Pré-marcador | r/h | 8.648
T501 | Encarregado de turma | r/h | 14.1575
T511 | Encarreg. de pavimentação | r/h | 25.5951
T512 | Encarregado de britagem | r/h | 25.5951
T601 | Blaster | r/h | 14.1575
T602 | Montador | r/h | 8.648
T603 | Carpinteiro | r/h | 8.648
T604 | Pedreiro | r/h | 8.648
T605 | Armador | r/h | 8.648
T606 | Ferreiro | r/h | 8.648
T607 | Pintor | r/h | 8.648
T608 | Soldador | r/h | 8.648
T609 | Jardineiro | r/h | 8.1598
T610 | Serralheiro | r/h | 8.648
T701 | Servente | r/h | 7.6716
T702 | Ajudante | r/h | 8.1598
T801 | Perfurador de tubulão | r/h | 8.648