## Global
ORÇAMENTO GLOBAL
MUNICÍPIO: |  | BOM JESUS DO OESTE / SC
PROJETO: |  | PAVILHÃO INDUSTRIAL - 02
LOCAL: |  | AVENIDA NOSSA SENHORA DE FÁTIMA |  |  |  | 20
ÁREA: |  | 250,00 m²
Item | Código | Custo R$ | Discriminação | Quant. | Un | Custo | Valor total | Total
| SINAPI | SINAPI |  |  |  | (R$) | (R$) | (R$)
1 |  |  | ESCAVAÇÃO
1.1 | 89891 S. | 11.01 | Escavação vertical a céu aberto, incluindo carga, descarga e transporte em solo de 1ª categoria, com escavadeira hidráulica, DMT de 2 Km | 36.33 | m³ | 13.21 | 479.92
1.2 | 73964/006 S. | 47.22 | Reaterro de valas com compactação manual | 26.65 | m³ | 56.66 | 1509.99
1.3 | 74078/001 S. | 29.62 | Agulhamento fundo de valas c/ maco 30 Kg pedra de mão H = 10 cm | 24.22 | m² | 35.54 | 860.78
1.4 | 95241 S. | 21.15 | Lastro de concreto espessura 5 cm, preparo mecânico, incluso lançamento e adensamento | 24.22 | m² | 25.38 | 614.7
|  |  | Total do item........................................................................................................................................................ |  |  |  |  | 3465.39
2 |  |  | ESTRUTURA
2.1 | SENGE / SC | 1500 | Projeto estrutural executivo - Fundação e Arquibancadas - Considerado 2,4% do valor do respectivo ítem | 1 | und | 1800 | 1800
2.2 | Composição 01 | 1936.57 | Concreto Pré-Moldado 25 Mpa, Fabricação e Montagem - Pilares e Vigas - Considerando taxa de armadura de 150 Kg / m³ | 13.65 | m³ | 2323.88 | 31720.96
2.3 | Composição 02 | 1660.19 | Concreto Pré-Moldado 25 Mpa, Fabricação e Montagem - Braços - Considerando taxa de armadura de 120 Kg / m³ | 2.6 | m² | 1992.23 | 5179.8
2.4 | Composição 03 | 1191.32 | Concreto armado no local, Fck 25 Mpa, Considerando taxa de armadura de 80 Kg/m³ | 20.98 | m³ | 1429.58 | 29992.59
2.5 | 92544 S. | 13.25 | Trama de madeira composta por terças para telhados de até duas águas inlcuso transporte vertical + Encosto para terça | 263.12 | m² | 15.9 | 4183.61
2.6 | 79504/001 S. | 30 | Tirantes para estrutura de concreto pré-moldado | 60 | m | 36 | 2160
|  |  | Total do item........................................................................................................................................................ |  |  |  |  | 75036.96
|  |  | TOTAL GERAL DA OBRA................................................................................................................................................................... |  |  |  | 78502.35
Maravilha (SC), 19 de Junho de 2017.
S = Tabela SINAPI (Sintética)
I = Tabela SINAPI (Insumos)
____________________________________________________________________
Rafael Cassol Basso
Engenheiro Civil - Amerios - CREA/SC 112.213-2
Observações:
- O valor do material e mão de obra foi obtida através da tabela do SINAPI - Abril / 2017.
- CUB de referência: Junho/2017 = |  |  | 1697
- Custo total da obra = |  |  | 46.26
- O BDI considerado foi de |  |  | 20