## Página 1
ORÇAMENTO
Data de Elaboração do Orçamento: Junho de 2017. | [7 empty] | fl. 01/02
Nome da Obra: PAVILHÃO INDUSTRIAL COM ÁREA DE 250,00 m²
Endereço: Área Industrial
Tipo de Intervenção: PROJETO EXECUTIVO |  |  |  | BDI (%): 20%
Item | Sinapi | Valor | Discriminação | Quant. | Unid. | Valor Unit. | Total | Geral
AMPLIAÇÃO
1.0 |  |  | PLACA DA OBRA
1.1 | 74209/001 | 362 | Placa do Programa Finaciador (2,00m x 1,25m) | 2.5 | m² | 434.4 | 1086
|  |  | Total do item.......................................................................................................................................................................................................................................................................................................... |  |  |  |  | 1086
2.0 |  |  | LIMPEZA / REGULARIZAÇÃO / LOCAÇÃO
2.1 | 73948/016 | 3.49 | Limpeza manual do terreno (considerado área da planta baixa) | 250 | m² | 4.19 | 1047.5
2.2 | 74005/001 | 4.18 | Regularização e compactação de terreno (considerado área da planta baixa) | 250 | m² | 5.02 | 1255
2.3 | 73992/001 | 6.94 | Locação convencional de obra, através de gabarito (considerado área da planta baixa) | 250 | m² | 8.33 | 2082.5
|  |  | Total do item.......................................................................................................................................................................................................................................................................................................... |  |  |  |  | 4385
3.0 |  |  | ALVENARIA BLOCOS CERÂMICOS / COBOGÓ / VERGAS e CONTRA VERGAS
3.1 |  |  | Alvenaria
3.1.1 | 87509 | 83.77 | Alvenaria de vedação de blocos cerâmicos furados na horizontal de 14x9x19cm (E= 14 cm) | 339.85 | m² | 100.52 | 34161.72
3.2 |  |  | Elemento vazado
3.2.1 | 95465 | 97.34 | Cobogó cerâmico (elemento vazado) 9x20x20cm assentado com argamassa traço 1:4 | 38.3 | m² | 116.81 | 4473.82
3.3 |  |  | Vergas e contra-vergas
3.3.1 | 93183 | 29.21 | Verga pré-moldada | 23.5 | ml | 35.05 | 823.68
3.3.2 | 93195 | 26.65 | Contraverga pré-moldada-inclusive guichês | 10.8 | ml | 31.98 | 345.38
|  |  | Total do item.......................................................................................................................................................................................................................................................................................................... |  |  |  |  | 39804.6
4.0 |  |  | ESQUADRIAS
4.1 |  |  | Portas em Madeira
4.1.1 | 90821 | 253.41 | Porta de madeira para pintura, semi-oca (0,70 m x 2,10m) | 4 | und | 304.09 | 1216.36
4.1.2 | 90822 | 251.64 | Porta de madeira para pintura, semi-oca (0,80 m x 2,10m) | 4 | und | 301.97 | 1207.88
4.1.3 | 90823 | 263.8 | Porta de madeira para pintura, semi-oca (1,00 m x 2,10m) | 1 | und | 316.56 | 316.56
4.2 |  |  | Portas em madeira adaptadas para sanitário PcD-inclusive chapa anti impacto e puxador horizontal
4.2.1 | cotação | 400 | Porta de madeira para pintura, semi-oca (0,80 m x 2,10m) | 1 | und | 480 | 480
4.3 |  |  | Portão / portas metálicos
4.3.1 | 68054 | 142.63 | Porta em ferro de abrir-com requadro e guarnições | 49 | m² | 171.16 | 8386.84
4.4 |  |  | Janelas em vidro temperado 10mm
4.4.1 | 72120 | 231.54 | Vidro temperado 10 mm - fornecimento e instalação | 4.9 | m² | 277.85 | 1361.47
|  |  | Total do item.......................................................................................................................................................................................................................................................................................................... |  |  |  |  | 12969.11
5.0 |  |  | REVESTIMENTO DAS ALVENARIAS
5.1 | 87874 | 3.47 | Chapisco aplicado em alvenarias e estruturas de concreto | 269.5 | m² | 4.16 | 1121.12
5.2 | 87545 | 17.89 | Emboço para recebimento de cerâmica, em argamassa traço 1:2:8 | 136.3 | m² | 21.47 | 2926.36
5.3 | 87547 | 15.33 | Massa única para recebimento de pintura, em argamassa traço 1:2:8 | 133.2 | m² | 18.4 | 2450.88
5.4 | 87269 | 38.49 | Revestimento cerâmico para paredes iternas | 136.3 | m² | 46.19 | 6295.7
|  |  | Total do item.......................................................................................................................................................................................................................................................................................................... |  |  |  |  | 12794.06
6.0 |  |  | PINTURA
6.1 |  |  | Pintura em madeira (portas)
6.1.1 | 73739/001 | 14.32 | Pintura esmalte acetinado sobre madeira - duas demãos | 16.38 | m² | 17.18 | 281.41
6.2 |  |  | Pintura das paredes
6.2.1 | 88489 | 9.86 | Pintura tinta látex acrílica duas demãos em paredes | 133.2 | m² | 11.83 | 1575.76
6.3 |  |  | Pintura dos blocos cerâmicos
6.3.1 | 84677 | 10.51 | Verniz sintético brilhante em concreto ou tijolo, duas demãos | 410.2 | m² | 12.61 | 5172.62
6.4 |  |  | Pintura portas / portões metálicos
6.4.1 | 73924/001 | 22.04 | Pintura esmalte sobre superfície metálica - duas demãos | 98 | m² | 26.45 | 2592.1
|  |  | Total do item.......................................................................................................................................................................................................................................................................................................... |  |  |  |  | 9621.89
7.0 |  |  | PISO / CONTRAPISO EM GERAL
7.1 | composição | 89.52 | Piso em Concreto 20 MPA com malha estrutural, juntas de dilatação, e=10 cm | 191.1 | m² | 107.42 | 20527.96
7.2 | 72183 | 67.51 | Piso em concreto estrutural 20 MPA preparo mecânico, com armação em tela soldada, e=7cm | 57.05 | m² | 81.01 | 4621.62
7.3 | 87620 | 23.36 | Contrapiso em argamassa traço 1:4 (para regularização de contrapiso) | 238.15 | m² | 28.03 | 6675.34
7.4 | 87248 | 23.55 | Revestimento cerâmico para pisos | 47.05 | m² | 28.26 | 1329.63
|  |  | Total do item.......................................................................................................................................................................................................................................................................................................... |  |  |  |  | 33154.55
8.0 |  |  | IMPERMEABILIZAÇÃO
8.1 |  |  | Vigas baldrame
8.1.1 | 83742 | 20.82 | Impermeabilização de estruturas enterradas com tinta asfáltica - duas demãos | 33 | m² | 24.98 | 824.34
|  |  | Total do item.......................................................................................................................................................................................................................................................................................................... |  |  |  |  | 824.34
9.0 |  |  | COBERTURA / RUFO / CALHAS / ESCOAMENTO DAS ÁGUAS
9.1 |  |  | Telhamento
9.1.1 | 94207 | 31.01 | Telhamento com telha ondulada de Fibrocimento, e= 6 mm | 311.5 | m² | 37.21 | 11590.92
9.2 |  |  | Estrutura de Madeira
9.2.1 | 92544 | 12.89 | Trama de madeira para telhados com telha em fibrocimento | 59.25 | m² | 15.47 | 916.6
9.2.2 | 92555 | 323 | Fabricação e instalação de tesoura em madeira, vão de 3,0m - a cada 2,50m | 3 | und | 387.6 | 1162.8
9.2.3 | 92557 | 418.02 | Fabricação e instalação de tesoura em madeira, vão de 5,0m - a cada 2,50m | 4 | und | 501.62 | 2006.48
9.3 |  |  | Rufos, calhas e tubos
9.3.1 | 94231 | 24.99 | Rufo em chapa de aço Galvanizado | 8.8 | ml | 29.99 | 263.91
9.3.2 | 83449 | 320.53 | Caixa de Passagem (coletora) com fundo brita com tampa (60x60x70) | 2 | und | 384.64 | 769.28
9.3.3 | 94227 | 30.84 | Calha em chapa de aço Galvanizado | 14.5 | ml | 37.01 | 536.65
9.3.4 | 89511 | 23.48 | Tubo PVC DN 75mm, água pluvial | 9.2 | ml | 28.18 | 259.26
9.3.5 | 89512 | 35.96 | Tubo PVC DN 100mm, água pluvial | 10 | ml | 43.15 | 431.5
|  |  | Total do item.......................................................................................................................................................................................................................................................................................................... |  |  |  |  | 17937.4
Data de Elaboração do Orçamento: Junho de 2017. | [7 empty] | fl. 02/02
Nome da Obra: PAVILHÃO INDUSTRIAL COM ÁREA DE 250,00 m²
Endereço: Área Industrial
Tipo de Intervenção: PROJETO EXECUTIVO |  |  |  | BDI (%): 20%
Item | Sinapi | Valor | Discriminação | Quant. | Unid. | Valor Unit. | Total | Geral
10.0 |  |  | INSTALAÇÕES HIDROSSANITÁRIAS
10.1 |  |  | INSTALAÇÃO SANITÁRIA
10.1.1 | *Cotação | 185 | Caixa de Inspeção em PVC - DN 100mm | 2 | und | 222 | 444
10.1.2 | 39362-I | 1727.3 | Fossa Séptica - capacidade aprox. 2.000 lts, em polietileno - BIORREATOR | 1 | und | 2072.76 | 2072.76
10.1.3 | 39366-I | 1470.1 | Filtro anaeróbio, em polietileno, capacidade aprox. 2.000 lts - BIOFILTRO | 1 | und | 1764.12 | 1764.12
10.1.4 | Composição 01 | 475.22 | Sumidouro em alvenaria (1,00m x 1,00m x 1,50m) | 1 | und | 570.26 | 570.26
10.2 |  |  | Bacia sanitária/lavatório/torneiras com alavanca - PCD - Ver NBR 9050/2015
10.2.1 | 95472 | 685.93 | Vaso sanitário sifonado convencional para PcD, sem furo frontal, em louça branca | 1 | und | 823.12 | 823.12
10.2.2 | 86904 | 110.01 | Lavatório louça branca suspenso - fornecimento e instalação | 1 | und | 132.01 | 132.01
10.2.3 | *cotação | 119.9 | Torneira com alavanca | 1 | und | 143.88 | 143.88
10.3 |  |  | BARRAS DE APOIO
10.3.1 |  |  | Nas Bacias sanitárias
10.3.1.1 | 36205-I | 186.54 | Barra de apoio vertical (0,70m) | 1 | und | 223.85 | 223.85
10.3.1.2 | 36081-I | 198.9 | Barra de apoio retal horizontal (0,80m) | 2 | und | 238.68 | 477.36
10.3.2 |  |  | Nos Lavatórios - barra lateral e barra vertical
10.3.2.1 | 36210-I | 402.67 | Barra de apoio lateral articulada (0,70m) | 1 | und | 483.2 | 483.2
10.3.2.2 | 36204-I | 167.96 | Barra de apoio vertical (0,60m) | 1 | und | 201.55 | 201.55
10.3.3 |  |  | Bacias sanitárias, lavatórios, torneiras, mictório
10.3.3.1 | 86902 | 204.57 | Lavatório louça branca com coluna - fornecimento e instalação | 4 | und | 245.48 | 981.92
10.3.3.2 | 9535 | 53.34 | Chuveiro elétrico comum - fornecimento e instalação | 2 | und | 64.01 | 128.02
10.3.3.3 | 86906 | 42.19 | Torneira Cromada para lavatório - fornecimento e instalação | 4 | und | 50.63 | 202.52
10.3.3.4 | 74234 | 180.24 | Mictório sifonado de louça branca com pertences | 1 | und | 216.29 | 216.29
10.3.3.5 | 95470 | 180.24 | Vaso sanitário sifonado convencional com louça branca | 2 | und | 216.29 | 432.58
10.3.4 |  |  | Tubulação/ralos
10.3.4.1 | 89491 | 42.79 | Caixa sifonada PVC, DN 150 x 185 x 75 mm, fornecimento e instalação | 3 | und | 51.35 | 154.05
10.3.4.2 | 89711 | 13.12 | Tubo de PVC soldável esgoto DN 40 mm, fornecimento e instalação | 13.4 | ml | 15.74 | 210.92
10.3.4.3 | 89712 | 19.14 | Tubo de PVC soldável esgoto DN 50 mm, fornecimento e instalação | 15.5 | ml | 22.97 | 356.04
10.3.4.2 | 89714 | 36.74 | Tubo de PVC soldável esgoto DN 100 mm, fornecimento e instalação | 15.2 | ml | 44.09 | 670.17
10.3.4.3 | 38423 I. | 40.79 | Curva de PVC 90º 100mm - Esgoto Predial | 3 | und | 48.95 | 146.85
10.3.4.4 | 3518 I. | 2 | Joelho 45º 50mm - Esgoto Predial | 5 | und | 2.4 | 12
10.3.4.5 | 37951 I. | 1.39 | Joelho 45º 40mm - Esgoto Predial | 2 | und | 1.67 | 3.34
10.3.4.6 | 37949 I. | 1.13 | Joelho PVC soldável 90º DN 40 mm - Esgoto Predial | 4 | und | 1.36 | 5.44
10.3.4.7 | 3526 I. | 1.54 | Joelho PVC soldável 90º DN 50 mm - Esgoto Predial | 8 | und | 1.85 | 14.8
10.3.4.8 | 3661 I | 7.5 | Junção 75mmx50mm série normal para esgoto predial | 3 | und | 9 | 27
10.3.4.9 | 20162 I. | 11.55 | Luva para tubo soldável 50 mm | 3 | und | 13.86 | 41.58
10.3.4.10 | 20162 I. | 11.55 | Luva para tubo soldável 100 mm | 7 | und | 13.86 | 97.02
10.3.4.11 | 89631 S. | 37.97 | Tê PVC 100 mmx50mm, fornecimento e instalação | 4 | und | 45.56 | 182.24
10.3.4.11 | 89625 S. | 13.16 | Tê PVC 50 mm, fornecimento e instalação | 3 | und | 15.79 | 47.37
10.3.4.12 | 89631 S. | 53.18 | Tê PVC 100 mm, fornecimento e instalação | 1 | und | 63.82 | 63.82
10.3.4.13 | 7116 S. | 1.79 | Tê PVC 90 º, DN 40 mm para esgoto secuntário, fornecimento e instalação | 1 | und | 2.15 | 2.15
10.3.4.14 | 6138 I. | 1.62 | Vedação PVC, 100mm para saída vaso sanitário | 3 | und | 1.94 | 5.82
10.3.5 |  |  | INSTALAÇÃO HIDRÁULICA
10.3.5.1 | 11869 I. | 529.7 | Caixa d'água de fibra de vidro Cap. 1.500L com tampa | 1 | und | 635.64 | 635.64
10.3.5.2 | 89446 | 3.68 | Abastecimento tubo de pvc soldável água fria DN 25 mm | 4.1 | ml | 4.42 | 18.12
10.3.5.3 | 89448 | 10.7 | Abastecimento tubo de pvc soldável água fria DN 40 mm | 8.1 | ml | 12.84 | 104
10.3.5.4 | 89449 | 13.24 | Abastecimento tubo de pvc soldável água fria DN 50 mm | 26.5 | ml | 15.89 | 421.09
10.3.5.5 | 38023 I. | 2.8 | Luva de Redução PVC 50mm x 40mm | 2 | und | 3.36 | 6.72
10.3.5.6 | 89562 S. | 5.42 | Luva de Redução PVC 40mm x 32mm | 4 | und | 6.5 | 26
10.3.5.7 | 89380 S. | 5.91 | Luva de Redução PVC 32mm x 25mm | 7 | und | 7.09 | 49.63
10.3.5.8 | 89481 S. | 3.06 | Joelho 90º, PVC Soldável DN 25 mm, fornecimento e instalação | 2 | und | 3.67 | 7.34
10.3.5.9 | 89497 S. | 7.11 | Joelho 90º, PVC Soldável DN 40 mm, fornecimento e instalação | 12 | und | 8.53 | 102.36
10.3.5.10 | 89518 S. | 9.34 | Joelho 90º, PVC Soldável DN 50 mm, fornecimento e instalação | 7 | und | 11.21 | 78.47
10.3.5.11 | 89626 S. | 16.23 | Tê de redução em PVC, 50mm x 40mm | 3 | und | 19.48 | 58.44
10.3.5.12 | 89624 S. | 10.75 | Tê de redução em PVC, 40mm x 32mm | 2 | und | 12.9 | 25.8
10.3.5.12 | 89623 S. | 10.84 | Tê PVC 40 mm, fornecimento e instalação | 1 | und | 13.01 | 13.01
10.3.5.13 | 89625 S. | 13.16 | Tê PVC 50 mm, fornecimento e instalação | 4 | und | 15.79 | 63.16
|  |  | Total do item.......................................................................................................................................................................................................................................................................................................... |  |  |  |  | 12947.83
11.0 |  |  | PROJETO ESTRUTURAL
11.1 |  |  | Projeto estrutural de responsabilidade do eng. Rafael Cassol Basso
|  | 0 | Projeto estrutural | 1 | Unid. | 78502.35 | 78502.35
|  |  | Total do item............................................................................................................................................................................................................................................................... |  |  |  |  | 78502.35
12.0 |  |  | INSTALAÇÕES ELÉTRICAS DA AMPLIAÇÃO
12.1 |  |  | Projeto elétrico de responsabilidade do Eng. Eletricista Glauber Sartori Gandolfi
|  | 0 | Instalações elétricas | 1 | Unid. | 23220.67 | 23220.67
|  |  | Total do item.......................................................................................................................................................................................................................................................................................................... |  |  |  |  | 23220.67
13.0 |  |  | LIMPEZA DA PARTE DA AMPLIAÇÃO
13.1 | 9537 | 2.09 | Limpeza final da Obra | 250 | m² | 2.51 | 627.5
|  |  | Total do item.......................................................................................................................................................................................................................................................................................................... |  |  |  |  | 627.5
|  |  | TOTAL GERAL DA OBRA ............................................................................................................................................................................................................................................................................. R$ |  |  |  |  | 247875.3
*Todos os itens que não possuem código, antes de realizar a licitação deverá ser pego três orçamentos para conferir os preços.
S= Tabela SINAPI (Sintética)
I= Tabela SINAPI (Insumos)
Reg= Tabela Sinap Regional-Chapecó |  |  | BOM JESUS DO OESTE (SC), 16 de junho de 2017.
D= DEINFRA
________________________________________
Clarice Vanete Tumelero Niedermaier
O valor do material e mão de obra foi obtido através da tabela do SINAPI com Desoneração - Abril/2017. |  |  |  |  | Engenheira Civil – CREA/SC 139652-1
O BDI considerado foi de 20%. |  |  |  |  | AMERIOS (Associação dos Municípios do Entre Rios)