## Relação Ruas
RELAÇÃO
Município : BOM JESUS DO OESTE - SC
Projeto : Terraplenagem, Drenagem Pluvial, meio fio, sinalização e calçamento
Local : RUA MANOEL KLAUCK E AVENIDA BRASILIA
Área: 717,15 m²
N.º | Nome da Rua | Área (m²) | R$ (total)
1 | Drenagem pluvial Rua Manoel Klauck |  | 24724.65
2 | Calçamento Avenida Brasilia | 717.15 | 38617.12
| Total Geral................................... | 717.15 | 63341.77
Maravilha (SC), 06 de Maio de 2016.
________________________________
Carline Joice Hackenhaar
CREA/SC 090.319-0

## Global
ORÇAMENTO - CALÇAMENTO
Município : BOM JESUS DO OESTE - SC
Projeto : Terraplenagem, Drenagem Pluvial, meio fio, sinalização e calçamento
Local : RUA MANOEL KLAUCK E AVENIDA BRASILIA
Área: 717,15 m²
BDI considerado = 24%
Item | Código | Custo R$ | Discriminação | Quant. | Un | Custo | Valor total | Total
| SINAPI | SINAPI |  |  |  | (R$) | (R$) | (R$)
1 |  |  | PLACAS - Convênio
1.1 | 74209/001 S. | 341.52 | Placa da obra do convênio em chapa aço galvanizado (2,00 x 1,25 m ) | 0 | m² | 423.48 | 0
|  |  | Total do item..................................................................................................................................................................... |  |  |  |  | 0
2.0 |  |  | TERRAPLENAGEM
2.1 | 74005/002 S. | 4.87 | Compactação aterro 95% PN | 10 | m³ | 6.04 | 60.4
2.2 | 74154/001 S. | 5 | Esc/Carga e trans. 1ª cat 50 - 100 | 42.6 | m³ | 6.2 | 264.12
2.3 | 6081 I. | 30.28 | Argila ou Barro p/ Aterro/Reaterro com Transporte até 10 km | 0 | m³ | 37.55 | 0
|  |  | Total do item......................................................................................................................................................... |  |  |  |  | 324.52
3.0 |  |  | DRENAGEM PLUVIAL
Escavação das Valas
3.1 | 73962/004 S. | 6.67 | Material de 1ª categoria | 145.5 | m³ | 8.27 | 1203.29
3.2 | 74015/001 S. | 23.11 | Reaterro e apiolamento das valas da tubulação | 87.3 | m³ | 28.66 | 2502.02
Tubulação (material e mão de obra)
3.3 | 7781 I. | 25.11 | Tubo concreto Simples, Classe - PS1, PB, DN 400 mm, p/ Águas Pluviais | 139.5 | mts | 31.14 | 4344.03
3.4 | 92809 S. | 35.79 | Assentamento de Tubos de Concreto DN 400 mm, com Junta em Argamassa | 139.5 | mts | 44.38 | 6191.01
Boca de Lobo
3.5 | Composição | 1235.55 | CAIXA COLETORA - Dimensões Externas (90x110x180) | 6 | Unid. | 1532.08 | 9192.48
Remoção Tubo
3.6 | 5S 04 999 01 D | 67.4 | Remoção de tubulação DN 400 mm | 14 | m | 83.58 | 1170.12
Reforma Boca Lobo
3.7 | 73899/001 S. | 53.9 | Retirada alvenaria p/ encaixe de tubo | 0.2 | m³ | 66.84 | 13.37
3.8 | 72131 S. | 104 | Alvenaria tijolo maciço ou 21 furos fechamento novamente após | 0.84 | m² | 128.96 | 108.33
|  |  | Total do item..................................................................................................................................................................... |  |  |  |  | 24724.65
4.0 |  |  | PAVIMENTAÇÃO
Limpeza do Terreno
4.1 | 73822/002 S. | 0.53 | Limpeza do Terreno - Roçada | 895.5 | m² | 0.66 | 591.03
Meio Fio
4.2 | 74223/001 S. | 34.24 | Meio Fio (GUIA) De Concreto Pré-Moldado, Dim 12X15X30X100CM (Face SuperiorXFace InferiorXAlturaXComprimento),Rejuntado c/Argamassa 1:4 Cimento:Areia, Incluindo Escavação e Reaterro | 89 | m | 42.46 | 3778.94
Material aterro atrás meio fio - passeio
4.3 | 6081 - I | 30.28 | Material para aterro | 26.85 | m³ | 37.55 | 1008.22
4.4 | 74005/002 S. | 4.87 | Compactação do aterro | 26.85 | m³ | 6.04 | 162.17
Execução do calçamento:
4.5 | 78785 CH | 29.3 | Pavimentação em Pedra Irregular, c/ Rejunte de Pó de Pedra, Compactado | 717.15 | m² | 36.33 | 26054.06
4.6 | 76872 CH | 7.53 | Colchão em Argila p/ Assent. de Pav. em Pedra esp. 15 cm, DMT até 10 km | 717.15 | m² | 9.34 | 6698.18
|  |  | Total do item................................................................................................................................................... |  |  |  |  | 38292.6
5.0 |  |  | SINALIZAÇÃO
Implantação de Placa de Sinalização
5.1 | 91127 CH | 235.08 | Placa de Sinalização Viária Circular D= 50 cm, com suporte de Aço Galvanizado (D=50 mm e H= 3 m), inclusive base de Concreto - Placa de Velocidade 40 km/h | 0 | unid | 291.5 | 0
5.3 | 34723 I. | 664.13 | Placa Indicativa Nome de Rua | 0 | m² | 823.52 | 0
5.4 | 12387 I. | 253.36 | Poste em Aço para a placa Indicativa Nome de Rua | 0 | unid | 314.17 | 0
|  |  | Total do item..................................................................................................................................................................... |  |  |  |  | 0
|  |  | TOTAL GERAL DA OBRA...............................................................................R$ |  |  |  |  | 63341.77
Maravilha (SC), 06 de Maio de 2016.
S = tabela SINAPI (sintética)
I = tabela SINAPI (insumos)
CH = GIGOV Chapecó
D = tabela DNIT/SICRO (Setembro/2015) - com desoneração |  |  |  | Carline Joice Hackenhaar
Engenheira Civil - Amerios
- O valor do material e mão de obra foi obtida através da tab. do SINAPI c/ Desoneração - JANEIRO/2016 |  |  |  | CREA/SC 090.319-0
- Cub referente mês de MARÇO/2016 = R$ 1.561,56
- O BDI considerado foi de 24%
Importante:
- A Amerios somente seguirá como referencia para a realização dos orçamentos a tabela do SINAPI solicitados pela CEF e Ministérios.

## Cronograma
CRONOGRAMA - CALÇAMENTO
Município : BOM JESUS DO OESTE - SC
Projeto : Terraplenagem, Drenagem Pluvial, meio fio, sinalização e calçamento
Local : RUA MANOEL KLAUCK E AVENIDA BRASILIA
Área: 717,15 m²
ÍTEM | DISCRIMINAÇÃO DOS SERVIÇOS | VALOR DOS SERVIÇOS (R$) | PESO | SERVIÇOS A EXECUTAR (%)
|  |  |  | MÊS 1 |  | MÊS 2 |  | MÊS 3 |  | MÊS 4 |  | MÊS 5 |  | MÊS 6 |  | MÊS 7 |  | MÊS 8 |  | MÊS 9 |  | MÊS 10 |  | mês 1 |  | mês 2 |  | mês 3 |  | mês 4 |  | mês 5 |  | mês 6 |  | mês 7 |  | mês 8 |  | mês 9 |  | mês 10
|  |  |  | No mês | Acum. | No mês | Acum. | No mês | Acum. | No mês | Acum. | No mês | Acum. | No mês | Acum. | No mês | Acum. | No mês | Acum. | No mês | Acum. | No mês | Acum. | no mês | acum. | no mês | acum. | no mês | acum. | no mês | acum. | no mês | acum. | no mês | acum. | no mês | acum. | no mês | acum. | no mês | acum. | no mês | acum.
1 | PLACAS - Convênio | 0 | 0% | 100 | 100 | 0 | 0 |  | 0 |  | 0 |  | 0 |  | 0 |  | 0 |  | 0 |  | 0 |  | 0 | 0 | 0 | 0 | 0 | 0 | 0 | 0 | 0 | 0 | 0 | 0 | 0 | 0 | 0 | 0 | 0 | 0 | 0 | 0 | 0
2 | TERRAPLENAGEM | 324.52 | 1% | 50 | 50 | 50 | 100 |  | 0 |  | 0 |  | 0 |  | 0 |  | 0 |  | 0 |  | 0 |  | 0 | 0.0025617 | 0.0025617 | 0.0025617 | 0.0051233 | 0 | 0 | 0 | 0 | 0 | 0 | 0 | 0 | 0 | 0 | 0 | 0 | 0 | 0 | 0 | 0
3 | DRENAGEM PLUVIAL | 24724.65 | 39% | 50 | 50 | 50 | 100 |  | 0 |  | 0 |  | 0 |  | 0 |  | 0 |  | 0 |  | 0 |  | 0 | 0.19517 | 0.19517 | 0.19517 | 0.39034 | 0 | 0 | 0 | 0 | 0 | 0 | 0 | 0 | 0 | 0 | 0 | 0 | 0 | 0 | 0 | 0
4 | PAVIMENTAÇÃO | 38292.6 | 60% | 25 | 25 | 25 | 50 | 25 | 75 | 25 | 100 |  | 0 |  | 0 |  | 0 |  | 0 |  | 0 |  | 0 | 0.15113 | 0.15113 | 0.15113 | 0.30227 | 0.15113 | 0.4534 | 0.15113 | 0.60454 | 0 | 0 | 0 | 0 | 0 | 0 | 0 | 0 | 0 | 0 | 0 | 0
5 | SINALIZAÇÃO | 0 | 0% |  | 0 |  | 0 |  | 0 | 100 | 100 |  | 0 |  | 0 |  | 0 |  | 0 |  | 0 |  | 0 | 0 | 0 | 0 | 0 | 0 | 0 | 0 | 0 | 0 | 0 | 0 | 0 | 0 | 0 | 0 | 0 | 0 | 0 | 0 | 0
6 |  |  | 0% |  | 0 |  | 0 |  | 0 |  | 0 |  | 0 |  | 0 |  | 0 |  | 0 |  | 0 |  | 0 | 0 | 0 | 0 | 0 | 0 | 0 | 0 | 0 | 0 | 0 | 0 | 0 | 0 | 0 | 0 | 0 | 0 | 0 | 0 | 0
7 |  |  | 0% |  | 0 |  | 0 |  | 0 |  | 0 |  | 0 |  | 0 |  | 0 |  | 0 |  | 0 |  | 0 | 0 | 0 | 0 | 0 | 0 | 0 | 0 | 0 | 0 | 0 | 0 | 0 | 0 | 0 | 0 | 0 | 0 | 0 | 0 | 0
8 |  | 0 | 0% |  | 0 |  | 0 |  | 0 |  | 0 |  | 0 |  | 0 |  | 0 |  | 0 |  | 0 |  | 0 | 0 | 0 | 0 | 0 | 0 | 0 | 0 | 0 | 0 | 0 | 0 | 0 | 0 | 0 | 0 | 0 | 0 | 0 | 0 | 0
9 |  | 0 | 0% |  | 0 |  | 0 |  | 0 |  | 0 |  | 0 |  | 0 |  | 0 |  | 0 |  | 0 |  | 0 | 0 | 0 | 0 | 0 | 0 | 0 | 0 | 0 | 0 | 0 | 0 | 0 | 0 | 0 | 0 | 0 | 0 | 0 | 0 | 0
10 |  | 0 | 0% |  | 0 |  | 0 |  | 0 |  | 0 |  | 0 |  | 0 |  | 0 |  | 0 |  | 0 |  | 0 | 0 | 0 | 0 | 0 | 0 | 0 | 0 | 0 | 0 | 0 | 0 | 0 | 0 | 0 | 0 | 0 | 0 | 0 | 0 | 0
11 |  | 0 | 0% |  | 0 |  | 0 |  | 0 |  | 0 |  | 0 |  | 0 |  | 0 |  | 0 |  | 0 |  | 0 | 0 | 0 | 0 | 0 | 0 | 0 | 0 | 0 | 0 | 0 | 0 | 0 | 0 | 0 | 0 | 0 | 0 | 0 | 0 | 0
12 |  | 0 | 0% |  | 0 |  | 0 |  | 0 |  | 0 |  | 0 |  | 0 |  | 0 |  | 0 |  | 0 |  | 0 | 0 | 0 | 0 | 0 | 0 | 0 | 0 | 0 | 0 | 0 | 0 | 0 | 0 | 0 | 0 | 0 | 0 | 0 | 0 | 0
13 |  | 0 | 0% |  | 0 |  | 0 |  | 0 |  | 0 |  | 0 |  | 0 |  | 0 |  | 0 |  | 0 |  | 0 | 0 | 0 | 0 | 0 | 0 | 0 | 0 | 0 | 0 | 0 | 0 | 0 | 0 | 0 | 0 | 0 | 0 | 0 | 0 | 0
14 |  | 0 | 0% |  | 0 |  | 0 |  | 0 |  | 0 |  | 0 |  | 0 |  | 0 |  | 0 |  | 0 |  | 0 | 0 | 0 | 0 | 0 | 0 | 0 | 0 | 0 | 0 | 0 | 0 | 0 | 0 | 0 | 0 | 0 | 0 | 0 | 0 | 0
15 |  | 0 | 0% |  | 0 |  | 0 |  | 0 |  | 0 |  | 0 |  | 0 |  | 0 |  | 0 |  | 0 |  | 0 | 0 | 0 | 0 | 0 | 0 | 0 | 0 | 0 | 0 | 0 | 0 | 0 | 0 | 0 | 0 | 0 | 0 | 0 | 0 | 0
16 |  | 0 | 0% |  | 0 |  | 0 |  | 0 |  | 0 |  | 0 |  | 0 |  | 0 |  | 0 |  | 0 |  | 0 | 0 | 0 | 0 | 0 | 0 | 0 | 0 | 0 | 0 | 0 | 0 | 0 | 0 | 0 | 0 | 0 | 0 | 0 | 0 | 0
17 |  | 0 | 0% |  | 0 |  | 0 |  | 0 |  | 0 |  | 0 |  | 0 |  | 0 |  | 0 |  | 0 |  | 0 | 0 | 0 | 0 | 0 | 0 | 0 | 0 | 0 | 0 | 0 | 0 | 0 | 0 | 0 | 0 | 0 | 0 | 0 | 0 | 0
18 |  | 0 | 0% |  | 0 |  | 0 |  | 0 |  | 0 |  | 0 |  | 0 |  | 0 |  | 0 |  | 0 |  | 0 | 0 | 0 | 0 | 0 | 0 | 0 | 0 | 0 | 0 | 0 | 0 | 0 | 0 | 0 | 0 | 0 | 0 | 0 | 0 | 0
19 |  | 0 | 0% |  | 0 |  | 0 |  | 0 |  | 0 |  | 0 |  | 0 |  | 0 |  | 0 |  | 0 |  | 0 | 0 | 0 | 0 | 0 | 0 | 0 | 0 | 0 | 0 | 0 | 0 | 0 | 0 | 0 | 0 | 0 | 0 | 0 | 0 | 0
20 |  | 0 | 0% |  | 0 |  | 0 |  | 0 |  | 0 |  | 0 |  | 0 |  | 0 |  | 0 |  | 0 |  | 0 | 0 | 0 | 0 | 0 | 0 | 0 | 0 | 0 | 0 | 0 | 0 | 0 | 0 | 0 | 0 | 0 | 0 | 0 | 0 | 0
21 |  | 0 | 0% |  | 0 |  | 0 |  | 0 |  | 0 |  | 0 |  | 0 |  | 0 |  | 0 |  | 0 |  | 0 | 0 | 0 | 0 | 0 | 0 | 0 | 0 | 0 | 0 | 0 | 0 | 0 | 0 | 0 | 0 | 0 | 0 | 0 | 0 | 0
22 |  | 0 | 0% |  | 0 |  | 0 |  | 0 |  | 0 |  | 0 |  | 0 |  | 0 |  | 0 |  | 0 |  | 0 | 0 | 0 | 0 | 0 | 0 | 0 | 0 | 0 | 0 | 0 | 0 | 0 | 0 | 0 | 0 | 0 | 0 | 0 | 0 | 0
23 |  | 0 | 0% |  | 0 |  | 0 |  | 0 |  | 0 |  | 0 |  | 0 |  | 0 |  | 0 |  | 0 |  | 0 | 0 | 0 | 0 | 0 | 0 | 0 | 0 | 0 | 0 | 0 | 0 | 0 | 0 | 0 | 0 | 0 | 0 | 0 | 0 | 0
TOTAL SIMPLES (%) |  | 63341.77 | 100% | 35 |  | 35 |  | 15 |  | 15 |  | 0 |  | 0 |  | 0 |  | 0 |  | 0 |  | 0 |  | 0.35 | 0.35 | 0.35 | 0.7 | 0.15 | 0.45 | 0.15 | 0.6 | 0 | 0 | 0 | 0 | 0 | 0 | 0 | 0 | 0 | 0 | 0 | 0
TOTAL SIMPLES (R$) |  |  |  | 22169.62 |  | 22169.62 |  | 9501.27 |  | 9501.27 |  | 0 |  | 0 |  | 0 |  | 0 |  | 0 |  | 0 |  | 35 | 35 | 35 | 70 | 15 | 45 | 15 | 60 | 0 | 0 | 0 | 0 | 0 | 0 | 0 | 0 | 0 | 0 | 0 | 0
TOTAL ACUMULADO (%) |  |  |  | 35 |  | 70 |  | 85 |  | 100 |  | 0 |  | 0 |  | 0 |  | 0 |  | 0 |  | 0
TOTAL ACUMULADO (R$) |  |  |  | 22169.62 |  | 44339.24 |  | 53840.5 |  | 63341.77 |  | 0 |  | 0 |  | 0 |  | 0 |  | 0 |  | 0
Maravilha (SC), 06 de Maio de 2016.
_______________________________________
CARLINE JOICE HACKENHAAR
Eng. Civil - CREA/SC 090.319-0
AMERIOS

## Rua Manoel Klauck
ORÇAMENTO - CALÇAMENTO
Município : BOM JESUS DO OESTE - SC
Projeto : Drenagem Pluvial
Local : RUA MANOEL KLAUCK
Área: 1.523,50 m²
BDI considerado = 24%
Item | Código | Custo R$ | Discriminação | Quant. | Un | Custo | Valor total | Total
| SINAPI | SINAPI |  |  |  | (R$) | (R$) | (R$)
1 |  |  | PLACAS - Convênio
1.1 | 74209/001 S. | 341.52 | Placa da obra do convênio em chapa aço galvanizado (2,00 x 1,25 m ) | 0 | m² | 423.48 | 0
|  |  | Total do item..................................................................................................................................................................... |  |  |  |  | 0
2.0 |  |  | TERRAPLENAGEM
2.1 | 74005/002 S. | 4.87 | Compactação aterro 95% PN | 0 | m³ | 6.04 | 0
2.2 | 74154/001 S. | 5 | Esc/Carga e trans. 1ª cat 50 - 100 | 0 | m³ | 6.2 | 0
2.3 | 6081 I. | 30.28 | Argila ou Barro p/ Aterro/Reaterro com Transporte até 10 km | 0 | m³ | 37.55 | 0
|  |  | Total do item......................................................................................................................................................... |  |  |  |  | 0
3.0 |  |  | DRENAGEM PLUVIAL
Escavação das Valas
3.1 | 73962/004 S. | 6.67 | Material de 1ª categoria | 145.5 | m³ | 8.27 | 1203.29
3.2 | 74015/001 S. | 23.11 | Reaterro e apiolamento das valas da tubulação | 87.3 | m³ | 28.66 | 2502.02
Tubulação (material e mão de obra)
3.3 | 7781 I. | 25.11 | Tubo concreto Simples, Classe - PS1, PB, DN 400 mm, p/ Águas Pluviais | 139.5 | mts | 31.14 | 4344.03
3.4 | 92809 S. | 35.79 | Assentamento de Tubos de Concreto DN 400 mm, com Junta em Argamassa | 139.5 | mts | 44.38 | 6191.01
Boca de Lobo
3.5 | Composição | 1235.55 | CAIXA COLETORA - Dimensões Externas (90x110x180) | 6 | Unid. | 1532.08 | 9192.48
Remoção Tubo
3.6 | 5S 04 999 01 D | 67.4 | Remoção de tubulação DN 400 mm | 14 | m | 83.58 | 1170.12
Reforma Boca Lobo
3.7 | 73899/001 S. | 53.9 | Retirada alvenaria p/ encaixe de tubo | 0.2 | m³ | 66.84 | 13.37
3.8 | 72131 S. | 104 | Alvenaria tijolo maciço ou 21 furos fechamento novamente após | 0.84 | m² | 128.96 | 108.33
|  |  | Total do item..................................................................................................................................................................... |  |  |  |  | 24724.65
4.0 |  |  | PAVIMENTAÇÃO
Limpeza do Terreno
4.1 | 73822/002 S. | 0.53 | Limpeza do Terreno - Roçada | 0 | m² | 0.66 | 0
Meio Fio
4.2 | 74223/001 S. | 34.24 | Meio Fio (GUIA) De Concreto Pré-Moldado, Dim 12X15X30X100CM (Face SuperiorXFace InferiorXAlturaXComprimento),Rejuntado c/Argamassa 1:4 Cimento:Areia, Incluindo Escavação e Reaterro | 0 | m | 42.46 | 0
Material aterro atrás meio fio - passeio
4.3 | 6081 - I | 30.28 | Material para aterro | 0 | m³ | 37.55 | 0
4.4 | 74005/002 S. | 4.87 | Compactação do aterro | 0 | m³ | 6.04 | 0
Execução do calçamento:
4.5 | 78785 A. CEF | 29.3 | Pavimentação em Pedra Irregular, c/ Rejunte de Pó de Pedra, Compactado | 0 | m² | 36.33 | 0
4.6 | 76872 A. CEF | 7.53 | Colchão em Argila p/ Assent. de Pav. em Pedra esp. 15 cm, DMT até 10 km | 0 | m² | 9.34 | 0
|  |  | Total do item................................................................................................................................................... |  |  |  |  | 0
5.0 |  |  | SINALIZAÇÃO
Implantação de Placa de Sinalização
5.1 | 91127 A. CEF | 235.08 | Placa de Sinalização Viária Circular D= 50 cm, com suporte de Aço Galvanizado (D=50 mm e H= 3 m), inclusive base de Concreto - Placa de Velocidade 40 km/h | 0 | unid | 291.5 | 0
5.2 | 34723 I. | 664.13 | Placa Indicativa Nome de Rua | 0 | m² | 823.52 | 0
5.3 | 12387 I. | 253.36 | Poste em Aço para a placa Indicativa Nome de Rua | 0 | unid | 314.17 | 0
|  |  | Total do item..................................................................................................................................................................... |  |  |  |  | 0
|  |  | TOTAL GERAL DA OBRA...............................................................................R$ |  |  |  |  | 24724.65
Maravilha (SC), 06 de Maio de 2016.
S = tabela SINAPI (sintética)
I = tabela SINAPI (insumos)
CH = GIGOV Chapecó
D = tabela DNIT/SICRO (Setembro/2015) - com desoneração |  |  |  | Carline Joice Hackenhaar
Engenheira Civil - Amerios
- O valor do material e mão de obra foi obtida através da tab. do SINAPI c/ Desoneração - JANEIRO/2016 |  |  |  | CREA/SC 090.319-0
- Cub referente mês de MARÇO/2016 = R$ 1.561,56
- O BDI considerado foi de 24%
Importante:
- A Amerios somente seguirá como referencia para a realização dos orçamentos a tabela do SINAPI solicitados pela CEF e Ministérios.

## Avenida Brasilia
ORÇAMENTO - CALÇAMENTO
Município : BOM JESUS DO OESTE - SC
Projeto : Terraplenagem, Drenagem Pluvial, meio fio, sinalização e calçamento
Local : AVENIDA BRASILIA
Área: 717,15 m²
BDI considerado = 24%
Item | Código | Custo R$ | Discriminação | Quant. | Un | Custo | Valor total | Total
| SINAPI | SINAPI |  |  |  | (R$) | (R$) | (R$)
1 |  |  | PLACAS - Convênio
1.1 | 74209/001 S. | 341.52 | Placa da obra do convênio em chapa aço galvanizado (2,00 x 1,25 m ) | 0 | m² | 423.48 | 0
|  |  | Total do item..................................................................................................................................................................... |  |  |  |  | 0
2.0 |  |  | TERRAPLENAGEM
2.1 | 74005/002 S. | 4.87 | Compactação aterro 95% PN | 10 | m³ | 6.04 | 60.4
2.2 | 74154/001 S. | 5 | Esc/Carga e trans. 1ª cat 50 - 100 | 42.6 | m³ | 6.2 | 264.12
2.3 | 6081 I. | 30.28 | Argila ou Barro p/ Aterro/Reaterro com Transporte até 10 km | 0 | m³ | 37.55 | 0
|  |  | Total do item......................................................................................................................................................... |  |  |  |  | 324.52
3.0 |  |  | DRENAGEM PLUVIAL
Escavação das Valas
3.1 | 73962/004 S. | 6.67 | Material de 1ª categoria | 0 | m³ | 8.27 | 0
3.2 | 74015/001 S. | 23.11 | Reaterro e apiolamento das valas da tubulação | 0 | m³ | 28.66 | 0
Tubulação (material e mão de obra)
3.3 | 7781 I. | 25.11 | Tubo concreto Simples, Classe - PS1, PB, DN 400 mm, p/ Águas Pluviais | 0 | mts | 31.14 | 0
3.4 | 92809 S. | 35.79 | Assentamento de Tubos de Concreto DN 400 mm, com Junta em Argamassa | 0 | mts | 44.38 | 0
Boca de Lobo
3.5 | Composição | 1235.55 | CAIXA COLETORA - Dimensões Externas (90x110x180) | 0 | Unid. | 1532.08 | 0
Remoção Tubo
3.6 | 5S 04 999 01 D | 67.4 | Remoção de tubulação DN 400 mm e 600 mm | 0 | m | 83.58 | 0
Reforma Boca Lobo
3.7 | 73899/001 S. | 53.9 | Retirada alvenaria p/ encaixe de tubo | 0 | m³ | 66.84 | 0
3.8 | 72131 S. | 104 | Alvenaria tijolo maciço ou 21 furos fechamento novamente após | 0 | m² | 128.96 | 0
|  |  | Total do item..................................................................................................................................................................... |  |  |  |  | 0
4.0 |  |  | PAVIMENTAÇÃO
Limpeza do Terreno
4.1 | 73822/002 S. | 0.53 | Limpeza do Terreno - Roçada | 895.5 | m² | 0.66 | 591.03
Meio Fio
4.2 | 74223/001 S. | 34.24 | Meio Fio (GUIA) De Concreto Pré-Moldado, Dim 12X15X30X100CM (Face SuperiorXFace InferiorXAlturaXComprimento),Rejuntado c/Argamassa 1:4 Cimento:Areia, Incluindo Escavação e Reaterro | 89 | m | 42.46 | 3778.94
Material aterro atrás meio fio - passeio
4.3 | 6081 - I | 30.28 | Material para aterro | 26.85 | m³ | 37.55 | 1008.22
4.4 | 74005/002 S. | 4.87 | Compactação do aterro | 26.85 | m³ | 6.04 | 162.17
Execução do calçamento:
4.5 | 78785 A. CEF | 29.3 | Pavimentação em Pedra Irregular, c/ Rejunte de Pó de Pedra, Compactado | 717.15 | m² | 36.33 | 26054.06
4.6 | 76872 A. CEF | 7.53 | Colchão em Argila p/ Assent. de Pav. em Pedra esp. 15 cm, DMT até 10 km | 717.15 | m² | 9.34 | 6698.18
|  |  | Total do item................................................................................................................................................... |  |  |  |  | 38292.6
5.0 |  |  | SINALIZAÇÃO
Implantação de Placa de Sinalização
5.1 | 91127 A. CEF | 235.08 | Placa de Sinalização Viária Circular D= 50 cm, com suporte de Aço Galvanizado (D=50 mm e H= 3 m), inclusive base de Concreto - Placa de Velocidade 40 km/h | 0 | unid | 291.5 | 0
5.2 | 34723 I. | 664.13 | Placa Indicativa Nome de Rua | 0 | m² | 823.52 | 0
5.3 | 12387 I. | 253.36 | Poste em Aço para a placa Indicativa Nome de Rua | 0 | unid | 314.17 | 0
|  |  | Total do item..................................................................................................................................................................... |  |  |  |  | 0
|  |  | TOTAL GERAL DA OBRA...............................................................................R$ |  |  |  |  | 38617.12
Maravilha (SC), 06 de Maio de 2016.
S = tabela SINAPI (sintética)
I = tabela SINAPI (insumos)
CH = GIGOV Chapecó
D = tabela DNIT/SICRO (Setembro/2015) - com desoneração |  |  |  | Carline Joice Hackenhaar
Engenheira Civil - Amerios
- O valor do material e mão de obra foi obtida através da tab. do SINAPI c/ Desoneração - JANEIRO/2016 |  |  |  | CREA/SC 090.319-0
- Cub referente mês de MARÇO/2016 = R$ 1.561,56
- O BDI considerado foi de 24%
Importante:
- A Amerios somente seguirá como referencia para a realização dos orçamentos a tabela do SINAPI solicitados pela CEF e Ministérios.

## Composição
ANEXO I
COMPOSIÇÃO CAIXA COLETORA DIÂMETRO 40 CM e 60 CM
COMPOSIÇÃO 01 - CAIXA COLETORA - Dimensões Externas (90x110x180)
ÍTEM | CÓDIGO | REFERÊNCIA | DATA BASE | DESCRIÇÃO | UNIDADE | COEF. | VALOR SINAPI / Janeiro - 2016 | TOTAL
1 | 79478 | SINAPI | 2016-01-01 | ESCAVAÇÃO MANUAL CAMPO ABERTO EM SOLO EXCETO ROCHA ATÉ 2,00 M PROFUNDIDADE | m³ | 3.71 | 34.84 | 129.26
2 | 6045 | SINAPI | 2016-01-01 | CONCRETO FCK = 15 MPA (1:2,5:3), INCLUINDO PREPARO MECÂNICO, LANÇAMENTO E ADENSAMENTO | m³ | 0.16 | 344.89 | 55.18
3 | 72133 | SINAPI | 2016-01-01 | ALVENARIA EM TIJOLO CERÂMICO MACICO 5X10X20 CM 1 1/2 VEZ (ESPESSURA 30 CM), ASSENTADO COM ARGAMASSA TRACO 1:2:8 (CIMENTO, CAL E AREIA) | m² | 4.32 | 182.21 | 787.15
4 | 87529 | SINAPI | 2016-01-01 | MASSA ÚNICA PARA RECEBIMENTO DE PINTURA, EM ARGAMASSA TRAÇO 1:2:8, PREPARO MECÂNICO COM BETONEIRA 400 L, APLICADA MANUALEMNTE EM FACE INTERNAS DE PAREDES DE AMBIENTES COM ÁREA MENOR QUE 10 M², ESPESSURA DE 20 MM, COM EXCESSÃO DE TALISCAS | m² | 4.32 | 21.69 | 93.7
5 | 87893 | SINAPI | 2016-01-01 | CHAPISCO APLICADO TANTO EM PILARES E VIGAS DE CONCRETO COMO EM ALVENARIA DE FACHADA SEM PRESENÇA DE VÃOS, COM COLHER DE PEDREIRO, ARGAMASSA TRAÇO 1:3 COM PREPARO MANUAL | m² | 4.32 | 4.49 | 19.4
6 | 73932/001 | SINAPI | 2016-01-01 | GRADE DE FERRO EM BARRA CHATA 3/16" | m² | 0.48 | 205.8 | 98.78
7 | 73964/006 | SINAPI | 2016-01-01 | RATERRO DE VALA COM CAMPACTAÇÃO MANUAL | m³ | 1.46 | 35.67 | 52.08
[7 empty] | ∑ TOTAL | 1235.55
QUANTIFICAÇÃO DOS ITENS
1 | (1,50 x 1,30 x 1,90) = 3,71 m³
2 | Base: (0,90 x 1,10 x 0,10) = 0,1 m³ |  |  |  | Carline Joice Hackenhaar
| Colarinho Superior: (3,20 x 0,20 x 0,10) = 0,06 m³ |  |  |  | Engenheira Civil - Amerios
| ∑ = 0,16 m³ |  |  |  | CREA/SC 090.319-0
3 | (0,50 + 0,70) x 2 x 1,80 = 4,32 m³
4 | (0,50 + 0,70) x 2 x 1,80 = 4,32 m³
5 | (0,50 + 0,70) x 2 x 1,80 = 4,32 m³
6 | (0,60 x 0,80) = 0,48 m²
7 | (1,10 + 0,90) x 2 x 0,20 = 1,46 m³