## Página 1
ORÇAMENTO
Data de Elaboração do Orçamento: |  |  |  | 04 de ABRIL de 2016 |  |  |  | fl. 01/02
Nome da Obra: PAVILHÃO INDUSTRIAL
Endereço: SETOR INDUSTRIAL
Tipo de Intervenção: CONSTRUÇÃO |  |  |  |  | Àrea (m2): 240,00 |  | BDI (%): 20%
Item | Sinapi | R$ Sinapi | Discriminação | Quant. | Unid. | Valor Unit. | Total | Geral
1.0 |  |  | PLACA DA OBRA
1.1 | 74209/001 | 273.82 | Placa do responsável técnico | 3 | m2 | 328.584 | 985.752
(2,00 m x 1,50 m) = 3,00 m2
|  |  | Total do item......................................................................................................................................................... |  |  |  |  | 985.752
2.0 | 73948/016 | 2.67 | LIMPEZA NO LOCAL - Para execu- | 240 | m2 | 3.204 | 768.96
ção dos serviços - Considerado a área da obra
|  |  | Total do item......................................................................................................................................................... |  |  |  |  | 768.96
3.0 |  |  | PROJETO ESTRUTURAL
3.1 | sem código | 3 | Projeto estrutural | 240 | m2 | 3.6 | 864
|  |  | Total do item......................................................................................................................................................... |  |  |  |  | 864
4.0 |  |  | LOCAÇÃO DE OBRA
4.1 | 73992/001 | 7.33 | Locação de Obra (Material, mão-de-obra e | 240 | m2 | 8.796 | 2111.04
encargos)
4.2 | 5622 | 3.89 | Compactação / Regularização | 240 | m2 | 4.668 | 1120.32
|  |  | Total do item........................................................................................................................................................................................ |  |  |  |  | 3231.36
5.0 |  |  | ALVEN. - TIJOL. CERÂMICOS - EM GERAL
5.1 | 87521 | 43.32 | Tijolos Cerâmicos - 6 furos | 246.82 | m2 | 51.984 | 12830.6909
5.2 | 73937/004 | 84.69 | Elemento Vazado | 59.6 | m2 | 101.628 | 6057.0288
5.3 | 88489 | 8.6 | Pintura das paredes em alvenaria | 210.06 | m2 | 10.32 | 2167.8192
|  |  | Total do item........................................................................................................................................................... |  |  |  |  | 21055.5389
6.0 |  |  | PISO
6.1 | 72183 | 54.7 | Piso em concreto estrutural 20 MPA pre- | 230.79 | m2 | 65.64 | 15149.0556
paro mecânico, com armação em tela
soldada - 7 cm - regul.
6.2 | 87620 | 20.15 | Regularização de Base | 230.79 | m2 | 24.18 | 5580.5022
6.3 | 87248 | 22.49 | Cerâmica | 11.87 | m2 | 26.988 | 320.3476
|  |  | Total do item................................................................................................................................................ |  |  |  |  | 21049.9054
7.0 |  |  | ESTRUTURA
7.1 |  |  | Estrutura em Concreto Armado
7.1.1 |  |  | Fundações (Sapatas Isoladas)
| 91162 - Reg | 1292.32 | Concreto Armado para Vigas Baldrame | 13.27 | m3 | 1550.784 | 20578.9037
7.2 | 91162 - Reg | 1292.32 | Estrutura em Pré-Moldado | 13.24 | m3 | 1550.784 | 20532.3802
7.3 | 74202/002 | 52.96 | Laje pré-moldada | 14.42 | m2 | 63.552 | 916.4198
|  |  | Total do item............................................................................................................................................................... |  |  |  |  | 42027.7037
8.0 |  |  | ESCAVAÇÃO E REATERRO - GERAL
8.1 | 78018 | 28.54 | Escavação manual das valas | 15.24 | m3 | 34.248 | 521.9395
8.2 | 72920 | 14.63 | Reaterro camada de 20 cm | 6.86 | m3 | 17.556 | 120.4342
|  |  | Total do item.......................................................................................................................... |  |  |  |  | 642.3737
9.0 |  |  | COBERTURA
9.1 | 72111 | 56.06 | Estrutura Metálica geral com as terças | 285.36 | m2 | 67.272 | 19196.7379
9.2 | 74088/001 | 28.16 | Telhas Fibrocimento 6 mm | 285.36 | m2 | 33.792 | 9642.8851
|  |  | Total do item........................................................................................................................................................................................ |  |  |  |  | 28839.623
10.0 |  |  | IMPERMEABILIZAÇÃO VIGAS
10.1 | 83737 | 40.43 | Impermeabilização das Vigas de Baldrame | 35.51 | m2 | 48.516 | 1722.8032
78,90 ml
|  |  | Total do item........................................................................................................................................................................................ |  |  |  |  | 1722.8032
11.0 |  |  | ESQUADRIAS / PINTURA
11.1 | 68054 | 151.4 | Portão de elevação | 18.01 | m2 | 181.68 | 3272.0568
11.2 | 6067 | 25.64 | Pintura dos portões de elevação | 36.02 | m2 | 30.768 | 1108.2634
11.3 |  |  | Esquadrias em Madeira
11.3.1 | 91011 | 188.79 | Porta em madeira de 0,80 m x 2,10 m | 1 | und | 226.548 | 226.548
11.3.2 | 91012 | 205.97 | Porta em madeira de 0,90 m x 2,10 m | 1 | und | 247.164 | 247.164
11.3.3 | 74065/001 | 19.05 | Pintura fosca com fundo das portas em madeira | 8.93 | m2 | 22.86 | 204.1398
Data de Elaboração do Orçamento: |  |  |  | 04 de ABRIL de 2016 |  |  |  | fl. 02/02
Nome da Obra: PAVILHÃO INDUSTRIAL
Endereço: SETOR INDUSTRIAL
Tipo de Intervenção: CONSTRUÇÃO |  |  |  |  | Àrea (m2): 375,00 |  | BDI (%): 20%
Item | Sinapi | R$ Sinapi | Discriminação | Quant. | Unid. | Valor Unit. | Total | Geral
|  |  | Total do item........................................................................................................................................................................................ |  |  |  |  | 5058.172
12.0 | 83901 | 17.38 | VERGAS E CONTRA-VERGAS | 14.4 | ml | 20.856 | 300.3264
|  |  | Total do item........................................................................................................................................................................................ |  |  |  |  | 300.3264
13.0 |  |  | BARRAS DE APOIO
13.1 | 27399-I | 58.82 | Barras de apoio | 2 | und | 70.584 | 141.168
|  |  | Total do item........................................................................................................................................................................................ |  |  |  |  | 141.168
14.0 |  |  | VIDRO 10 MM - LISO
14.1 | 72120 | 206.67 | Vidro 10 mm - liso | 0.9 | m2 | 248.004 | 223.2036
223.2036
15.0 |  |  | REVESTIMENTO
15.1 | 87874 | 3.34 | Chapisco | 48.63 | m2 | 4.008 | 194.909
15.2 | 87548 | 15.45 | Emboço | 48.63 | m2 | 18.54 | 901.6002
15.3 | 74001/001 | 16.76 | Reboco | 11.87 | m2 | 20.112 | 238.7294
15.4 | 87268 | 41.13 | Azulejo | 36.76 | m2 | 49.356 | 1814.3266
|  |  | Total do item........................................................................................................................................................................................ |  |  |  |  | 3149.5652
16.0 |  |  | HIDRO-SANITÁRIO
16.1 | 74197/001 | 1093.73 | Fossa Séptica | 1 | und | 1312.476 | 1312.476
16.2 | 74197/001 | 1093.73 | Filtro Anaeróbio | 1 | und | 1312.476 | 1312.476
16.3 | 74198/001 | 1003.38 | Sumidouro | 1 | und | 1204.056 | 1204.056
16.4 | 72289 | 303.33 | Caixa de Inspeção - 80 x 80 | 1 | und | 363.996 | 363.996
16.5 | 89512 | 31.6 | Tubo de pvc para esgoto 100 mm - com conexões | 10 | ml | 37.92 | 379.2
16.6 | 89509 | 13.92 | Tubo de pvc para esgoto 50 mm - com conexões | 12.5 | ml | 16.704 | 208.8
16.7 | 89508 | 10.12 | Tubo de pvc para esgoto 40 mm - com conexões | 2 | ml | 12.144 | 24.288
16.9 | 11871 - I | 238.75 | Reservatório 500 l com acessórios | 1 | und | 286.5 | 286.5
16.10 | 89448 | 8.92 | Tubulação de água em pvc de 40mm com conexões | 9.5 | ml | 10.704 | 101.688
16.11 | 89446 | 3.09 | Tubulação de água em pvc de 25mm com conexões | 22 | ml | 3.708 | 81.576
16.12 | sem código | 380 | Lavatório com coluna - PNE | 2 | und | 444.6 | 889.2
16.13 | 86902 | 165.03 | Lavatório com coluna | 2 | und | 198.036 | 396.072
16.14 | 86911 | 31.39 | Torneira cromada | 2 | und | 37.668 | 75.336
16.15 | sem código | 320 | Vaso sanitário PNE | 1 | und | 374.4 | 374.4
16.16 | 6021 | 216.51 | Vaso sanitário | 1 | und | 259.812 | 259.812
16.17 | 89710 | 6.68 | Ralo | 2 | und | 8.016 | 16.032
16.18 | 74217/002 | 157.94 | Hidrômetro | 1 | und | 189.528 | 189.528
|  |  | Total do item........................................................................................................................................................................................ |  |  |  |  | 7475.436
17.0 |  |  | INSTALAÇÃO ELÉTRICA
17.1 |  |  | Instalação elétrica e elétrica preventiva | 1 | und | 14690.91 | 14690.91
|  |  | Total do item........................................................................................................................................................................................ |  |  |  |  | 14690.91
18.0 | 9537 | 1.86 | LIMPEZA DA OBRA | 240 | m2 | 2.232 | 535.68
|  |  | Total do item........................................................................................................................................................................................ |  |  |  |  | 535.68
|  |  | TOTAL GERAL : DO ORCAMENTO .......................................................................................... R$ |  |  |  |  | 152762.481
PREÇOS COM BASE NA TABELA DO SINAPI - 02/2016 E 20% DE BDI.
BOM JESUS DO OESTE (SC), 04 de ABRIL DE 2016.
OBS:o item 07 e 08 o quantitativo está estimado - dependendo do projeto estrutural.
______________________________________
MARLIZE CRISTIANE KLAMT TODESCATTO
Arquiteta & Urbanista - CAU / RN A23967-4
AMERIOS (Associação dos Municípios do Entre Rios)