## Página 1
ORÇAMENTO
Data de Elaboração do Orçamento: |  |  |  | 27 de janeiro de 2016 |  |  |  | fl. 01/01
Nome da Obra: PRAÇA DO MUNICÍPIO - REFORMA
Endereço: AV.NOSSA SENHORA DE FÁTIMA / RUA EDUARDO SEHNEM / AV. PLANALTO / RUA CAROLINA
Tipo de Intervenção: REFORMA | [6 empty] | BDI (%): 25%
Item | Sinapi | R$ Sinapi | Discriminação | Quant. | Unid. | Valor Unit. | Total | Geral
1.0 |  |  | PLACA DA OBRA
1.1 | 74209/001 | 342.18 | Placa do Programa Finaciador | 1.08 | m2 | 427.725 | 461.943
(1,20 m x 0,90 m) = 1,08 m2
|  |  | Total do item......................................................................................................................................................... |  |  |  |  | 461.943
2.0 |  |  | LOCAÇÃO DE OBRA
2.1 | 73992/001 | 7.54 | Locação de obra - passeios | 1747.4 | m2 | 9.425 | 16469.245
|  |  | Total do item......................................................................................................................................................... |  |  |  |  | 16469.245
3.0 |  |  | PASSEIO PÚBLICO
3.1 | 5622 | 3.89 | Nivelamento de solo para o passeio | 1747.4 | m2 | 4.8625 | 8496.7325
3.2 | 5622 | 3.89 | Compactação | 1747.4 | m2 | 4.8625 | 8496.7325
3.3 | 87700 | 34.18 | Contrapiso - 6 cm das acessibilidades | 83.35 | m2 | 42.725 | 3561.1287
3.4 | 73800/001 | 32.73 | Polimento mecanizado deste contrapiso | 83.35 | m2 | 40.9125 | 3410.0569
3.5 | 74245/001 | 10.12 | Pintura de piso | 83.35 | m2 | 12.65 | 1054.3775
3.6 | 74223/001 | 34.11 | Meio-fio | 400.72 | ml | 42.6375 | 17085.699
3.7 |  |  | lajotas em concreto pavers - com base pó de brita e areia para rejunte
3.7.1 | 88889/4 | 61.48 | Lajotas em concreto tipo Pavers - 6 cm - cinza | 1414.23 | m2 | 76.85 | 108683.5755
3.7.2 | 88889/6 | 57.28 | Lajotas em concreto tipo Pavers - 6 cm - alerta / direcionais | 204.9 | m2 | 71.6 | 14670.84
|  |  | Total do item......................................................................................................................................................... |  |  |  |  | 165459.1426
4.0 |  |  | GRAMA EM LEIVA PARA OS CANTEIROS
4.1 | 74236/001 | 8.05 | Grama | 6271.22 | m2 | 10.0625 | 63104.1513
|  |  | Total do item......................................................................................................................................................... |  |  |  |  | 63104.1513
5.0 |  |  | ESTRUTURA GERAL DO ALAMBRADO
5.1 |  |  | Estrutura do alambrado geral conforme orçamento em anexo - de responsabili-
|  |  | dade do Eng. Civil Rafael Cassol Basso | 1 | und | 65226.47 | 65226.47
|  |  | Total do item......................................................................................................................................................... |  |  |  |  | 65226.47
6.0 |  |  | INSTALAÇÃO DO CAMPO - ILUMINAÇÃO
6.1 |  |  | Conforme projeto do Eng. Eletrecista Glauber Sartori Gandolfi | 1 | und | 19398.89 | 19398.89
|  |  | Total do item......................................................................................................................................................... |  |  |  |  | 19398.89
7.0 |  |  | INSTALAÇÃO DA PRAÇA - ILUMINAÇÃO
7.1 |  |  | Conforme projeto do Eng. Eletrecista Glauber Sartori Gandolfi | 1 | und | 78548.94 | 78548.94
|  |  | Total do item......................................................................................................................................................... |  |  |  |  | 78548.94
|  |  | TOTAL GERAL : DO ORCAMENTO .......................................................................................... R$ |  |  |  |  | 408668.7819
PREÇOS COM BASE NA TABELA DO SINAPI - 12/2015 E 25% DE BDI.
BOM JESUS DO OESTE (SC), 27 de JANEIRO DE 2016.
______________________________________
MARLIZE CRISTIANE KLAMT TODESCATTO
Arquiteta & Urbanista - CAU / RN A23967-4
AMERIOS
(Associação dos Municípios do Entre Rios)