## Orçamento Licitação - BDI 24%
ORÇAMENTO LICITAÇÃO
1 | PASSEIO PÚBLICO
1.1 | Locação | m² | 1570.8 | 8.92 | 14011.54
| Retirada de calçadas exixtentes (lajotas e contrapisos) | m³ | 23.71 | 21.9701 | 520.91
2 | Retirada de grama e vegetação - Raspagem | m² | 322.3 | 0.72001 | 232.06
2.1 | Retirada de arvores - porte médio | unid | 2 | 33.18 | 66.36
| Meio fio a retirar (remoção e carga manual) | m | 892.85 | 3.84 | 3428.54
3 | Limpeza de terreno (solo) | m² | 1007.75 | 0.63 | 634.88
3.1 | Regularização e compactação manual do terreno | m² | 1570.8 | 4.86 | 7634.09
| Preenchimentocom argila/terra, e=5cm | m³ | 78.53 | 26.3501 | 2069.27
4 | Lajota de concreto PAVER, e=4cm | m² | 914.05 | 53.59 | 48983.94
4.1 | Lajota de concreto PAVER, e=8cm | m² | 148.45 | 71.78 | 10655.74
| Lajota de concreto PAVER, e=4cm - T-Alerta ou T-Direcional | m² | 243.6 | 66.39 | 16172.6
5 | Lajota de concreto PAVER, e=4cm - T-Alerta ou T-Direcional | m² | 242.6 | 66.39 | 16106.21
5.1 | Piso alisado nas rampas de acesso a cadeirantes, e=2,5cm - traço 1:3 | m² | 22.1 | 40.7299 | 900.13
5.2
5.3 | MEIO FIO
| Meio fio pré-moldado 0,12 x 0,15 x 0,30 x 1,0m - rejuntado e pintado de branco | m | 852.4 | 42.57 | 36286.67
6
6.1 | ALVENARIA DE ACABAMENTO E CONTENSÃO
6.2 | Base em concreto ciclópico, FCK-10MPa - 30% pedra de mão | m³ | 6.85 | 444.9197 | 3047.7
6.3 | Alvenaria de tijolo 6 furos, 1 vez - arg. Assent. Traço 1:4 | m² | 48.24 | 75.3499 | 3634.88
6.4 | Chapisco da alvenaria, traço 1:3 - e=0,5cm | m² | 4.38 | 6.6301 | 29.04
6.5 |  |  |  |  | 164414.56
6.6
6.7
7
7.1
7.2
7.3
7.4
7.5
7.6
7.7
7.8
8
8.1
8.2
8.3
8.4
8.5
8.6
8.7
8.8
8.9
8.10
8.11
8.12
8.13
9
9.1
10
10.1
10.2
10.3
TOTAL

## Orçamento Global
8 | PASSEIO PÚBLICO
8.1 | Locação | m² | 1570.8 | 8.92 | 14011.54
8.2 | Retirada de calçadas exixtentes (lajotas e contrapisos) | m³ | 23.71 | 21.9701 | 520.91
8.3 | Retirada de grama e vegetação - Raspagem | m² | 322.3 | 0.72001 | 232.06
8.4 | Retirada de arvores - porte médio | unid | 2 | 33.18 | 66.36
8.5 | Meio fio a retirar (remoção e carga manual) | m | 892.85 | 3.84 | 3428.54
8.6 | Limpeza de terreno (solo) | m² | 1007.75 | 0.63 | 634.88
8.7 | Regularização e compactação manual do terreno | m² | 1570.8 | 4.86 | 7634.09
8.8 | Preenchimentocom argila/terra, e=5cm | m³ | 78.53 | 26.3501 | 2069.27
8.9 | Lajota de concreto PAVER, e=4cm | m² | 914.05 | 53.59 | 48983.94
8.10 | Lajota de concreto PAVER, e=8cm | m² | 148.45 | 71.78 | 10655.74
8.11 | Lajota de concreto PAVER, e=4cm - T-Alerta ou T-Direcional | m² | 243.6 | 66.39 | 16172.6
8.12 | Lajota de concreto PAVER, e=4cm - T-Alerta ou T-Direcional | m² | 242.6 | 66.39 | 16106.21
8.13 | Piso alisado nas rampas de acesso a cadeirantes, e=2,5cm - traço 1:3 | m² | 22.1 | 40.7299 | 900.13
9 | MEIO FIO
9.1 | Meio fio pré-moldado 0,12 x 0,15 x 0,30 x 1,0m - rejuntado e pintado de branco | m | 852.4 | 42.57 | 36286.67
10 | ALVENARIA DE ACABAMENTO E CONTENSÃO
10.1 | Base em concreto ciclópico, FCK-10MPa - 30% pedra de mão | m³ | 6.85 | 444.9197 | 3047.7
10.2 | Alvenaria de tijolo 6 furos, 1 vez - arg. Assent. Traço 1:4 | m² | 48.24 | 75.3499 | 3634.88
10.3 | Chapisco da alvenaria, traço 1:3 - e=0,5cm | m² | 4.38 | 6.6301 | 29.04
| TOTAL |  |  |  | 164414.56